## Klimata kontr-AVK-K
IEKĀRTU UN BŪVIZSTRĀDĀJUMU SPECIFIKĀCIJA - AVK (Ventilācija, klimata kontrole)
Sistēma: Gaisa dzesēšanas sistēma
Nr.p.k. | Nosaukums | Izmērs | Tips/Marka | PiezĪmes | Daudz. [N]/ Garums [m] | Biezums [s\mm] | Mērv.
1.1 | Vara caurule (aukstumapgādei) ar rūpnīcā uzklātu izolāciju | d6,35 (Ø1/4'') | Vara caurule dzesēšanai EN1057 |  | 50 |  | m
1.2 | Vara caurule (aukstumapgādei) ar rūpnīcā uzklātu izolāciju | d9,52 (Ø3/8'') | Vara caurule dzesēšanai EN1057 |  | 50 |  | m
1.3 | Split tipa gaisa dzesēšanas sistēmas ārējais bloks Qdzes.-5.0kW (darbībai līdz -20oC) |  |  |  | 5 |  | kompl.
1.4 | Gaisa dzesēšanas sistēmas sienas tipa iekšdaļa komplektā ar IR staru pulti Qdzes.-5.0kW |  |  |  | 5 |  | kompl.
1.5 | Kondensāta novadīšanas sūknis (pieslēgumu precizēt būvdarbu gaitā) |  | Silent+ Mini Aqua | Aspen Pumps | 5 |  | kompl.
1.6 | Kondensāta novadīšana no dzesēšanas bloka (pieslēgumu precizēt būvdarbu gaitā) | d22 |  |  | 5 |  | kompl.
1.7 | Aukstumaģents dzesēšanas sistēmas papildināšanai |  | R32 |  | 0.5 |  | kg
1.8 | Cauruļu fasondaļas |  |  |  | 1 |  | kompl.
1.9 | Izolācijas stiprinājumi un montāžas elementi - līme, noseglentas, u.c. |  |  |  | 1 |  | kompl.
1.10 | Cauruļvadu ievietošana penālī ārpus ēkas izvietotiem cauruļvadiem |  |  |  | 10 |  | m
1.11 | Cauruļu un iekārtu stiprināšanas elementi (skrūves, skavas, blīvēšanas materiāli, vītņstieņi, iekares, tīrīšanas lūkas, u.c.) |  |  |  | 1 |  | kompl.
1.12 | Gaisa dzesētāja ārējā bloka sienas montāžas konsoles |  |  |  | 1 |  | kompl.
1.13 | Automātikas ekranizētie kabeļi un kabeļu montāžas materiāli (plastmasas aizsargcaurules, stiprinājumi, spailes, kārbas, u.c.) |  |  |  | 1 |  | kompl.
1.14 | Palīgmateriāli (penāļi, lodēšanas mat. U.c. montāžai nepieciešamie) |  |  |  | 1 |  | kompl.
1.15 | Aizdares materiāli cauruļvadu šķērsojumiem |  |  |  | 1 |  | kompl.
1.16 | Revīzijas lūkas šahtās un griestos (precizējamas būvniecības gaitā) |  |  |  | 1 |  | kompl.
1.17 | Būvgružu utilizācija |  |  |  | 1 |  | kompl.
1.18 | Darbu veikšanas projekta (DVP) izstrādāšana |  |  |  | 1 |  | kompl.
1.19 | Izpilddokumentācijas izstrādāšana |  |  |  | 1 |  | kompl.
1.20 | Materiālu nogādāšana uz/no montāžas darbu zonu (as) |  |  |  | 1 |  | kompl.
1.21 | Sistēmu marķēšanas materiāli |  |  |  | 1 |  | kompl.
1.22 | Sistēmas ieregulēšana un nodošana ekspluatācijā |  |  |  | 1 |  | kompl.
Sistēma: Ventilācijas sistēma
Nr.p.k. | Nosaukums | Izmērs | Tips/Marka | PiezĪmes | Daudz. [N]/ Garums [m] | Biezums [s\mm] | Mērv.
2.1 | Ventilācijas iekārta ar pretplūsmas siltummaini Q=1000m3/h; p=300Pa |  |  |  | 1 |  | kompl.
2.2 | Taisnstūra regulējošais vārsts ar izpildmehānismu 24V atsperes pievads | 400x200 | TUNE-S-400x200-M5 | Systemair | 2 |  | kompl.
2.3 | Cinkota skārda līkumi |  |  |  | 45 |  | gab.
2.4 | Nosūces difuzors (metāla) | 100 | EFF-100-SW |  | 1 |  | gab.
2.5 | Nosūces difuzors (metāla) | 125 | EFF-125-SW |  | 2 |  | gab.
2.6 | Nosūces difuzors (metāla) | 160 | EFF-160-SW |  | 1 |  | gab.
2.7 | Nosūces reste ar spiediena slāpējošo kārbu (aizmugures piesl.) | 250 | SV1-400-150+TGE-400-150-B |  | 4 |  | gab.
2.8 | Ugunsdrošais vārsts (taisnstūra) (EI 120) | 250x250-250x250 | UVS-H-250x250 |  | 1 |  | gab.
2.9 | Ugunsdrošais vārsts (taisnstūra) (EI 120) | 300x200-300x200 | UVS-H-300x200 |  | 1 |  | gab.
2.10 | Ugunsdrošais vārsts (taisnstūra) (EI 120) | 400x200-400x200 | UVS-H-400x200 |  | 1 |  | gab.
2.11 | Ugunsdrošības vārsts (apaļš) EI120, meh.piedziņa | 125-125 | UVA 120H-125 |  | 2 |  | gab.
2.12 | Konstanta gaisa daudzuma regulējošais vārsts zema ātruma sist. | 125-125 | VFC/125/ |  | 1 |  | gab.
2.13 | Konstanta gaisa daudzuma regulējošais vārsts zema ātruma sist. | 160-160 | VFC/160/ |  | 1 |  | gab.
2.14 | Konstanta gaisa daudzuma regulējošais vārsts zema ātruma sist. | 200-200 | VFC/200/ |  | 7 |  | gab.
2.15 | Konstanta gaisa daudzuma regulējošais vārsts zema ātruma sist. | 250-250 | VFC/250/ |  | 1 |  | gab.
2.16 | Nosūces gaisa izmešanas reste | 400x200 |  |  | 2 |  | gab.
2.17 | Āra gaisa ieņemšanas reste | 400x200 |  |  | 1 |  | gab.
2.18 | Gaisa vads - cinkots, taisnstūra | 250x200 |  |  | 1 |  | m
2.19 | Gaisa vads - cinkots, taisnstūra | 250x250 |  |  | 1 |  | m
2.20 | Gaisa vads - cinkots, taisnstūra | 300x200 |  |  | 4 |  | m
2.21 | Gaisa vads - cinkots, taisnstūra | 400x200 |  |  | 7 |  | m
2.22 | Cinkota skārda pārejas |  |  |  | 11 |  | gab.
2.23 | Gaisa vads - cinkots, apaļš | 100 |  |  | 4 |  | m
2.24 | Gaisa vads - cinkots, apaļš | 125 |  |  | 7 |  | m
2.25 | Gaisa vads - cinkots, apaļš | 160 |  |  | 18 |  | m
2.26 | Gaisa vads - cinkots, apaļš | 200 |  |  | 13 |  | m
2.27 | Gaisa vads - cinkots, apaļš | 250 |  |  | 3 |  | m
2.28 | Gaisa vads - cinkots, apaļš | 315 |  |  | 1 |  | m
2.29 | Trokšņu slāpētājs ar apaļā gaisa vada pieslēgumu | 125-125 |  |  | 1 |  | gab.
2.30 | Trokšņu slāpētājs ar apaļā gaisa vada pieslēgumu | 160-160 |  |  | 7 |  | gab.
2.31 | Trokšņu slāpētājs ar apaļā gaisa vada pieslēgumu | 200-200 |  |  | 1 |  | gab.
2.32 | Trokšņu slāpētājs ar apaļā gaisa vada pieslēgumu | 250-250 |  |  | 1 |  | gab.
2.33 | Trokšņu slāpētājs - taisnstūra | 250x250-250x250 |  |  | 1 |  | gab.
2.34 | Trokšņu slāpētājs - taisnstūra | 300x200-300x200 |  |  | 1 |  | gab.
2.35 | Trokšņu slāpētājs - taisnstūra | 400x200-400x200 |  |  | 2 |  | gab.
2.36 | Pieplūdes griestu difuzors | 160 | TFF-160-SW+A |  | 5 |  | gab.
2.37 | Pieplūdes reste ar spiediena kārbu | 250 | SI-400-150+TG-400-150-B |  | 1 |  | gab.
2.38 | Cinkota skārda trejgabali |  |  |  | 13 |  | gab.
2.39 | Kaučuka siltumizolācija 32mm |  |  |  | 45 | b=32mm | m2
2.40 | Gaisa vadu fasondaļas |  |  |  | 1 |  | kompl.
2.41 | Gaisa vadu izolācijas montāžas materiāli (līme, līmlentas, naglas u.c.) |  |  |  | 1 |  | kompl.
2.42 | Gaisa vadu stiprinājumi pie ēkas nesošjām konstrukcijām un jumtā (skrūves, blīvēšanas materiāli, vītņstieņi, iekares, u.c.) |  |  |  | 1 |  | kompl.
2.43 | Palīgmateriāli |  |  |  | 1 |  | kompl.
2.44 | Automātikas kabeļi un kabeļu montāžas materiāli (aizsargcaurules, stiprinājumi, spailes, kārbas, u.c.) |  |  |  | 1 |  | kompl.
2.45 | Atvērumu aizdare pēc gaisa vadu montāžas ēkas norobežojošās konstrukcijās un ēkas jumtā |  |  |  | 1 |  | kompl.
2.46 | Tīrīšanas lūkas (uzstāda atbilstoši LVS EN 12097:2021 ) |  |  |  | 1 |  | kompl.
2.47 | Revīzijas lūkas šahtās un griestos (precizējamas būvniecības gaitā) |  |  |  | 1 |  | kompl.
2.48 | Sistēmas ieregulēšana (hermētiskuma pārbaude, balansēšana) un nodošana ekspluatācijā |  |  |  | 1 |  | kompl.
2.49 | Būvgružu utilizācija |  |  |  | 1 |  | kompl.
2.50 | Darbu veikšanas projekta (DVP) izstrādāšana |  |  |  | 1 |  | kompl.
2.51 | Izpilddokumentācijas izstrādāšana |  |  |  | 1 |  | kompl.
2.52 | Materiālu nogādāšana uz/no montāžas darbu zonu (as) |  |  |  | 1 |  | kompl.
Demontāžas darbi
Nr.p.k. | Nosaukums | Izmērs | Tips/Marka | PiezĪmes | Daudz. [N]/ Garums [m] | Biezums [s\mm] | Mērv.
3.1 | Esošās ventilācijas sistēmas demontāža, demontēto materiālu un iekārtu utilizācija |  |  |  | 1 |  | kompl.
3.2 | Esošo gaisa dzesēšanas sistēmu demontāža, demontēto materiālu un iekārtu utilizācija |  |  |  | 4 |  | kompl.
Piezīmes:
* | 1. Pēc saskaņošanas ar Pasūtītāju, specifikācijā norādītos materiālus iespējams aizvietot ar līdzvērtīgiem (analogiem) citu ražotāju materiāliem, kuri atbilst kvalitātes, tehnisko risinājumu un Latvijā piemērojamo standartu un normatīvu prasībām;
* | 2. Veidgabalu skaits uzrādīts faktiskais, to skaits var mainīties atkarībā no citu inženierkomunikāciju un būvkonstrukciju novietojuma objektā;
* | 3. Būvuzņēmējam cenu piedāvājumā jāietver visas izmaksas, kas saistītas ar sistēmu pilnu izbūvi , ieskaitot darbus un materiālus, kas nav uzrādīti projektā, bet ir nepieciešami projektēto sistēmu montāžai, palaišanai un nodošanai ekspluatācijā saskaņā ar iekārtu ražotājrūpnīcu norādījumiem un spēkā esošajiem normatīvajiem dokumentiem.
| Sastādija: |  | Igo Špaks (sert.nr,3-00884)