## Iekš tīkli U1,S3,K1
Nr.p.k. | Izpildāmie darbi | Mērvienības | Daudzums
1 | 2 | 3 | 4
ŪDENSVADS U1, S3, KANALIZĀCIJA K1
Ūdensvada sistēmas izbūve U1, S3
1 | Plastmasas daudzslāņu cauruļvadi ar presējamiem veidgabaliem D16x2,0 | m | 5
2 | Veidgabals ūdensvada pievienošanai pie ūdens ievada | gab | 1
3 | Lodveida ventilis sanitāri tehniskās ierīces pievadam DN15 | gab | 2
4 | Lodveida vārsts DN15 | gab | 2
5 | Veidgabali pievienošanai pie stāvvada | gab | 2
6 | Pretkondensāta izolācija ar min. biezumu 9 mm d16 | m | 5
7 | Pievienošanās esošam ūdens stāvvadam | vieta | 2
8 | Ūdens jaucējkrāns keramikas izlietnei, hromēts, montējams uz mazgājamā galda pievadcaurulēm. Demontāža un montāža | kpl | 3
9 | Ūdensapgādes sistēmas montāža, pārbaude zem spiediena, atbilstoši LVS 806-4, | kpl | 1
10 | Palīgmateriāli un stiprinājumi. | kpl | 1
Sadzīves kanalizācijas K1 izbūve .
1 | Plastmasas kanalizācijas cauruļvadi PP ar veidgabaliem D50 | m | 5
2 | Pievienošanās esošam kanalizācijas izvadam | vietas | 1
3 | WC fajansa klozetpods komplektā ar stiprināšanas skrūvēm, skalošanas kasti,pievienošanas caurulēm, sēdrinķi, vāku. Demontāža un montāža | kpl | 1
4 | Kanalizācijas sistēmas izbūve | kpl | 1
Santehnikas iekārtas
1 | Fajansa izlietne,sienas montāža, komplektā ar stiprināšanas skrūvēm, sifonu | kpl | 1
2 | Ūdens jaucējkrāns keramikas izlietnei, hromēts, montējams uz mazgājamā galda pievadcaurulēm. | kpl | 1
Piezīme
Sanitāri tehniskās ierīces izvēlas pasūtītājs saskaņā ar AR dizainu.
| Sastādīja | D. Andersons
| Pārbaudija: | A. Pommers
Sert Nr. 3-01823