## UK-U1T3
Projekts
P.Valdena ielas 3 telpu pārplānošana ķīmijas tehnoloģijas
pamatprocesu un aparātu laboratorijas vajadzībām
| Sadaļa: UK-U1 |  | ŪDENSAPGĀDE Ū1
[6 empty] | Datums : | 2026-05-05
Nr. | Nosaukums | Mērvienība | Izmērs | Tips | Skaits | L\[m] | Piezīmes
1 | PP cauruļvads ar stikla šķiedru armēta, komplektā ar veidgabaliem un stiprinājumiem | m | 20x3,4 | RPFG PN25 |  | 25 | Vai analogs
2 | PP cauruļvads ar stikla šķiedru armēta, komplektā ar veidgabaliem un stiprinājumiem | m | 25x4,2 | RPFG PN25 |  | 10 | Vai analogs
3 | PP cauruļvads ar stikla šķiedru armēta, komplektā ar veidgabaliem un stiprinājumiem | m | 32x5,4 | RPFG PN25 |  | 10 | Vai analogs
4 | Polietilēna izolācija Thermaflex 9 mm | m | 20x3,4 | XG-9X020 |  | 25 | Vai analogs
5 | Polietilēna izolācija Thermaflex 9 mm | m | 25x4,2 | XG-9X025 |  | 10 | Vai analogs
6 | Polietilēna izolācija Thermaflex 9 mm | m | 32x5,4 | XG-9X032 |  | 10 | Vai analogs
7 | Noslēgvārsts pirms izlietnes, hromēts | gab. | DN10 |  | 5
8 | Lodveida krāns | gab. | DN25 |  | 2
9 | Lodveida krāns | gab. | DN15 |  | 3
10 | Roku mazgātnes maisītāja pieslēgšana | kompl. |  |  | 3 |  | Modeli precizēt IN sadaļā
11 | Pie grīdas stiprināms ūdens ņemšanas krāns (hromēts) | kompl. |  |  | 2 |  | Modeli precizēt IN sadaļā
12 | Pie sienas stiprināms ūdens ņemšanas krāns (hromēts) | kompl. |  |  | 2 |  | Modeli precizēt IN sadaļā
13 | Tilpuma elektriskais ūdens sildītājs V=10 litr., 1,2 kW ar stiprinājumiem un drošības armatūru | kompl. |  |  | 2 |  | Modeli precizēt IN sadaļā
14 | Pievienojums pie esoša tīkla | kompl. | 32 |  | 1
15 | Sistēmas marķēšanas materiāli | kompl. |  |  | 1
16 | Caurumu un kanālu veidošana un aizdare ar ugunsizturīgiem materiāliem | kompl. | 20x2,0 |  | 1
17 | Esošo cauruļvadu demontāža un izvešana | kompl. |  |  | 1
|  |  |  | Sastādīja: |  |  | D.Judincevs

## UK-K1
Projekts
P.Valdena ielas 3 telpu pārplānošana ķīmijas tehnoloģijas
pamatprocesu un aparātu laboratorijas vajadzībām
| Sadaļa : UK-K1 | KANALIZĀCIJA K1
[6 empty] | Datums : | 2026-05-05
Nr. | Nosaukums | Mērvienība | Izmērs | Tips | Skaits | L\[m] | Piezīmes
1 | Kanalizācijas caurule, maģistrāles ar veidgabaliem un stiprinājumiem zem pagraba griestiem | m | 50 | Uponor, PPHT |  | 30 | Vai analogs
2 | Kanalizācijas caurule, pievadi, ar veidgabaliem un stiprinājumiem | m | 50 | Uponor, PPHT |  | 3 | Vai analogs
3 | Roku mazgātnes pieslēgšana ar sifonu un izteku | kompl. |  |  | 3 |  | Modeli precizēt IN sadaļā
4 | Traps grīdā ar NT resti, sausā tipa sifonu, vertikālais izvads Dn50/75/110 | kompl. |  | HL | 4 |  | Vai analogs
5 | Pievienojums pie esoša tīkla | kompl. | 50 |  | 1
6 | Sistēmas marķēšanas materiāli | kompl. |  |  | 1
7 | Caurumu un kanālu veidošana un aizdare ar ugunsizturīgiem materiāliem | kompl. | 50-110 |  | 1
8 | Esošo cauruļvadu demontāža un izvešana | kompl. |  |  | 1
|  |  |  | Sastādīja: |  |  | D.Judincevs

## UK-KK (hidden)
Projekts
Viesnīcas ēkas jaunbūve
Jūrmalā, Jomas ielā 70
| Sadaļa : UK-KK | KONDENSĀTA KANALIZĀCIJA
| Korekcija: |  |  |  |  | Datums : | 27.04.2015
Nr. | Nosaukums | Mērvienība | Izmērs | Tips | Skaits | L\[m] | Piezīmes
1 | PVC kondensāta novadīšanas caurule ar veidgabaliem un stiprinājumiem | m | 32 | PVC
2 | HL136N kondensāta novadīšanas traps ar sifonu un pretplūsmas vārstu pieslēgšanai pie sadzīves kanalizācijas stāvvada (pieslēgums DN 12-18; izvads DN40) | gab. | 40 | HL136N
3 | Pieslēgums pie sadzīves kanalizācijas stāvvada | kompl. | 40/110
4 | Kondensāta sūknis MiniBlue Q=8 l/h H=8 m (spiešana), H=5 m (sūkšana), 70mA 230V 1~ | kompl.
5 | Ugunsdrošas sienas/pārseguma sķērsojuma cauruma aizpildīšanas materiāli | kompl. | 32 |  |  |  | Norādīts caurules diametrs
6 | Ugunsdrošas sienas/pārseguma sķērsojuma cauruma aizpildīšanas materiāli | kompl. | 40 |  |  |  | Norādīts caurules diametrs
7 | Sistēmas marķēšanas materiāli | kompl. |  |  | 1
8 | Caurumu un kanālu veidošana | kompl. |  |  | 1
|  |  | Pārbaudīja: |  |  | D.Judincevs