## Brjanskas iela
MATERIĀLU SPECIFIKĀCIJA. MONTĀŽAS DARBI.
Projkets: | Videonovērošanas sistēmas paplašināšana Daugavpils pilsētā.
Adrese: | Brjanskas ielā posmā no Sēlijas ielas līdz Lielā ielai, Mezgls Nr. 95
Pasūt.Nr: | KSP/2022/2.8./113
Daļa: | VĀJSTRĀVAS, ELEKTROAPGĀDE, ĀRĒJIE TĪKLI
Marka: | EST, ELT
Nr. | Materiālu\darbu nosaukums | Mērv. | Daudz.
KSP kabeļu kanalizācija
1 | Caurdures caurule D=50mm 1250N EVOCAB STING, vai ekvivalents | m | 54
2 | Gofrēta dubultsienu caurule D=50mm 750N, EVOCAB HARD, vai ekvivalents | m | 50
3 | Zemē guldams elektroapgādes kabelis ar vara dzislam CYKY 4x4mm², vai ekvivalents | m | 65
4 | Datu kabelis ārdarbu, F/UTP Cat.6 tips | m | 130
5 | Bridinājuma lente sarkana | m | 50
6 | Virve kabeļa ievilkšanai (6mm/500m) | m | 100
7 | Tranšejas rakšana un aizbēršana | m | 50
8 | Caurdure L=42m | kompl. | 1
9 | Caurdure L=11m | kompl. | 1
10 | Caurulvadu blivejošas putas 250ml FST, vai ekvivalents | gab | 2
11 | Ielas stabs 6.5m (6m virs zemes) cinkots, konisks | gab | 1
12 | Betona pamats 6m augstiem stabiem 122kg P-1 | gab | 1
13 | Gumijas blīve 3-6m parka stabam GB04N | gab | 1
Videonovērošanas sistēma
14 | Stacionārā videokamera AXIS P1488-LE Bullet Camera, vai ekvivalents | kompl. | 2
15 | PTZ vadāma tīkla kamera AXIS P5676-LE PTZ Camera, vai ekvivalents | kompl. | 1
16 | Stiprinājums AXIS T91G61 Wall Mount, PTZ kameram | kompl. | 1
17 | Stiprinājums pie apgaismojuma staba stacionarajām kameram, AXIS T91B47 Pole Mount, vai ekvivalents | gab. | 2
18 | Stiprinājums pie apgaismojuma staba PTZ kameram, AXIS T91B57 Pole Mount, vai ekvivalents | gab. | 1
19 | Savienotājs PTZ kameram, AXIS 10-pin Push-Pull System Connector, vai ekvivalents | gab. | 1
20 | Komutācijas karba PTZ kameram, AXIS T98A18-VE Surveillance Cabinet, vai ekvivalents | gab. | 1
21 | Micro SD karte 64Gb kamerai | gab. | 3
22 | Vadāmais komutators MikroTik L009UiGS-RM, vai ekvivalents | kompl. | 1
23 | Maršrutētājs bezvadu savienojumam ar operatoru, PowerBeam 5AC 400 | kompl. | 2
24 | Kabeļu sadalne K6, JAUDA, 1020x850x315mm, (korpuss + montāžas plate, bez iekšējās komplektācijas), vai ekvivalents | kompl. | 1
25 | Pamatne P6, JAUDA, priekš sadalnes K6, vai ekvivalents | gab. | 1
26 | Patch kabelis RJ45-RJ45, F/UTP Cat.6, 1m | gab. | 5
27 | Patch kabelis RJ45-RJ45, F/UTP Cat.6, 0,5 m | gab. | 8
28 | Datu rozete monējama uz DIN sliede | gab | 3
29 | Augstkāpēju darbi uz pacēlāja | h | 16
30 | Palīgmateriāli | kompl. | 1
Serveru telpas aprīkojums - Mezgls Nr.1, Muzeja ielā 6.
31 | Cietais disks HDD SATA III 24Tb videoarhīvam serveru telpā | gab. | 0
32 | LUXRIOT licence LXR-EVO-GL-1 Evo Global Add-on 1 channel license | gab. | 3
Operatora telpas aprīkojums - Saules ielā 5A
33 | Samsung UE55AU7172UXXH, LED, 55 ", vai ekvivalents | gab. | 0
34 | TV turētājs Standart PLB-35L, 37-70", 75 kg, vai ekvivalents | gab. | 0
Apsardzes sistēma
35 | Apsardzes panelis ar metāla kārbu 280x280x76mm, transformatoru 40VA un akumulatoru bateriju 12V 7A/st, PARADOX SC5500 vai ekvivalents | k-ts | 1
36 | Interneta modulis, PARADOX IP150+ | gab | 1
37 | Ethernet komunikators, TRIKDIS E16 | gab | 1
38 | Tastātura, PARADOX K636LED | gab | 1
39 | Durvju magnētiskais kontakts KA 2071, vai ekvivalents | gab | 1
40 | Analogais kombinētais (dūmu/siltuma) detektors, NB-338-4H, vai ekvivalents | gab | 1
41 | Kustibas detektors, OPTEX RXC-ST, vai ekvivalents | gab | 1
42 | Ārtelpu vājstrāvas kabelis A-2Y-(L)2Y 2x2x0.8mm, vai ekvivalents | m | 15
43 | Patch kabelis RJ45-RJ45, F/UTP Cat.6, 1m | gab. | 1
Elektroapgādes sistēma
44 | PoE adapteris, AXIS T8134 60 W Midspan, vai ekvivalents | gab. | 4
45 | Barošanas bloks 45W, MEAN WELL IRM-45-24ST, vai ekvivalents | gab. | 1
46 | Nepārtrauktās barošanas bloks, Riello iPlug IPG 800VA, vai ekvivalents | gab. | 1
47 | Montāžas rozete ar zemējumu uz DIN sliedes ar LED, 16A/250V, pelēka | gab. | 4
48 | Pārsprieguma novadītājs Citel DS98-400, vai ekvivalents | gab. | 2
49 | Kopne 1f, uz DIN sliedes | gab. | 6
50 | Kabeļa gala apdare EPKT-0031 | gab. | 1
51 | Slēdzis 1P 16A | gab. | 2
52 | Automātslēdzis 1P C 3A | gab. | 4
53 | Automātslēdzis 1P C 2A | gab. | 1
54 | Pārsprieguma aizsardzība PoE, STP Cat.6. RJ45 | gab. | 4
55 | Transformators - Breve STM 100 230/230V, vai ekvivalents | gab. | 1
56 | DIN sliede perforēta | m | 2
57 | Ventilators 85m³/h 17W 125x125mm IP54 ar filtru ClimaSys, NSYCVF85M230PF, vai ekvivalents | gab. | 1
58 | Sildītājs sadalnēm 55W 230VAC pelēks IP20 ClimaSys, NSYCR55WU2, vai ekvivalents | gab. | 1
59 | Dubultais termostats sildīšanai dzesēšanai NO+NC 0..+60°C 10A ClimaSys, NSYCCOTHD, vai ekvivalents | gab. | 1
60 | Ventilācijas reste ar filtru 125x125mm IP54 ClimaSys, NSYCAG125LPF, vai ekvivalents | gab. | 1
61 | Palīgmateriāli | kompl. | 1
Zemējuma sistēma
62 | Cinkots zemejuma stienis d20, L=1,5m, tips A | gab. | 4
63 | Universāls vadu turētājs H=20mm stieplei D=8-10mm | gab. | 5
64 | Stieples turētājs H=36mm 280mm, ner. tērauda, skapim | gab. | 1
65 | Nozarošanas spaiļu komplekts 4xCu Al 1.5-25/10-35mm² SV15 | kompl. | 1
66 | Zemējuma stieple D=10mm tērauda | m | 6
67 | Vara zemējuma vads 1x10 | m | 3
68 | Pretkorozijas lente | rull. | 1
69 | Palīgmateriāli | kompl. | 1
70 | Zemējuma ierīkošana kabeļu skapim ar zemējuma stieņu palīdzību. | gab. | 1
71 | Zemējuma stieņa iedzīšana | gab. | 6
72 | Zemēšanas kontūra pretestības mērīšana | kontūrs | 1
Seguma atjaunošanas darbi
73 | Zaļaju atjaunošana | m2 | 40
> slānis 100mm - melnzeme un zāliena sēklas
74 | Ietves bruģakmens seguma atjaunošana | m2 | 2
75 | Asfalta brauktuves seguma atjaunošana | m2 | 11
Pārējie darbi
76 | Rakšanas atļaujas saņemšana | objekts | 1
77 | EPL digitālā uzmērīšana | kompl. | 1
78 | Izpilddokumentācijas izgatavošana | kompl. | 1
79 | Datu pārraides kanāla nodrošināšana no objekta uz serveru telpu Muzejas ielā 6 (montāža, iekārtas, pieslēgums, konfigurācija). | mezgls | 1
80 | Sistēmas palaišana un nodošana ekspluatācijā | mezgls | 1
Piezīme: Projektā izmantotos materiālus iespējams aizstāt ar ekvivalentas kvalitātes citu firmu izstrādājumiem