## Cietoksnis mezgls 93
MATERIĀLU SPECIFIKĀCIJA. MONTĀŽAS DARBI.
Projkets: | Videonovērošanas sistēmas paplašināšana Daugavpils pilsētā.
Adrese: | Krastmalā gar Daugavpils cietoksni Daugavas upes labajā krastā Daugavas ielas sākumā pie Daugavpils cietokšņa bronzas maketa saietu laukums, Mezgls Nr.93
Pasūt.Nr: | KSP/2022/2.8./114
Daļa: | VĀJSTRĀVAS, ELEKTROAPGĀDE, ĀRĒJIE TĪKLI
Marka: | EST, ELT
Nr. | Materiālu\darbu nosaukums | Mērv. | Daudz.
Kabeļi un vadi, caurules un tt.
1 | Gofrēta dubultsienu caurule D=50mm 450N sarkana EVOCAB FLEX, vai ekvivalents | m | 50
2 | Zemē guldams elektroapgādes kabelis ar vara dzislam CYKY 3x6mm², vai ekvivalents | m | 55
3 | Zemē guldams elektroapgādes kabelis ar vara dzislam CYKY 3x2.5mm2 , vai ekvivalents | m | 20
4 | Zemē guldams optiskais kabelis DAC LTC 4xSM OS2 9/125 Fca, vai ekvivalents | m | 55
5 | Datu kabelis ārdarbu, F/UTP Cat.6 tips | m | 40
6 | Bridinājuma lente sarkana | m | 45
7 | Virve kabeļa ievilkšanai (6mm/500m) | m | 60
8 | Tranšejas rakšana un aizbēršana | m | 45
9 | Optiskā uzmava QH/FOH1-24F-3-TCOM, vai ekvivalents | kompl. | 1
10 | Elektrisko kabeļu savienojuma uzmava SJK3C + SJL185 , vai ekvivalents | kompl. | 1
Videonovērošanas sistēma
11 | Stacionārā videokamera AXIS M2036-LE Bullet Camera, vai ekvivalents | kompl. | 1
12 | Stiprinājums pie apgaismojuma staba stacionārai videokamerai, AXIS T91B47 Pole Mount | gab. | 1
13 | PTZ Vadāma tīkla kamera AXIS P5676-LE PTZ Camera vai ekvivalents: | kompl. | 1
14 | Stiprinājums AXIS T91G61 Wall Mount, PTZ kameram | kompl. | 1
15 | Stiprinājums AXIS T91G61 Wall Mount, PTZ kameram | kompl. | 1
16 | Stiprinājums pie apgaismojuma staba PTZ kameram, AXIS T91B57 Pole Mount, vai ekvivalents | gab. | 1
17 | Savienotājs PTZ kameram, AXIS 10-pin Push-Pull System Connector, vai ekvivalents | gab. | 1
18 | Komutācijas karba PTZ kameram, AXIS T98A18-VE Surveillance Cabinet, vai ekvivalents | gab. | 1
19 | Micro SD karte 64Gb kamerai | gab. | 2
20 | Kabeļu sadalne K6, JAUDA, 1020x850x315mm, (korpuss + montāžas plate, bez iekšējās komplektācijas), vai ekvivalents | kompl. | 1
21 | Pamatne P6, JAUDA, priekš sadalnes K6, vai ekvivalents | gab. | 1
22 | Vadāmais komutators MikroTik CSS610-8P-2S+IN, vai ekvivalents | kompl. | 1
23 | SFP tīkla raiduztvērēja modulis, MikroTik S-31DLC20D, vai ekvivalents | gab. | 2
24 | Optiskā kārba 6xSC Duplex. montējama uz DIN sliedes | kompl. | 1
25 | Patch kabelis SC/APC-LC/UPC, SM, 9/125 duplex, 1m | gab. | 2
26 | Patch kabelis RJ45-RJ45, F/UTP Cat.6, 1m | gab. | 9
27 | Patch kabelis RJ45-RJ45, F/UTP Cat.6, 0,5 m | gab. | 8
28 | Datu rozete monējama uz DIN sliede | gab | 2
29 | Augstkāpēju darbi uz pacēlāja | h | 8
30 | Palīgmateriāli | kompl. | 1
Serveru telpas aprīkojums - Mezgls Nr.1, Muzeja ielā 6.
31 | Cietais disks HDD SATA III 20Tb videoarhīvam serveru telpā | gab. | 0
32 | LUXRIOT licence LXR-EVO-GL-1 Evo Global Add-on 1 channel license | gab. | 2
Apsardzes sistēma
33 | Apsardzes panelis ar metāla kārbu 280x280x76mm, transformatoru 40VA un akumulatoru bateriju 12V 7A/st, PARADOX SC5500 vai ekvivalents | k-ts | 1
34 | Interneta modulis, PARADOX IP150+ | gab | 1
35 | Tastātura, PARADOX K636LED | gab | 1
36 | Ethernet komunikators, TRIKDIS E16 | gab | 1
37 | Durvju magnētiskais kontakts KA 2071, vai ekvivalents | gab | 1
38 | Analogais kombinētais (dūmu/siltuma) detektors, NB-338-4H, vai ekvivalents | gab | 1
39 | Kustibas detektors, OPTEX RXC-ST, vai ekvivalents | gab | 1
40 | Ārtelpu vājstrāvas kabelis A-2Y-(L)2Y 2x2x0.8mm, vai ekvivalents | m | 15
41 | Patch kabelis RJ45-RJ45, F/UTP Cat.6, 1m | gab. | 1
Elektroapgādes sistēma
42 | PoE adapteris, AXIS T8134 60 W Midspan, vai ekvivalents | gab. | 2
43 | Barošanas bloks 45W, MEAN WELL IRM-45-24ST, vai ekvivalents | gab. | 1
44 | Nepārtrauktās barošanas bloks, Riello iPlug IPG 800VA, vai ekvivalents | gab. | 1
45 | Montāžas rozete ar zemējumu uz DIN sliedes ar LED, 16A/250V, pelēka | gab. | 3
46 | Pārsprieguma novadītājs Citel DS98-400, vai ekvivalents | gab. | 2
47 | Kopne 1f, uz DIN sliedes | gab. | 6
48 | Slēdzis 1P 16A | gab. | 1
49 | Automātslēdzis 1P C 6A | gab. | 3
50 | Automātslēdzis 1P C 2A | gab. | 2
51 | Pārsprieguma aizsardzība PoE, STP Cat.6. RJ45 | gab. | 2
52 | Transformators - Breve STM 100 230/230V, vai ekvivalents | gab. | 1
53 | DIN sliede perforēta | m | 2
54 | Ventilators 85m³/h 17W 125x125mm IP54 ar filtru ClimaSys, NSYCVF85M230PF, vai ekvivalents | gab. | 1
55 | Sildītājs sadalnēm 55W 230VAC pelēks IP20 ClimaSys, NSYCR55WU2, vai ekvivalents | gab. | 1
56 | Dubultais termostats sildīšanai dzesēšanai NO+NC 0..+60°C 10A ClimaSys, NSYCCOTHD, vai ekvivalents | gab. | 1
57 | Ventilācijas reste ar filtru 125x125mm IP54 ClimaSys, NSYCAG125LPF, vai ekvivalents | gab. | 1
58 | Palīgmateriāli | kompl. | 1
Zemējuma sistēma
59 | Cinkots zemejuma stienis d20, L=1,5m, tips A | gab. | 4
60 | Universāls vadu turētājs H=20mm stieplei D=8-10mm | gab. | 5
61 | Stieples turētājs H=36mm 280mm, ner. tērauda, skapim | gab. | 1
62 | Nozarošanas spaiļu komplekts 4xCu Al 1.5-25/10-35mm² SV15 | kompl. | 1
63 | Zemējuma stieple D=10mm tērauda | m | 6
64 | Vara zemējuma vads 1x10 | m | 3
65 | Pretkorozijas lente | rull. | 1
66 | Palīgmateriāli | kompl. | 1
67 | Zemējuma ierīkošana kabeļu skapim ar zemējuma stieņu palīdzību. | gab. | 1
68 | Zemējuma stieņa iedzīšana | gab. | 6
69 | Zemēšanas kontūra pretestības mērīšana | kontūrs | 1
Seguma atjaunošanas darbi
70 | Zaļaju atjaunošana | m2 | 25
> slānis 100mm - melnzeme un zāliena sēklas
Pārējie darbi
71 | Rakšanas atļaujas saņemšana | objekts | 1
72 | EPL digitālā uzmērīšana | kompl. | 1
73 | Izpilddokumentācijas izgatavošana | kompl. | 1
74 | Datu pārraides kanāla nodrošināšana no objekta uz serveru telpu Muzejas ielā 6 (montāža, iekārtas, pieslēgums, konfigurācija). | kompl. | 1
75 | Sistēmas palaišana un nodošana ekspluatācijā | mezgls | 1
Piezīme: Projektā izmantotos materiālus iespējams aizstāt ar ekvivalentas kvalitātes citu firmu izstrādājumiem