## Smilšu Jelgavas krust mezgl 80
INDIKATĪVIE APJOMI (MATERIĀLU SPECIFIKĀCIJA. MONTĀŽAS DARBI).
Projkets: | Videonovērošanas sistēmas paplašināšana Daugavpils pilsētā.
Adrese: | Smilšu un Jelgavas ielu krustojums.
Pasūt.Nr:
Daļa: | VĀJSTRĀVAS, ELEKTROAPGĀDE, ĀRĒJIE TĪKLI
Marka: | EST, ELT
Nr. | Materiālu\darbu nosaukums | Mērv. | Daudz.
Kabeļi un vadi, caurules un tt.
1 | Kabeļu aizsargcaurule gofrētas EVOPIPES EVOCAB FLEX PE-∅75 (450N) | m | 10
2 | Zemē guldams elektroapgādes kabelis ar vara dzislam CYKY 3x2.5mm², vai ekvivalents | m | 40
3 | Ārtelpu montāžai elektroapgādes kabelis ar vara dzislam NYM-J 3x1.5mm² , vai ekvivalents | m | 10
4 | Datu kabelis ārdarbu, F/UTP Cat.5e 4x2x0,5 tips | m | 160
5 | Bridinājuma lente sarkana | m | 10
6 | Virve kabeļa ievilkšanai (6mm/500m) | m | 10
7 | Tranšejas rakšana un aizbēršana | m | 10
8 | Kabeļu ieguldīšanas esošā kanalizācijā (ievilkšana vai iepūšana) | m | 180
Videonovērošanas sistēma
9 | Stacionāra kamera AXIS P1488-LE vai ekvivalents: | kompl. | 2
> 4 x 1/1.9” 2Megapixel progressive scan CMOS;
> H.265&H.264 triple-stream encoding;
> 5mm fixed lens, H: 180˚, V:80˚;
> Starlight technology;
> illumination: 0.005Lux/F2.2( Color,1/3s,30IRE); 0.03Lux/F2.2( Color,1/30s,30IRE); 0Lux/F2.2(IR on));
> Max 25fps@4096x1800;
> Micro SD memory,IP67,IK10,PoE+;
> RJ-45 (100/1000Base-T)
> Protocols:HTTP;HTTPs;TCP;ARP;RTSP;RTP;UDP;RTCP;SMTP; FTP;DHCP;DNS;DDNS;PPPOE;IPv4/v6;QoS;UPnP; NTP;Bonjour;IEEE 802.1x;Multicast;ICMP;IGMP;SNMP;TLS;
> Management Software: Smart PSS, DSS, Easy4ip
> Interoperability: ONVIF Profile S&G, API;
> Intelligence: IVS
> Max. IR LEDs length 30m;
> -40°C~+60°C
10 | Stacionāras videokameras komutācijas kārba | kompl. | 2
11 | Micro SD karte 128Gb Stacionārām kamerām | gab. | 2
12 | PTZ Vadāma tīkla kamera AXIS P5676-LE PTZ Camera vai ekvivalents | gab. | 1
13 | Kronšteins PTZ kamerai | gab. | 1
14 | PTZ videokameras komutācijas kārba | kompl. | 1
15 | PTZ kam. stiprinājums pie staba | gab. | 1
16 | Micro SD karte 64Gb PTZ kamerai | gab. | 1
17 | Cietais disks HDD SATA III 24Tb videoarhīvam serveru telpā | gab. | 0
18 | Kabeļu sadalne K6, JAUDA, 1020x850x315mm, (korpuss + montāžas plate, bez iekšējās komplektācijas) ar pamatni P6, vai ekvivalents | kompl. | 1
19 | Vadāmais industriālais PoE komutators MIKROTIK vai ekvivalents: | kompl. | 1
>8 x PoE+/60W 10/100BaseT(X) ports;
>2 x SFP ports;
>temp. -40 to 75°C;
>48VDC power inputs;
>DIN-rail mounting;
20 | Augstkāpēju darbi uz pacēlāja | h | 8
21 | Patch kabelis RJ45-RJ45, 1m | gab. | 7
22 | Patch kabelis RJ45-RJ45, 2m | gab. | 1
23 | RJ45 kabeļa aizsargs - RJ45 waterproof KIT | gab. | 3
24 | Datu rozete monējama uz DIN sliede | gab | 4
25 | Palīgmateriāli | kompl. | 1
26 | LUXRIOT licence LXR-EVO-GL-1 Evo Global Add-on 1 channel license | gab. | 3
Apsardzes sistēma
27 | Ethernet modulis TRIKDIS E14 | k-ts | 1
28 | Ārtelpu vājstrāvas kabelis A-2Y-(L)2Y 2x2x0.8mm | m | 15
29 | Durvju magnētiskais kontakts KA 2071 | gab | 1
Elektroapgādes sistēma
30 | Barošanas bloks 240W, DC 48V komutatoram uz DIN sliede, DRP-240-48 | gab. | 1
31 | Barošanas bloks DC 12V | gab. | 1
32 | Kontaktligzda 250V/ 16A uz DIN sliede | gab. | 2
33 | Pārsprieguma novadītājs Citel DS98-400, vai ekvivalents | gab. | 1
34 | Kopne | gab. | 6
35 | Slēdzis 1P 16A | gab. | 1
36 | Automātslēdzis 1P C 6A | gab. | 4
37 | Automātslēdzis 1P C 2A | gab. | 5
38 | Pārsprieguma aizsardzība Cat.5e UTP POE | gab. | 3
39 | Transformators - Tufvassons PVS301 230/230VM , vai ekvivalents | gab. | 1
40 | DIN sliede perforēta | m | 2
41 | Palīgmateriāli | kompl. | 1
Zemējuma sistēma
42 | Cinkots zemejuma stienis d20, L=1,5m, tips A | gab. | 6
43 | Pieslēgspaile pie zemējuma stieņa | gab. | 1
44 | Savienojuma spaile SV15 | gab. | 1
45 | Cinkota stieple d8 | m | 4
46 | Vara zemējuma vads 1x10 | m | 3
47 | Pretkorozijas lente | rull. | 1
48 | Palīgmateriāli | kompl. | 1
49 | Zemējuma ierīkošana kabeļu skapim ar zemējuma stieņu palīdzību. | gab. | 1
50 | Zemējuma stieņa iedzīšana | gab. | 6
51 | Zemēšanas kontūra pretestības mērīšana | kontūrs | 1
Seguma atjaunošanas darbi
52 | Blietēšana | m2 | 5
53 | Zaļaju atjaunošana | m2 | 5
>100mm nelnzeme un zāliena sēklas
Pārējie darbi
54 | Aizsargbarjers | m | 0
>videonovērošanas skapja un stabu ar videokameru aizsardzība no sadursmes ar automobiliem
55 | Rakšanas atļaujas saņemšana | objekts | 1
56 | EPL digitālā uzmērīšana | km | 0.01
57 | Izpilddokumentācijas izgatavošana | kompl. | 1
58 | Sistēmas palaišana un nodošana ekspluatācijā | mezgls | 1
59 | Datu pārraides kanāla nodrošināšana no objekta uz serveru telpu Muzejas ielā 6 (montāža, iekārtas, pieslēgums, konfigurācija). | kompl. | 1
Piezīme: Projektā izmantotos materiālus iespējams aizstāt ar ekvivalentas kvalitātes citu firmu izstrādājumiem