## APG
Pielikums pie darbu daudzumu saraksts (indikatīvais)
Ielu apgaismojuma pārbūves darbi
Nr.p.k. | Kods | Darba nosaukums | Mērvienība | Daudzums
1 | 2 | 3 | 4 | 5
Darbu izmaksas:
1 |  | Bedres rakšana un aizbēršana balsta pamatam | gab. | 13
2 |  | Tranšejas rakšana un aizbēršana ar blietēšanu | m | 270
3 |  | Tranšejas rakšana ar rokām un aizbēršana ar blietēšanu |  | 100
4 |  | Plastmasas caurules guldīšana gatavā tranšejā | m | 370
5 |  | Kabeļa brīdinājuma lentas ieklāšana | m | 370
6 |  | PEHD caurules d=70 līdz 110 mm horizontāla urbšana-caurvilkšana | m | 100
7 |  | Nozarošanas spaiļu uzstādīšana balstā | gab. | 13
8 |  | ZS kabeļa 3x1.5 mm2 montāža apgaismojuma balstā | m | 156
9 |  | ZS kabeļa līdz 35mm2 montāža aizsargcaurulē | m | 470
10 |  | ZS kabeļa līdz 35mm2 montāža balstos | m | 156
11 |  | ZS kabeļa dzīslu pievienošana apgaismojuma balstam/sadalnem | gab. | 170
12 |  | ZS sausā kabeļa līdz 35mm2 gala apdares montāža | gab. | 34
13 |  | Sadalnes ar pamatni montāža, zemējums | kompl. | 2
14 |  | 1-pol."B"gr. 6A automātslēdža azstādīšana balsta nišā | gab. | 13
15 |  | Apgaismojuma balsta pamata montāža gatavā bedrē | gab. | 13
16 |  | Konsoles montāža uz balsta | gab. | 13
17 |  | Apgaismojuma balsta montāža | gab. | 13
18 |  | Atsaites montāža | gab. | 1
19 |  | ZS kabeļa montāža pa koka balstu | kabelis | 1
20 |  | Gaismekļa montāža uz balsta (ar bloku) | gab. | 13
21 |  | Gaismekļa demontāža | gab. | 2
22 |  | Balsta demontāža | kompl. | 2
23 |  | z/spr. Gaisvadu līnijas demontāža | m | 50
24 |  | Teritorijas labiekārtošana (ar materiāliem) | objekts | 1
25 |  | EPL digitālā uzmērīšana | km | 0.470
26 |  | EPL vai sarkanās līnijas nospraušana | km | 0.470
27 |  | Pārējie montāžas darbi | objekts | 1