## APG
Pielikums pie darbu daudzumu saraksts (indikatīvais)
Ielu apgaismojuma pārbūves darbi
Nr.p.k. | Kods | Darba nosaukums | Mērvienība | Daudzums
1 | 2 | 3 | 4 | 5
1.Esplanādes parks, Daugavpils
Darbu izmaksas:
1.1 |  | Kabeļa pazemes ievada izveide esošā apgaismojuma balstā | gab. | 2
1.2 |  | Tranšejas rakšana un aizbēršana ar blietēšanu | m | 65
1.3 |  | Tranšejas rakšana ar rokām un aizbēršana ar blietēšanu |  | 10
1.4 |  | Plastmasas caurules guldīšana gatavā tranšejā | m | 75
1.5 |  | Kabeļa brīdinājuma lentas ieklāšana | m | 75
1.6 |  | Nozarošanas spaiļu uzstādīšana balstā | gab. | 2
1.7 |  | ZS kabeļa 3x1.5 mm2 montāža apgaismojuma balstā | m | 24
1.8 |  | ZS kabeļa līdz 35mm2 montāža aizsargcaurulē | m | 75
1.9 |  | ZS kabeļa līdz 35mm2 montāža balstos | m | 8
1.10 |  | ZS kabeļa dzīslu pievienošana apgaismojuma balstam/sadalnem | gab. | 20
1.11 |  | ZS sausā kabeļa līdz 35mm2 gala apdares montāža | gab. | 4
1.12 |  | 1-pol."B"gr. 6A automātslēdža azstādīšana balsta nišā | gab. | 2
1.13 |  | Teritorijas labiekārtošana (ar materiāliem) | objekts | 1
1.14 |  | EPL digitālā uzmērīšana | km | 0.075
1.15 |  | EPL vai sarkanās līnijas nospraušana | km | 0.075
1.16 |  | Pārējie montāžas darbi | objekts | 1
2. Aizpilsētas parks, Daugavpils
Darbu izmaksas:
2.1 |  | Bedres rakšana un aizbēršana balsta pamatam | gab. | 1
2.2 |  | Tranšejas rakšana un aizbēršana ar blietēšanu | m | 35
2.3 |  | Plastmasas caurules guldīšana gatavā tranšejā | m | 35
2.4 |  | Kabeļa brīdinājuma lentas ieklāšana | m | 35
2.5 |  | Nozarošanas spaiļu uzstādīšana balstā | gab. | 1
2.6 |  | ZS kabeļa 3x1.5 mm2 montāža apgaismojuma balstā | m | 20
2.7 |  | ZS kabeļa līdz 35mm2 montāža aizsargcaurulē | m | 35
2.8 |  | ZS kabeļa līdz 35mm2 montāža balstos | m | 5
2.9 |  | ZS kabeļa dzīslu pievienošana apgaismojuma balstam/sadalnem | gab. | 10
2.10 |  | ZS sausā kabeļa līdz 35mm2 gala apdares montāža | gab. | 2
2.11 |  | 1-pol."B"gr. 6A automātslēdža azstādīšana balsta nišā | gab. | 2
2.12 |  | Teritorijas labiekārtošana (ar materiāliem) | objekts | 1
2.13 |  | EPL digitālā uzmērīšana | km | 0.035
2.14 |  | EPL vai sarkanās līnijas nospraušana | km | 0.035
2.15 |  | Pārējie montāžas darbi | objekts | 1
3. Dīķu ielas rajons, kadastrs Nr. 05000090806
Darbu izmaksas:
3.1 |  | Bedres rakšana un aizbēršana balsta pamatam | gab. | 1
3.2 |  | Tranšejas rakšana un aizbēršana ar blietēšanu | m | 55
3.3 |  | Tranšejas rakšana ar rokām un aizbēršana ar blietēšanu | m | 10
3.4 |  | Plastmasas caurules guldīšana gatavā tranšejā | m | 65
3.5 |  | Kabeļa brīdinājuma lentas ieklāšana | m | 65
3.6 |  | Nozarošanas spaiļu uzstādīšana balstā | gab. | 1
3.7 |  | ZS kabeļa 3x1.5 mm2 montāža apgaismojuma balstā | m | 20
3.8 |  | ZS kabeļa līdz 35mm2 montāža aizsargcaurulē | m | 65
3.9 |  | ZS kabeļa līdz 35mm2 montāža balstos | m | 5
3.10 |  | ZS kabeļa dzīslu pievienošana apgaismojuma balstam/sadalnem | gab. | 10
3.11 |  | ZS sausā kabeļa līdz 35mm2 gala apdares montāža | gab. | 2
3.12 |  | 1-pol."B"gr. 6A automātslēdža azstādīšana balsta nišā | gab. | 2
3.13 |  | Teritorijas labiekārtošana (ar materiāliem) | objekts | 1
3.14 |  | EPL digitālā uzmērīšana | km | 0.065
3.15 |  | EPL vai sarkanās līnijas nospraušana | km | 0.065
3.16 |  | Pārējie montāžas darbi | objekts | 1
4.Ormaņu ielā 20, Daugavpils
Darbu izmaksas:
4.1 |  | Bedres rakšana un aizbēršana balsta pamatam | gab. | 1
4.2 |  | Tranšejas rakšana un aizbēršana ar blietēšanu | m | 35
4.3 |  | Plastmasas caurules guldīšana gatavā tranšejā | m | 35
4.4 |  | Kabeļa brīdinājuma lentas ieklāšana | m | 35
4.5 |  | Nozarošanas spaiļu uzstādīšana balstā | gab. | 1
4.6 |  | ZS kabeļa 3x1.5 mm2 montāža apgaismojuma balstā | m | 20
4.7 |  | ZS kabeļa līdz 35mm2 montāža aizsargcaurulē | m | 35
4.8 |  | ZS kabeļa līdz 35mm2 montāža balstos | m | 5
4.9 |  | ZS kabeļa dzīslu pievienošana apgaismojuma balstam/sadalnem | gab. | 20
4.10 |  | ZS sausā kabeļa līdz 35mm2 gala apdares montāža | gab. | 2
4.11 |  | 1-pol."B"gr. 6A automātslēdža azstādīšana balsta nišā | gab. | 2
4.12 |  | Teritorijas labiekārtošana (ar materiāliem) | objekts | 1
4.13 |  | EPL digitālā uzmērīšana | km | 0.035
4.14 |  | EPL vai sarkanās līnijas nospraušana | km | 0.035
4.15 |  | Pārējie montāžas darbi | objekts | 1