## Sheet1
Nr. | Nosaukums | Tehniskais apraksts | Daudzums
1 | Audio-vizuālā ierakstīšanas un atskaites sistēma, ražotājs SimBoost 1 istabas | Audio/Video prasības | 1
Atbalsts ļoti plašam IP un USB kameru klāstam.
Atbalsts vadu un bezvadu kamerām un mikrofonam.
Risinājumi ekrānu un medicīnisko iekārtu monitoru ierakstīšanai.
Sinhronizācija starp visām kamerām, enkoderiem un mikrofoniem.
Atbalsts trokšņu filtrēšanas sistēmai.
PTZ kameru vadība, tostarp PTZ priekšiestatījumi katram scenārijam.
Vadīšana
Vienkārša un viegli lietojama.
Vienlaicīga vairāku simulāciju vadība no vienas darba stacijas.
Tiešsaistes savienojums (interkoms) ar telpām vai tieši aktierim (standartizētajam pacientam) vai instruktoram ausī.
Tiešsaistes skatīšanās vairākās kamerās un telpās.
Izveidojiet simulāciju/vingrinājumu grafiku.
Definējiet savu scenāriju komplektu.
Novērotāja skats – skatīšanās režīms bez ekrāna vadības pogām.
Atbalsts vairāku ekrānu displejam.
Iespēja apkopot skatītāju atsauksmes.
Pārvaldiet piekļuves un skatīšanās atļaujas.
Pārskats
Viegli koncentrējieties uz interesantākajiem scenārija notikumiem.
Skatiet dinamisku sadalīto ekrānu.
Vadiet laika joslu, izmantojot vienu galveno vadības paneli visām plūsmu ierakstiem.
Vadiet audio kanālus, kas atskaņoti skatīšanās laikā.
Saskaņā ar reāliem notikumiem automātiski novērojiet galveno kameru.
Viegli eksportējiet debriefingu video standarta MPEG4 formātā. Izmantojiet viedās automātiskās rediģēšanas iespējas.
2 | eFAST Protocol Clinical Training | Programma ietver: | 1
1. Koncentrēta traumēto pacientu ultrasonogrāfiskā izvērtēšana (FAST) un paplašinātā koncentrētā traumēto pacientu ultrasonogrāfiskā izvērtēšana (eFAST), kā arī to mērķi un ierobežojumi.
2. Uzziniet, kā iegūt piecus eFAST izmeklējuma logus, tostarp pacienta pozicionēšanu, zondes izvēli un sonogrāfijas tehniku.
3. Novērtēt anatomiju un analizēt atradnes, kas redzamas katrā no pieciem eFAST izmeklējuma logiem, tostarp labā augšējā kvadranta (hepatorenālais) logā, sirds logā, kreisā augšējā kvadranta (splenorenālais) logā, suprapubiskajā logā un plaušu logā.
Modulis iekļauj:
1. Didaktisks, mākoņvidē balstīts multimediju kurss.
2. Reāllaika zināšanu pārbaudes un meistarības tests.
3. Sērija praktisku, ar reāliem pacientiem veikto ultrasonogrāfijas skenēšanas gadījumu, kuri tiek veikti, izmantojot ultrasonogrāfijas zondi.
Programmatūras licence:
3 gadu licence
Aparatūras prasības:
Darba stacija (ar monitoru, peli un klaviatūru) ar vismaz Intel Core i5-1335U; Operatīvā atmiņa - 32 GB DDR5; SSD apjoms - 256 GB; Videokarte - Intel Iris Xe Graphics
Monitors:
Iebūvēts darba stacijā vai atdalīts. Izmērs: 23.8"; 1920x1080
Operētājsistēma:
Ne vecāka par Windows 11 Pro
Zonde, lai varētu izmantot programmatūru:
3 | SonoSimulator® Probe | Piekļūt reālu pacientu skenēšanas gadījumiem; Kustību uztveroša ultrasonogrāfijas zondes simulācijas ierīce.; Tā pieslēdzas klēpjdatoram, izmantojot USB portu, un nodrošina virtuālu skenēšanas pieredzi. | 1
Zondes fiziskās īpašības (provizoriskas): 20-25cm garumā, 4-6 cm platumā, <500g svarā
4 | Ultrasound-Guided Thoracentesis/ Pericardiocentesis Simulator | Prasmes kuras iespējams apgūt toracentēzes simulatora izmantošanas laikā: | 1
Pacienta pozicionēšana
Anatomisko orientieru atpazīšana ar ultraskaņu
Pleiras izsvīduma līmeņa un tilpuma novērtēšana
Punkcijas vietas noteikšana
Adatas ievadīšana un šķidruma savākšana
Prasmes kuras iespējams apgūt perikardiocentēzes simulatora izmantošanas laikā:
Pacienta pozicionēšana
Perikarda šķidruma vizualizācija ultrasonogrāfijas kontrolē
Anatomisko orientieru palpācija
Adatas ievadīšana perikarda dobumā
Perikarda izsvīduma aspirācija
Toracentēzes simulatora iezīmes
Palpējamas ribas, reālistiska adatas gala ievadīšana un pretestības sajūta
Uzliekamas vienības pacienta pozicionēšanas un komunikācijas prasmju apguvei
Divas piekļuves vietas: labā vidus lāpstiņas līnija un kreisā vidus paduses līnija
Pleiras izsvīduma tilpumu var regulēt, nosakot dažādus grūtības līmeņus
Ultraskaņai saderīgs materiāls
Ķermeņa torss patstāvīgai apmācībai
Perikardiocentēzes simulatora iezīmes
Mīksts audu materiāls, kas simulē sirds un perikarda audus
Izturīgs un nomaināms punkcijas spilventiņš
Iespēja praktizēt gan subksifoīdo, gan parasternālo pieeju, izmantojot palpējamos un ultrasonogrāfiskos orientierus
Reālistiska adatas gala sajūta, veicot punkciju “perikarda maisiņā”
Fiziskās īpašības
Rumpja izmērs: 40x25x50cm
Toracentēzes spilvēna izmērs: 16x7x21cm
Perikardiocentēzes spilvena izmērs: 16x14x21cm
Kopējais MW17 komplektācijas svars: 9.65kg
Izmantotie materiāli: Mīksti sveķi, cieti sveķi (bez lateksa)
Nepieciešamas adatas: Toracentēzes 22G/23G adata; Perikardiocentēzes 18G adata
MW17 komplektācijā ietilpst: pieaugušo krūškurvja modelis (iekļaujot distanceri) - 1gab.; Toracentēzes spilventiņš (viduspaduses līnijai) - 1gab; Toracentēzes spilventiņš (vidusskapulai līnijai) - 1gab; Toracentēzes trauciņš (iekļauj simulētas plaušas un diafragmu) 2gab.; Perikardiocentēzes spilventiņš 1gab.; Perikardiocentēzes trauciņš (iekļauj simulētu sirdi un aknu) 1gab.; Paskaidrojuma modelis 1gab.; Toracentēzes vienības fiksācijas siksnas (viens pāris ietver 2 siksnas) 2 pāri; Spilvens 1gab.; Plaušu gaisa caurule (toracentēzei) 1gab.; Savienošanas caurule (perikardiocentēzes ūdens piegādei) 1gab.; Savienošanas caurule (perikardiocentēzes ūdens nosūkšanai) 1gab.; Šļircīte (toracentēzei 60ml +-5ml) 1gab.; Šļircīte (perikardiocentēzei 10ml +-1ml) 1gab.; Plastmasas trauciņš (maziņš 500ml +-50ml) 1gab.; Plastmasas trauciņš (liels 1000ml +-50ml) 1gab.; Piltuve (16cm augstumā +-3cm) 1gab; Skalošanas pudele (600ml +-50ml) 1gab; Lietošanas instrukcija 1gab. Patērējamās detaļas iekļautas komplektā: Toracentēzes spilventiņš (viduspaduses līnijai) pāris; Toracentēzes spilventiņš (vidusskapulai līnijai) pāris; Rezerves simulēta plauša pāris; Perikardiocentēzes spilventiņš - pāris.
Aparatūras (hardware) tehniskie apraksti |  |  |  | Daudzums
Nr. | Nosaukums | Modelis | Tehniskais Apraksts | 2
1 | Statiskā Kamera | Grundig GD-CI-BP4637E | Rezolūcija: 2688x1520
MP: 4
Audio porti: Audio in/Audio out
IP reitings: IP67
Normatīvi: CE, EAC, FCC, RoHS
PTZ funkcija: Nav
Obejktīva tips: Fokālais
Apertūra: F1.6
Enkodēšana: H.264, H.264+, H.265, H.265+
Fiziskās īpašības/materiāls: Ø 136× 146 mm; 1200 g, alūmīnijs
Pieslēguma veids: PoE/DC12V
Enerģijas patēriņš: 10 W(max)
2 | PTZ Kamera | Grundig GD-CI-AP4647P | Rezolūcija: 2560x1440 | 2
MP: 4
Audio porti: Audio in/Audio out
IP reitings: IP66
Normatīvi: CE, EAC, FCC, RoHS
PTZ funkcija: Ir
Obejktīva tips: Fokālais
Apertūra: F1.6
Enkodēšana: H.264, H.264+, H.265, H.265+
Fiziskās īpašības/materiāls: Ø 164.5 × 290 mm; 2000g, alūmīnijs
Pieslēguma veids: PoE/DC12V
Enerģijas patēriņš: 18 W(max)
3 | Mikrofons | Audio-Technica ATR3350x | Frekvenču diapazons max - 18000Hz | 1
Frekvenču diapazons min - 50Hz
Jutība - 54 dB
Krāsa - Melna
Mikrofona tips - Omnidirectional
Pieslēguma veids - 3.5mm
Fiziskās īpašības: Svars 6g, garums 3m
4 | Bezvadu austiņas | Hewlett Packard DECT Headset Savi 8245 UC konvertibel USB-A | Aktīvā trokšņu slāpēšana - Nav | 2
Frekvenču diapazons max - 20000Hz
Frekvenču diapazons min - 20Hz
Kanālu skaits - Mono
Krāsa - Melna
Mikrofons - Ir
Pieslēguma veids - Bluetooth, DECT, USB
Svars - 21g
Tips - In-Ear (Iekš ausī)
5 | Darba stacija 1; 2; 3 | Minisforum UM870 SLIM | Procesors - AMD Ryzen 7 8745H | 3
Videokarte - AMD Radeon™ 780M
Operatīvā atmiņa - 32 GB DDR5
SSD apjoms - 1 TB M.2 2280 PCIe 4.0 NVMe SSD
Iebuvēti skaļruņi - Nav
Operētājsistēma - Microsoft Windows 11 Pro
Fiziskās īpašības: 130 × 126.5 × 50.4mm, Svars: ≤ 1kg
Sienas stiprinājums: Ir
Enerģijas patēriņš/pieslēgums: 35-120W (Max)/Kontakligzda 230V
6 | Monitors priekš darba stacijas 3 | Samsung Odyssey G4 LS25BG400EUXEN 25" | Paneļa tips - IPS | 1
Reakcijas laiks - 1ms
Atjaunošanas ātrums - 240 Hz
Ieliekts - Nē
Kontrasts - 1000:1
Izmērs - 25"
Izšķirtspēja - 1920 x 1080
Fiziskās īpašības (ar kāju): 558.5 x 552.9 x 244.8 mm, Svars: 4.5kg
Enerģijas patēriņš/pieslēgums: 35W (Max)/Kontakligzda 220V
7 | Monitori priekš darba stacijām 1; 2 | Samsung Odyssey LS27FG530EUXEN, 27" | Paneļa tips - IPS | 2
Reakcijas laiks - 1ms
Atjaunošanas ātrums - 200 Hz
Ieliekts - Nē
Kontrasts - 1000:1
Izmērs - 27"
Izšķirtspēja - 2560x1440
Fiziskās īpašības (ar kāju): 463.1x217.4x613.2mm, Svars: 3.9kg
Enerģijas patēriņš/pieslēgums: 30W (Max)/Kontakligzda 230V
8 | Pele un klaviatūra darba stacijām | Logitech MK120, Combo, US | Klaviatūra: | 3
Izmērs - Full size
Tips - Membrāna
Savienojuma veids - USB
Pele:
Savienojuma veids - USB
9 | Pakarināmais/piestiprināmais skaļrunis | Zenitel IP Speaker, Ceiling. ZIPS-C | 105 dBA max SPL (1m) | 1
ONVIF Compatible
Powered from the IP network cable using Power over Ethernet (PoE)
IP ceiling speaker
Steel fire dome
Speaker as Microphone technology
10 | Mikrofons priekš darba stacijas 2 | Blue Yeti, Blue | Frekvenču diapazons max - 20000Hz | 1
Frekvenču diapazons min - 20Hz
Krāsa - Zila
Tips - Bidirectional, Cardioid, Omnidirectional
Pieslēguma veids - USB
11 | Skaļruni priekš darba stacijas 2 | Logitech Z150, 2.0 | RMS Jauda - 3W | 1
Savienojuma veids - 3.5mm
Tips - Aktīvais
Skaits - 2.0 (Stereo)
12 | Televizors | Samsung QE75QN70FAUXXH, 75" | Ekrāna atjaunošanās frekvence - 144 Hz | 1
Ekrāna izmērs - 75" (189 cm)
Ekrāna izšķirtspēja - 3840 x 2160 (4K Ultra HD)
HDR - Ir
Tehnoloģija - QLED
VESA sienas stiprinājums - 400x400 mm
HDMI sloti - 4
Skaņas jauda - 10W x 2
Fiziskās īpašības (ar statīvu): 101.62x33.15x167.75cm, Svars: 30.9kg
Enerģijas patēriņs/pieslēgums: 260 W (Max)/Kontakligzda 220V
13 | Monitora stiprinājums pie galda | Monitora stiprinājums Gembird 17"-32" Black | Maksimālais svars 10 kg | 4
Ekrāna maksimālais izmērs 32" Maksimālais svars 10 kg
Minimālais VESA izmērs (mm) 75x75
Maksimālais VESA izmērs (mm) 100x100
14 | Darba stacijas stiprinājums pie sienas | Darba stacijas stiprinājums pie sienas | Darba stacijas stiprinājums pie sienas | 1
15 | Magnētiskais dēlis/tāfele | Magnētiskie dēlīs - ziņojumu dēlīs S81T, 70 cm x 100 cm | Krāsa - Balta | 1
Izmērs - 70cm x 100cm
Materiāls - Alumīnijs
Augstums - 1.80m
16 | Vadi | Potenciāli nepieciešamie vadi (provizoriski) | - | -

## Lapa1
Programmatūras (software) tehniskie apraksti
Nr. | Nosaukums | Tehniskais apraksts | Skaits
1 | eFAST Protocol Clinical Training | Programma ietver: | 1
1. Koncentrēta traumēto pacientu ultrasonogrāfiskā izvērtēšana (FAST) un paplašinātā koncentrētā traumēto pacientu ultrasonogrāfiskā izvērtēšana (eFAST), kā arī to mērķi un ierobežojumi.
2. Uzziniet, kā iegūt piecus eFAST izmeklējuma logus, tostarp pacienta pozicionēšanu, zondes izvēli un sonogrāfijas tehniku.
3. Novērtēt anatomiju un analizēt atradnes, kas redzamas katrā no pieciem eFAST izmeklējuma logiem, tostarp labā augšējā kvadranta (hepatorenālais) logā, sirds logā, kreisā augšējā kvadranta (splenorenālais) logā, suprapubiskajā logā un plaušu logā.
Modulis iekļauj:
1. Didaktisks, mākoņvidē balstīts multimediju kurss.
2. Reāllaika zināšanu pārbaudes un meistarības tests.
3. Sērija praktisku, ar reāliem pacientiem veikto ultrasonogrāfijas skenēšanas gadījumu, kuri tiek veikti, izmantojot ultrasonogrāfijas zondi.
Programmatūras licence:
3 gadu licence
Aparatūras prasības:
Darba stacija (ar monitoru, peli un klaviatūru) ar vismaz Intel Core i5-1335U; Operatīvā atmiņa - 32 GB DDR5; SSD apjoms - 256 GB; Videokarte - Intel Iris Xe Graphics
Monitors:
Iebūvēts darba stacijā vai atdalīts. Izmērs: 23.8"; 1920x1080
Operētājsistēma:
Ne vecāka par Windows 11 Pro
Zonde, lai varētu izmantot programmatūru:
2 | SonoSimulator® Probe | Piekļūt reālu pacientu skenēšanas gadījumiem; Kustību uztveroša ultrasonogrāfijas zondes simulācijas ierīce.; Tā pieslēdzas klēpjdatoram, izmantojot USB portu, un nodrošina virtuālu skenēšanas pieredzi. | 1
Zondes fiziskās īpašības (provizoriskas): 20-25cm garumā, 4-6 cm platumā, <500g svarā
3 | Ultrasound-Guided Thoracentesis/ Pericardiocentesis Simulator | Prasmes kuras iespējams apgūt toracentēzes simulatora izmantošanas laikā: | 1
Pacienta pozicionēšana
Anatomisko orientieru atpazīšana ar ultraskaņu
Pleiras izsvīduma līmeņa un tilpuma novērtēšana
Punkcijas vietas noteikšana
Adatas ievadīšana un šķidruma savākšana
Prasmes kuras iespējams apgūt perikardiocentēzes simulatora izmantošanas laikā:
Pacienta pozicionēšana
Perikarda šķidruma vizualizācija ultrasonogrāfijas kontrolē
Anatomisko orientieru palpācija
Adatas ievadīšana perikarda dobumā
Perikarda izsvīduma aspirācija
Toracentēzes simulatora iezīmes
Palpējamas ribas, reālistiska adatas gala ievadīšana un pretestības sajūta
Uzliekamas vienības pacienta pozicionēšanas un komunikācijas prasmju apguvei
Divas piekļuves vietas: labā vidus lāpstiņas līnija un kreisā vidus paduses līnija
Pleiras izsvīduma tilpumu var regulēt, nosakot dažādus grūtības līmeņus
Ultraskaņai saderīgs materiāls
Ķermeņa torss patstāvīgai apmācībai
Perikardiocentēzes simulatora iezīmes
|  | Mīksts audu materiāls, kas simulē sirds un perikarda audus |  | it ka ir tāds teksts
Izturīgs un nomaināms punkcijas spilventiņš
Iespēja praktizēt gan subksifoīdo, gan parasternālo pieeju, izmantojot palpējamos un ultrasonogrāfiskos orientierus
Reālistiska adatas gala sajūta, veicot punkciju “perikarda maisiņā”
Fiziskās īpašības
Rumpja izmērs: 40x25x50cm
Toracentēzes spilvēna izmērs: 16x7x21cm
Perikardiocentēzes spilvena izmērs: 16x14x21cm
Kopējais MW17 komplektācijas svars: 9.65kg
Izmantotie materiāli: Mīksti sveķi, cieti sveķi (bez lateksa)
Nepieciešamas adatas: Toracentēzes 22G/23G adata; Perikardiocentēzes 18G adata
MW17 komplektācijā ietilpst: pieaugušo krūškurvja modelis; viduspaduses līnija; vidusskapulas līnija; perikardiocentēzes vienība; spilvens pozicionēšanai; torakocentēzes skaidrojošais modelis; instrukciju rokasgrāmata; skalošanas ierīce; piltuves šlircite (50ml); Šļūtene ar trīsvirzienu aizbīdni; plastmasas burka