## Sheet1
"Tīkli" - Informācijas prasības tīkliem (caurules, gaisa vadi, u.c.) ESS; EST, ELT, LKT
AIP | Atribūts | Piemērs | Projekta posms | [5 empty] | AIM | Apraksts
Nr. |  |  | KC | ST | DT | AP | BV | IM
2.02 | 01_Nosaukums | Aizsargcaurule | • | • | • | • | • | • | • | Vispārīgs nosaukums
2.02 | 02_Materiāls | PPR | • | • | • | • | • | • | • | Elementa materiāls
1.01 | 03_Tips | PN20 |  |  | • | • | • | • | • | Elementa tips
1.05 | 04_Šķērsgriezums | 25 mm |  |  | • | • | • | • | • | Elementa šķērsgriezums/diametrs
1.05 | 07_Biezums | 2.3 mm |  |  | • | • | • | • | • | Elementa sieniņas biezums
2.02 | 46_Sistēma | ELT |  |  | • | • | • | • | • | Inženiertīklu sistēma
2.02 | 47_Izolācija | Nē |  |  | • | • | • | • | • | Elementa izolācija
"Sadalnes"* - Informācijas prasības sadalnēm
AIP | Atribūts | Piemērs | Projekta posms | [5 empty] | AIM | Apraksts
Nr. |  |  | KC | ST | DT | AP | BV | IM
2.02 | 01_Nosaukums | Sadalne | • | • | • | • | • | • | • | Vispārīgs nosaukums
2.02 | 02_Materiāls | Plastmasa | • | • | • | • | • | • | • | Elementa materiāls
1.01 | 03_Tips | KKMV+USMV |  |  | • | • | • | • | • | Elementa tips/sērija
1.05 | 05_Augstums | 60mm |  |  | • | • | • | • | • | Elementa augstums
1.05 | 06_Platums/Dziļums/Svars | 300mm |  |  | • | • | • | • | • | Elementa platums, Elementa dziļums, Elementa svars bāzes komplektācijai
2.02 | 18_Ugunsizturības klase | R30 |  |  | • | • | • | • | • | Elementa ugunsizturības klase
2.02 | 28_Ugunsreakcijas klase | B |  |  | • | • | • | • | • | Drošības kategorijās no "A" līdz "F" (kur "A" ir augstākās kvalitātes un drošības kabelis, bet "F" ir zemākās kvalitātes produkts).
2.02 | 67_Tehniskā specifikācija | /relatīvā saite |  |  | • | • | • | • | • | Būvelementa tehniskā specifikācija, ja nepieciešams
2.02 | 70_Elektriskā principshēma | /relatīvā saite |  |  | • | • | • | • | • | Sadalnes principshēma, kurā attēloti elektriskie savienojumi, aparatūras un elementu izvietojums sadalnē, aparatūra un savienojumi ir marķēti.
2.02 | 75_Moduļu skaits | 12 |  |  | • | • | • | • | • | Sadalnes moduļu skaits gab.
2.02 | 76_Montāžas metode | zemapmetuma |  |  | • | • | • | • | • | Sadalnes montāžas metode virs/zemapmetuma)
2.02 | 77_IP klase | IP20 |  |  | • | • | • | • | • | Sadalnes aizsardzības pakāpe (IP klase)
2.02 | 77_IP klase | IP20 |  |  | • | • | • | • | • | Sadalnes aizsardzības pakāpe (IP klase) ar atvērtām durvīm
2.02 | 78_Nominālais spriegums Un | 400 V |  |  | • | • | • | • | • | Elementa tehniskie dati
2.02 | 79_Nominālā strāva In | 400 A |  |  | • | • | • | • | • | Elementa tehniskie dati
2.02 | 80_Frekvence | 50 Hz |  |  | • | • | • | • | • | Elementa tehniskie dati
2.02 | 81_Darba temperatūras diapazons | 250C līdz + 400C |  |  | • | • | • | • | • | Elementa tehniskie dati
2.02 | 82_Maksimālais vides mitrums | 100% |  |  |  |  | • | • | • | Elementa tehniskie dati
2.02 | 83_Aparatūras un elementu izvietojums | [5 empty] | • | • | • | Aparatūras un elementu izvietojuma sadalnē attēls.
2.02 | 84_Kabeļu sekcija | Ar 60mm kopņu sistēmu |  |  |  |  | • | • | • | Sadalnes aksesuāri
2.02 | 85_Sadalnes krāsojums | RAL 7035 |  |  |  |  | • | • | • | Elementa krāsojums
"Būvkonstrukcijas" - Informācijas prasības būvkonstrukcijām
AIP | Atribūts | Piemērs | Projekta posms | [5 empty] | AIM | Apraksts
Nr. |  |  | KC | ST | DT | AP | BV | IM
2.02 | 01_Nosaukums | Kolonna | • | • | • | • | • | • | • | Elementa nosaukums
2.02 | 02_Materiāls | Dzelzsbetons | • | • | • | • | • | • | • | Elementa materiāls
1.01 | 03_Tips | PK-01-2 |  |  | • | • | • | • | • | Elementa tips/marka būvprojektā
1.05 | 04_Šķērsgriezums | 350x350 mm |  |  | • | • | • | • | • | Elementa šķērsgriezums vai profils (sienām un pārsegumiem - biezums)
1.05 | 05_Augstums | N/A |  |  | • | • | • | • | • | Elementa augstums (tikai sienu elementiem)
1.05 | 07_Biezums | N/A |  |  | • | • | • | • | • | Elementa biezums (sienām un pārsegumiem)
1.05 | 08_Garums | 2250 mm |  |  | • | • | • | • | • | Elementa garums
1.05 | 09_Platība | N/A |  |  | • | • | • | • | • | Elementa neto virsmas platība neieskaitot atvērumus
1.05 | 10_Tilpums | 0.365 m3 |  |  | • | • | • | • | • | Elementa tilpums
1.05 | 11_Svars | 690 kg |  |  | • | • | • | • | • | Elementa svars (koka, tērauda un saliekamā dz/b elementiem)
1.05 | 12_Elementa AU atzīme | 2.75 |  |  | • | • | • | • | • | Elementa augšējā atzīme no relatīvā nulles augstuma
1.05 | 13_Elementa AP atzīme | -0.25 |  |  | • | • | • | • | • | Elementa apakšējā atzīme no relatīvā nulles augstuma
2.02 | 16_Klase | C30/37 |  |  | • | • | • | • | • | Elementa stiprības klase
2.02 | 17_Iedarbības klase | XC1 |  |  | • | • | • | • | • | Elementa apkārtējās vides iedarbības klase (betona elementiem)
2.02 | 18_Ugunsizturības klase | REI60 |  |  | • | • | • | • | • | Elementa ugunsizturības klase
2.02 | 19_Pārklājums | Ugunsdrošā krāsa PROMAPAINT SC4 |  |  | • | • | • | • | • | Tēraudam - ugunsdrošā pārklājuma veids, kokam - aizsargājošā pārklājuma veids
Informācija tehnoloģiskajām iekārtām, gaismekļiem, sistēmu gala elementiem
"Aktīva info"* - Informācija par aktīva atrašanos, tipu, nosaukums
AIP | Atribūts | Piemērs | Projekta posms | [5 empty] | AIM | Apraksts
Nr. |  |  | KC | ST | DT | AP | BV | IM
2.02 | 21_Projekta ID | ABN | • | • | • | • | • | • | • | Projekta kods - Atlantijas b/n
2.02 | 26_Aktīvs | Uzlādes stacija | • | • | • | • | • | • | • | Aktīva nosaukums
2.02 | 27_Unikālais ID |  |  | • | • | • | • | • | • | Unikāls elementa identifikācijas numurs. Skatīt BIM prasību sadaļu 4.5.5. "Unikālais identifikācijas numurs"
2.02 | 46_Sistēma | TN |  |  | • | • | • | • | • | Tehnoloģija
1.04 | 69_Struktūrvienība | TEH |  |  |  |  | • | • | • | Atbildīgās Struktūrvienības nosaukums
"Izpildmodelis"* - Būvdarbu laikā iegūtā informācija
AIP | Atribūts | Piemērs | Projekta posms | [5 empty] | AIM | Apraksts
Nr. |  |  | KC | ST | DT | AP | BV | IM
2.02 | 27_Unikālais ID | [5 empty] | • | • | • | Unikāls elementa identifikācijas numurs. Skatīt BIM prasību sadaļu 4.5.5. "Unikālais identifikācijas numurs"
2.02 | 53_Ražotājs | Philips |  |  |  |  | • | • | • | Ražotāja nosaukums
2.02 | 54_Produkta ID | CNP1 |  |  |  |  | • | • | • | Modeļa Nr./produkts
2.02 | 55_Sērijas Nr | 0242-112 |  |  |  |  | • | • | • | Sērijas numurs
2.05 | 56_Nodošanas datums | 2019.12.01. | [7 empty] | Segto darbu akta datums
4.03 | 57_Darbu veicējs | SIA "ABC" |  |  |  |  | • | • | • | Sistēmas uzstādīšanas darbu veicējs (apakšuzņēmējs)
5.05 | 58_Iekārtas cena | 684.2 |  |  |  |  | • | • | • | Uzstādītās iekārtas cena EUR bez PVN
1.06 | 59_Garantijas sākums | 2025.12.12. |  |  |  |  | • | • | • | Garantijas sākuma datums
1.06 | 60_Garantijas beigas | 2030.12.11. |  |  |  |  | • | • | • | Garantijas beigu datums
1.06 | 61_Garantijas nosacījumi | /relatīvā saite |  |  |  |  | • | • | • | Īpaši garantijas nosacījumi, ja tādi pastāv
3.02 | 62_Lietošanas instrukcija | /relatīvā saite |  |  |  |  | • | • | • | Iekārtas lietošanas instrukcija
2.02 | 63_Iekārtas pase | /relatīvā saite |  |  |  |  | • | • | • | Bīstamo iekārtu pase
2.08 | 64_Spec_uzkopšanas pras | /relatīvā saite |  |  |  |  | • | • | • | Specifiskas uzkopšanas prasības, ja tādas pastāv
2.08 | 65_Apkopes nosacījumi | /relatīvā saite |  |  |  |  | • | • | • | Apkopes nosacījumi - reglaments
2.02 | 67_Tehniskā specifikācija | /relatīvā saite |  |  |  |  | • | • | • | Tehniskā specifikācija