## ELT
0,4kV KL izbūve
Darbu izmaksas.
11102 | Tranšeja - bedre kabeļa vai citu apakšzemes komunikāciju apsekošanai (šurfēšana) | gab. | 17
11107 | Tranšejas rakšana un aizbēršana viena līdz divu kabeļu (caurules) gūldīšanai 0.7m dziļumā | m | 248
11406 | Trotuāra šķembu segums (sagatavašana asfaltēšanai) | m2 | 236
11407 | Brauktuves šķembu segums (Sagatavašana asfaltēšanai) | m2 | 70.6
11408 | Trotuāra asfaltbetona atjaunošana | m2 | 236
11413 | Iekškvartālu ceļu un gājēju zonas asfalta atjaunošana | m2 | 70.6
11607 | Teritorijas labiekārtošana | m2 | 20,4
12101 | ZS kabeļa līdz 35 mm2 ieguldīšana gatavā tranšejā | m | 238
12102 | ZS kabeļa no 50 līdz 150 mm2 ieguldīšana gatavā tranšejā | m | 7
12202 | ZS plastmasas izolācijas kabeļa no 50 līdz 150 mm2 gala apdare | gab. | 2
12201 | ZS plastmasas izolācijas kabeļa līdz 35 mm2 gala apdare | gab. | 4
12302 | ZS plastmasas izolācijas kabeļa no 50 līdz 150 mm2 savienošanas uzmavas montāža | kompl. | 1
16103 | Kabeļu komutācijas sadalnes montāža (piem. KS tipa) | gab. | 1
16107 | Kabeļu komutācijas + individuālas uzskaites sadalnes montāža (piem., LUKS+LU tipa) | gab. | 2
16204 | Automātslēdža montāža sadalnē | gab | 2
18202 | Vertikālā zemētāja dziļumā līdz 5 m montāža | gab | 3
Darbu izmaksas (demontāžas darbi)
11415 | Ielu (brauktuvju) asfaltbetona seguma demontāža | m2 | 70.6
11416 | Trotuāra asfaltbetona seguma demontāža | m2 | 236
12120 | ZS kabeļa demontāža | m | 5
Materiālu izmaksas.
0803.002 | Kabelis 1kV četrdzīslu Al 4x150 | m | 12
1 | Kabelis 1kV četrdzīslu Al 4x16 | m | 248
0909.011 | Gala apdare 1kV četrdzīslu kabelim EPKT-0047 | kompl. | 2
0909.011 | Gala apdare 1kV četrdzīslu kabelim EPKT-0015 | kompl. | 4
0922.011 | Savienojuma uzmava 1kV četrdzīslu kabelim (LJSM-4x035-150) | kompl. | 1
0927.301 | Caurule, gofrēta 1250N, d=110 | m | 46
0928.101 | Caurule, saliekama 450N, d=110 | m | 6
0927.104 | Caurule, gofrēta 450N, d=110 | m | 49
1303.005 | Kabeļu marķējums (birka) zemē guldāmam kabelim 50x100 mm | gab. | 5
3012.107 | Drošinātājs NH00, gL/gG, 50A | gab. | 3
3012.320 | Drošinātāja nazis NH2, 400A | gab. | 6
3003.014 | Automātslēdzis 3P, C, 16A | gab. | 2
3105.701 | Sadalne uzskaites/kabeļu, gabarīts 1, 1 gab. Inom 63 A, 3-fāžu skaitītājam (iespējams uzstādīt 1 gab. horiz.drošinātājslēdzi NH00 un tranzītspaili), U1-1/63 | gab. | 2
3102.623 | Sadalne kabeļu, gabarīts 3 (iespējams uzstādīt 3 gab. vert.drošinātājslēdžus NH2), K3-22-002 | gab. | 1
3108.001 | Pamatne sadalnēm ar gabarītu 1, P1 | gab. | 2
3108.003 | Pamatne sadalnēm ar gabarītu 3, P3 | gab. | 1
3110.001 | Profilpuscilindrs „Pusmēness” | gab. | 3
3204.002 | Keramzīts 4/10 | l | 101.7
3210.002 | Grants 4/8 | m3 | 0.62
3210.002 | Grants 0/3 | m3 | 2.08
2 | Zemējuma komplekts sadalnei | kompl. | 3
1303.003 | Signāllenta kabeļlīnijai, platums 125 mm | m | 245
Citi darbi
19301 | EPL vai sarkanās līnijas nospraušana | km | 0.245
19304 | EPL digitālā uzmērīšana | km | 0.245
19307 | Transporta un gājēju kustības organizēšana | objekts | 1
19309 | Demontējamās elektrolīnijas uzmērīšana | objekts | 1
19404 | Rakšanas atļaujas saņemšana | objekts | 1

## uzmavas
Savienojuma uzmavu saraksts (saskaņā ar aprēķina shēmu)
Uzmavas kārtas numurs | Uzmavas apzīmējums (marķejums) | Savienojamo kabeļu spriegums, dzīslu šķērsgriezumi un marka | Izvēlētā savienojuma uzmavas marka
U1 | Pl/Pl | APBbŠV-3x150+50 / Al-4x150 | LJSM-4x035-150
Uzmavas kārtas numurs no aprēķina shēmas: U1, U2, U3….
Uzmavas apzīmējums (marķejums) no aprēķina shēmas: Pl/Pl; Pl/Pap; Pap/Pap
Pl/Pl- kabeļiem ar plastmasas izolāciju
Pap/Pap- kabeļiem ar papīra izolāciju
Pap/Pl - papīra izolācijas kabelis tiek savienots ar plastmasas izolācijas kabli