## ELT
0,4kV KL izbūve
Darbu izmaksas.
11103 | Tranšeja - bedre ZS uzmavām | gab. | 2
11107 | Tranšejas rakšana un aizbēršana viena līdz divu kabeļu (caurules) gūldīšanai 0.7m dziļumā | m | 6
11607 | Teritorijas labiekārtošana | m2 | 4.3
12102 | ZS kabeļa no 50 līdz 150 mm2 ieguldīšana gatavā tranšejā | m | 6
12202 | ZS plastmasas izolācijas kabeļa no 50 līdz 150 mm2 gala apdare | gab. | 2
12302 | ZS plastmasas izolācijas kabeļa no 50 līdz 150 mm2 savienošanas uzmavas montāža | gab. | 2
16107 | Kabeļu komutācijas + individuālas uzskaites sadalnes montāža (piem., LUKS+LU tipa) | gab. | 1
16204 | Automātslēdža montāža sadalnē | gab | 1
18202 | Vertikālā zemētāja dziļumā līdz 5 m montāža | gab | 1
Darbu izmaksas (demontāžas darbi)
12120 | ZS kabeļa demontāža | m | 4.5
Materiālu izmaksas.
0803.002 | Kabelis 1kV četrdzīslu Al 4x150 | m | 15
0909.011 | Gala apdare 1kV četrdzīslu kabelim EPKT-0047 | kompl. | 2
0923.008 | Pārejuzmava 1kV, četrdzīslu plastmasas kabelis uz trīsdzīslu eļļas kabeli | kompl. | 2
1303.005 | Kabeļu marķējums (birka) zemē guldāmam kabelim 50x100 mm | gab. | 2
3012.108 | Drošinātājs NH000, gL/gG, 63A | gab. | 3
3003.014 | Automātslēdzis 3P, C, 16A | gab. | 1
3105.701 | Sadalne uzskaites/kabeļu, gabarīts 1, 1 gab. Inom 63 A, 3-fāžu skaitītājam (iespējams uzstādīt 1 gab. horiz.drošinātājslēdzi NH00 un tranzītspaili), UKh1-1/63-001-T240 | gab. | 1
3108.001 | Pamatne sadalnēm ar gabarītu 1, P1 | gab. | 1
3110.001 | Profilpuscilindrs „Pusmēness” | gab. | 1
3204.002 | Keramzīts 4/10 | l | 30.2
3210.002 | Grants 4/8 | m3 | 0.2
3210.002 | Grants 0/3 | m3 | 0.67
1 | Zemējuma komplekts sadalnei | kompl. | 1
1303.003 | Signāllenta kabeļlīnijai, platums 125 mm | m | 6
Citi darbi
19301 | EPL vai sarkanās līnijas nospraušana | km | 0.006
19304 | EPL digitālā uzmērīšana | km | 0.006
19307 | Transporta un gājēju kustības organizēšana | objekts | 1
19309 | Demontējamās elektrolīnijas uzmērīšana | objekts | 1
19404 | Rakšanas atļaujas saņemšana | objekts | 1

## uzmavas
Savienojuma uzmavu saraksts (saskaņā ar aprēķina shēmu)
Uzmavas kārtas numurs | Uzmavas apzīmējums (marķejums) | Savienojamo kabeļu spriegums, dzīslu šķērsgriezumi un marka | Izvēlētā savienojuma uzmavas marka
U1 | Pap/Pl | AABL(ož)-3x120 / Al-4x150 | SJK3C + SJA3
U2 | Pap/Pl | AABL(ož)-3x120 / Al-4x150 | SJK3C + SJA3
Uzmavas kārtas numurs no aprēķina shēmas: U1, U2, U3….
Uzmavas apzīmējums (marķejums) no aprēķina shēmas: Pl/Pl; Pl/Pap; Pap/Pap
Pl/Pl- kabeļiem ar plastmasas izolāciju
Pap/Pap- kabeļiem ar papīra izolāciju
Pap/Pl - papīra izolācijas kabelis tiek savienots ar plastmasas izolācijas kabli