## ELT
0,4kV KL izbūve
Darbu izmaksas.
11102 | Tranšeja - bedre kabeļa vai citu apakšzemes komunikāciju apsekošanai (šurfēšana) | gab. | 12
11107 | Tranšejas rakšana un aizbēršana viena līdz divu kabeļu (caurules) gūldīšanai 0.7m dziļumā | m | 191
11108 | Tranšejas rakšana un aizbēršana trīs līdz četru kabeļu (caurules) gūldīšanai 0.7m dziļumā | m | 3.5
11404 | Plātnes seguma ietves ieklāšana | m2 | 1.8
11406 | Trotuāra šķembu segums (sagatavašana asfaltēšanai) | m2 | 14.7
11407 | Brauktuves šķembu segums (Sagatavašana asfaltēšanai) | m2 | 19.2
11408 | Trotuāra asfaltbetona atjaunošana | m2 | 14.7
11413 | Iekškvartālu ceļu un gājēju zonas asfalta atjaunošana | m2 | 13.2
11607 | Teritorijas labiekārtošana | m2 | 86,5
12102 | ZS kabeļa no 50 līdz 150 mm2 ieguldīšana gatavā tranšejā | m | 191
12201 | ZS kabeļa līdz 35 mm2 ieguldīšana gatavā tranšejā | m | 2
12302 | ZS plastmasas izolācijas kabeļa no 50 līdz 150 mm2 gala apdare | gab. | 2
16204 | Automātslēdža montāža sadalnē | gab | 3
18202 | Vertikālā zemētāja dziļumā līdz 5 m montāža | gab | 2
Darbu izmaksas (demontāžas darbi)
11414 | Lielformāta plātnes segumu demontāža (noņemšana) | m2 | 1.8
11415 | Ielu (brauktuvju) asfaltbetona seguma demontāža | m2 | 13.2
11416 | Trotuāra asfaltbetona seguma demontāža | m2 | 14.7
16117 | Kabeļu komutācijas sadalnes demontāža (piem., KS tipa) | gab. | 1
Materiālu izmaksas.
0803.002 | Kabelis 1kV četrdzīslu Al 4x70 | m | 205
0909.011 | Gala apdare 1kV četrdzīslu kabelim EPKT-0047 | kompl. | 0
0909.011 | Gala apdare 1kV četrdzīslu kabelim EPKT-0031 | kompl. | 2
1303.005 | Kabeļu marķējums (birka) zemē guldāmam kabelim 50x100 mm | gab. | 4
0928.103 | Caurule, saliekama 750N, d=110 | m | 3.5
0927.202 | Caurule, gofrēta 750N, d=110 | m | 13
0927.202 | Caurule, gofrēta 750N, d=110 (rezerve) | m | 7
0927.104 | Caurule, gofrēta 450N, d=110 | m | 96
3012.112 | Drošinātājs NH00, gL/gG, 160A | gab. | 3
3012.106 | Drošinātājs NH00, gL/gG, 40A | gab. | 3
3012.320 | Drošinātāja nazis NH2, 400A | gab. | 6
3003.020 | Automātslēdzis 3P, C, 63A | gab. | 1
3003.014 | Automātslēdzis 3P, C, 16A | gab. | 2
3105.637 | Sadalne uzskaites/kabeļu, gabarīts 4, 2 gab. Inom 63 A, 3-fāžu skaitītājiem (iespējams uzstādīt 4 gab. vert.drošinātājslēdžus NH2), UK4-2/63-23-002 | gab. | 1
3101.101 | Sadalne uzskaites, gabarīts 1, 1 gab. Inom 63A, 3-fāžu skaitītājam, U1-1/63 | gab. | 1
3108.004 | Pamatne sadalnēm ar gabarītu 4, P4 | gab. | 1
3108.001 | Pamatne sadalnēm ar gabarītu 1, P1 | gab. | 1
3109.012 | Cokols h=450mm, sadalnei ar gabarītu 1, sadalnes augstumam no zemes 1.5m, C1/450 | gab. | 1
3110.001 | Profilpuscilindrs „Pusmēness” | gab. | 2
3204.002 | Keramzīts 4/10 | l | 82.2
3210.002 | Grants 4/8 | m3 | 0.45
3210.002 | Grants 0/3 | m3 | 1.52
1 | Zemējuma komplekts sadalnei | kompl. | 2
1303.003 | Signāllenta kabeļlīnijai, platums 125 mm | m | 191
Citi darbi
19301 | EPL vai sarkanās līnijas nospraušana | km | 0.194
19304 | EPL digitālā uzmērīšana | km | 0.194
19307 | Transporta un gājēju kustības organizēšana | objekts | 1
19309 | Demontējamās elektrolīnijas uzmērīšana | objekts | 1
19404 | Rakšanas atļaujas saņemšana | objekts | 1