## ELT
0,4kV KL izbūve
Darbu izmaksas.
11102 | Tranšeja - bedre kabeļa vai citu apakšzemes komunikāciju apsekošanai (šurfēšana) | gab. | 4
11107 | Tranšejas rakšana un aizbēršana viena līdz divu kabeļu (caurules) gūldīšanai 0.7m dziļumā | m | 20
11607 | Teritorijas labiekārtošana | m2 | 6,3
11208 | PEHD caurules d=70 līdz 110 mm horizontāla urbšana-caurvilkšana | m | 9
12101 | ZS kabeļa līdz 35 mm2 ieguldīšana gatavā tranšejā | m | 12
12201 | ZS plastmasas izolācijas kabeļa līdz 35 mm2 gala apdare | gab. | 2
16204 | Automātslēdža montāža sadalnē | gab | 1
18202 | Vertikālā zemētāja dziļumā līdz 5 m montāža | gab | 1
Materiālu izmaksas.
0803.005 | Kabelis 1kV četrdzīslu Al 4x35 | m | 26
0909.011 | Gala apdare 1kV četrdzīslu kabelim EPKT-0015 | kompl. | 2
1303.005 | Kabeļu marķējums (birka) zemē guldāmam kabelim 50x100 mm | gab. | 1
0929.101 | Caurule, caurdures 1250N, d=110 | m | 9
3012.304 | Drošinātājs NH2, gL/gG, 40A | gab. | 3
3003.014 | Automātslēdzis 3P, C, 16A | gab. | 1
3101.101 | Sadalne uzskaites, gabarīts 1, 1 gab. Inom 63A, 3-fāžu skaitītājam, U1-1/63 | gab. | 1
3108.001 | Pamatne sadalnēm ar gabarītu 1, P1 | gab. | 1
3109.012 | Cokols h=450mm, sadalnei ar gabarītu 1, sadalnes augstumam no zemes 1.5m, C1/450 | gab. | 1
3110.001 | Profilpuscilindrs „Pusmēness” | gab. | 1
3204.002 | Keramzīts 4/10 | l | 30.6
3210.002 | Grants 4/8 | m3 | 0.2
3210.002 | Grants 0/3 | m3 | 0.67
1 | Zemējuma komplekts sadalnei | kompl. | 1
1303.003 | Signāllenta kabeļlīnijai, platums 125 mm | m | 12
Citi darbi
19301 | EPL vai sarkanās līnijas nospraušana | km | 0.02
19304 | EPL digitālā uzmērīšana | km | 0.02
19307 | Transporta un gājēju kustības organizēšana | objekts | 1
19309 | Demontējamās elektrolīnijas uzmērīšana | objekts | 1
19404 | Rakšanas atļaujas saņemšana | objekts | 1
2 | Kanalizācijas cauruļvada CCTV inspekcija SIA “Rīgas ūdens” pārstāvja klātbūtnē | kompl. | 2