## Explanation
Piedāvājuma aizpildīšanas paskaidrojums / Explanation for filling in the tech requirements
1 | Sāciet ar "General requirements" lapu. | Start with "General requirements" sheet.
2 | Izvēlēties, kāda tipa iekārtu vēlāties piedāvāt. Izvēlēties drīkst no piedāvātiem variantiem. Ja neplānojiet piedāvāt abus tipus, atstājiet kolonnu tukšu. Papildus paskaidrojums par iekārtu tipiem atrodams zemāk sadaļā "Iekārtu tipi". | Specify what charger type you wish to offer. If you do not want to offer both types, leave unnecessary columns blank. See "Types of AC chargers" below for explanation.
3 | Aizpildiet informāciju par uzlādes iekārtām. | Fill in general information.
4 | Katram pieprasītam parametram norādiet, kurā dokumentu mapē to var sameklēt (Tech, Sales, Other vai tukšs). Tas palīdzēs mums ātrāk sameklēt nepieciešamo informāciju Jūsu iesniegtajā dokumentācijā. Skatīt "Avotu tipi" paskaidrojumam. | Fill in the source document for each parameter (Tech, Sales, Other or blank). This will help us understand where we can find the parameters in your technical documentation. See "Types of sources" for explanation.
5 | Vietās, kur nepieciešams ievadīt konkrētas vērtības, lūdzu ievadiet vērtības (piemērām, jaudu). | For fields that require values, please fill in the values (e.g. power rating).
6 | Pēc tam, kad būs aizpildītas vispārīgas prasības, aizpildiet specifiskās prasības lapā "Specific requirements". | Once you finished the general requirements, please move on to sheet "Specific requirements"
7 | Iekārtu tipi šeit parādas automātiski, nav jāaizpilda informācija vēlreiz. | The types of chargers are automatically indicated here. No need to fill them in again.
8 | Informācijas aizpildīšanas princips - tāds pats kā lapā "General requirement". | Fill in the required data based on the same principle as in "General sheeet".
9 | Saglabājiet failu un pievienojiet iepirkuma dokumentācijai | Save the file, add it tothe tender documentation
10 | Kolonnā "I" ievietojam piemēru aizpildīšanas veidam. | There is an example provided in collumn "G" for your convenience
Types of AC chargers / AC uzlādes iekārtu tipi
Kods/Code | Paskaidrojums/Explanation
- | Nav piedāvāts / Not offered
WMS-S | PIE SIENAS MONTĒJAMAS AC UZLĀDES IEKĀRTAS AR ROZETI / WALL MOUNTED AC CHARGERS WITH SOCKET
WMS-C | PIE SIENAS MONTĒJAMAS AC UZLĀDES IEKĀRTAS AR KABELI / WALL MOUNTED AC CHARGERS WITH CABLE
Types of Sources / Dokumentu avotu tipi
Kods/Code | Paskaidrojums/Explanation
- | Nav pieejams / Not available
Tech | Mape ar nosaukumu "Tech" - tajā atrodas faili, kuros var sameklēt apliecinājumu iekārtas atbilstībai dotajam parametram/ Folder named "Tech" contains file(s) that can prove the charger meets the parameters
Sales | Mape ar nosaukumu "Sales" - tajā atrodas faili, kuros var sameklēt apliecinājumu iekārtas atbilstībai dotajam parametram/ Folder named "Sales" contains file(s) that can prove the charger meets the parameters
Other | Mape ar nosaukumu "Other" - tajā atrodas faili, kuros var sameklēt apliecinājumu iekārtas atbilstībai dotajam parametram / Folder named "Other" contains file(s) that can prove the charger meets the parameters

## General requirements 1_2
Pielikums Nr.2_1 / Annex No.2_1:
Tehniskā specifikācija iepirkuma priekšmeta 1. un 2. daļai / Technical specification for part No 1 and No 2 of the procurement item
VISPĀRĪGĀS PRASĪBAS AC UZLĀDES IEKĀRTAM / GENERAL REQUIREMENTS FOR AC CHARGERS
Īsu aizpildīšanas instrukciju skatīt lapā "Explanation" / Short explanation on how to fill in the table can be found in "Explanation" sheet
Apraksts / Description |  | Vispārīgās tehniskās prasības / General technical requirements | Atbilstības līmenis / Compliance level * | Daļa Nr.1 / Part No 1 | Daļa Nr.2 / Part No 2 | Example
Iekārtas tips (izvēlēties no saraksta, neskaidrību gadījumā skatīt "Explanation" lapu) / Charger Type (choose from drop down menu, see sheet "Explanation" for more details) |  |  |  | WMS-S | WMS-C
Pretendents / Tenderer: | [5 empty] | WhyMe
Zīmols (Ražotājs) / Brand (Manufacturer): | [5 empty] | ChargeMe
Iekārtas nosaukums / Equipment name: | [5 empty] | ChargeMe Slow
Modelis / Model: | [5 empty] | Slow
Artikula Nr. / Article No: | [5 empty] | XCV-15
Interneta vietnes adrese ar piedāvātās Uzlādes iekārtas tehniskajiem datiem / Website address with technical data of the offered Charger: | [5 empty] | www.whyme.mars
Apraksts / Description |  | Vispārīgās tehniskās prasības / General technical requirements | Atbilstības līmenis / Compliance level *) | Avots (lūdzu precizēt, kurā dokumentu mapē jāmeklē informācija) / Source (please specify in which attached document folder this information can be found)
1. Elektriskie parametri / Electrical parameters
1.1. | Elektrotīkla pieslēguma veids / Mains power input | Maiņstrāva, 3 fāzes + N + PE / AC, 3 phase + N + PE | (O) |  |  | Tech
1.2. | Ieejas spriegums / Input voltage | 230/400V | (O) |  |  | Tech
1.3. | Elektrotīkla pieslēguma frekvence / Mains power frequency | 50Hz | (O) |  |  | Sales
1.4. | Pieslēgvietu skaits /Number of Charging ports | 1 | (O) |  |  | Tech
1.5. | Pieslēgvietas nominālā jauda / Charging port rated power | Ne mazāk kā 22kW / No less than 22kW | (O) |  |  | 22
1.6. | Nepārtrauktās uzlādes jaudas ilgstspēja / Uninterrupted charging power duration | Nodrošināt vismaz divu stundu nepārtrauktu summāro AC uzlādes izejas jaudu vienai pieslēgvietai ≥22kW / Provide at least two hour of continuous total AC output power per charger port ≥22kW | (O) |  |  | Tech
1.7. | Ieejas strāvas stiprums / Input current | Ne vairāk kā 32A / No more than 32A | (O) |  |  | Tech
1.8. | Pieslēgvietas veids, standarts / Charging port type, standard | Type2/IEC62196 | (O) |  |  | Tech
1.9. | Uzlādes iekārtas pašpatēriņš / Charging equipment electricity self-consumption | Norādīt Uzlādes iekārtas pašpatēriņu miera stāvoklī / Provide charger electricity self-consumption on idle | Norādīt faktisko pašpatēriņa vērtību (w) / Specify the actual self-consumption value (w) |  |  | 100
1.10. | Izejas strāvas veids / Output current type | Maiņstrāva / Alternating current | (O) |  |  | Tech
1.11. | Izejas spriegums / Output voltage | 400/230V AC | (O) |  |  | Other
1.12. | Noplūdes aizsardzība (AC), A tipa, 30mA (RCD) / Leakage protection (AC), Type A, 30mA (RCD) | Ir / Yes* | (O) |  |  | Other
1.13. | Noplūdes aizsardzība (DC), 6mA (RCM) / Leakage protection (DC), 6mA (RCM) | Ir / Yes* | (O) |  |  | Other
2. Uzlādes iekārtas mehaniskie parametri / Mechanical parameters of Charging equipment
2.1. | Darbības temperatūra / Operating temperature | No –20C līdz +40C / From -20C up to +40C | (O) |  |  | Sales
2.2. | Pieļaujamais relatīvais mitrums / Operating humidity | Līdz 95% / Up to 95% | (O)
2.3. | Korpusa aizsardzības klase (izņemot displeju) / Housing protection class (excluding screen) | Vismaz IP54 un vismaz IK08 / At least IP54 and at least IK08 | (O) |  |  | Sales
2.4. | Uzlādes iekārtas korpuss izturīgs pret koroziju / Charging equipment housing resistant against corrosion | Ir / Yes | (O) |  |  | Sales
2.5. | Spaile pieslēgšanai pie zemējuma kontūra / Terminal for connection to ground circuit | Ir / Yes | (O) |  |  | Sales
2.6. | Iespēja uzstādīt bez papildus sadalnes skapja / Possibility to install without additional distribution cabinet | Ir / Yes | (O) |  |  | Sales
2.7. | Elektropieslēguma fiziskā izvietošana / Physical location of electrical connection | Iekārtas korpusā jābūt ievietotām pieslēgšanas spailēm / The connection terminals must be inserted in the housing of the device | (O) |  |  | Tech
2.8. | Ievadkabeļu šķērsgriezuma laukums / Input cable cross section | Iespēja iekārtas korpusā ievadīt vismaz 5x16mm2 / Possibility to insert at least 5x16mm2 cross section cable in the device housing | (O) |  |  | Tech
3. Atbilstības sertifikāti / Compatibility certificates
3.1. | Uzlādes iekārtas atbilstība / Charging equipment conformity | IEC 61851-1 (vai ekvivalents). Sertifikāta kopija jābūt pievienotai / IEC 61851-1 or equivalent. Copy of certificate must be added | (O) |  |  | Sales
3.2. | Maiņstrāvas uzlādes atbilstība / AC charging conformity | IEC 61851-22 (vai ekvivalents) Sertifikāta kopija jābūt pievienotai / IEC 61851-22 or equivalent. Copy of certificate must be added | (O) |  |  | Sales
3.3. | Uzlādes iekārtas sertifikācija / Charger certification | CE "Eiropas Atbilstība". Sertifikāta kopija jābūt pievienotai / CE "European Conformity". Copy of certificate must be added. | (O) |  |  | Sales
Piezīmes / Notes
* (O) - Atbilstība obligāta / Compliance is mandatory;
** RCDA un DC RCM aizsardzības iekārtas drīkst aizstāt ar vienu RCDB iekārtu / * RCDA and DC RCM protection devices can be replaced by one RCDB device.

## Specific requiremnts 1_2
Pielikums Nr.2_1 / Annex No.2_1:
Tehniskā specifikācija iepirkuma priekšmeta 1. un 2. daļai / Technical specification for part No 1 and No 2 of the procurement item
SPECIFISKĀS PRASĪBAS AC UZLĀDES IEKĀRTAM / SPECIFIC REQUIREMENTS FOR AC CHARGERS
Īsu aizpildīšanas instrukciju skatīt lapā "Explanation" / Short explanation on how to fill in the table can be found in "Explanation" sheet
Apraksts / Description |  | Specifiskās tehniskās prasības / Specific technical requirements | Atbilstības līmenis / Compliance level * | Daļa Nr.1 / Part No 1 | Daļa Nr.2 / Part No 2 | Example
Charger Type (choose from drop down menu) |  |  |  | WMS-S | WMS-C
Pretendents / Tenderer: | [5 empty] | WhyMe
Zīmols (Ražotājs) / Brand (Manufacturer): | [5 empty] | ChargeMe
Iekārtas nosaukums / Equipment name: | [5 empty] | ChargeMe Slow
Modelis / Model: | [5 empty] | Slow
Artikula Nr. / Article No: | [5 empty] | XCV-15
Interneta vietnes adrese ar piedāvātās Uzlādes iekārtas tehniskajiem datiem / Website address with technical data of the offered Charger: | [5 empty] | www.whyme.mars
Apraksts / Description |  | Specifiskās tehniskās prasības / Specific technical requirements | Atbilstības līmenis / Compliance level *) | Avots (lūdzu precizēt, kurā dokumentu mapē jāmeklē informācija) / Source (please specify in which attached document folder this information can be found)
Priekš visiem modeļiem ar kabeli (C) / For all models with cable (C)
4.1. | Pieslēgvietu veids / Type of ports | Type2 līdz 22kW Kabelis / Type2 up to 22kW Cable | (O) | Neattiecas / Does not apply |  | Tech
4.2. | Uzlādes kabeļa šķērsgriezums / Charging cable cross section | Vismaz 5x6mm2 / At least 5x6mm2 | (O) | Neattiecas / Does not apply |  | Tech
4.3. | Uzlādes kabeļu garums / Charging cable lenght | Vismaz 3.5 metri / At least 3.5 metres | (O) | Neattiecas / Does not apply |  | Tech
4.4. | Uzlādes kabeļa fiksācija / Charging cable fixing | Atbilst (turētājs) / Complies (holder) | (O) | Neattiecas / Does not apply |  | Sales
Priekš visiem modeļiem ar rozeti (S) / For all models with sockets (S)
5.1. | Pieslēgvietu veids / Type of ports | Rozete / Socket | (O) |  | Neattiecas / Does not apply | Tech
5.2. | Kabeļu fiksācija uzlādes stacijā / Cable fixing in the charging station | Elektriska vai mehāniska fiksācija uzlādes laikā / Electrical or mechanical fixation during charging | (O) |  | Neattiecas / Does not apply | Tech
5.3. | Kabeļu atbrīvošana elektroenerģijas padeves pārtraukuma gadījumā / Releasing cables in the event of a power failure | Ir / Yes | (O) |  | Neattiecas / Does not apply | Tech
Piezīmes / Notes
* (O) - Atbilstība obligāta / Compliance is mandatory;