## 2026
Betona bruģa seguma maiņa uz ielām Kuldīgas pilsētā
Nr. | Darba apraksts | Mērv. | Daudz. | Vienības cenas, EUR | Kopā cena, EUR
1 | 2 | 3 | 4 | 5 | 6(4x5)
Betona bruģakmens seguma maiņa uz ielām Kuldīgas pilsētā
1 | No Ventspils - Lapegļu ielas apļa 38 m Ventspils virzienā. Labā puse gar Ventspils 81 ēku. | m2 | 150
1.1 | Satiksmes organizcija būvdarbu laikā (tai skaitā shēmas izstrāde un skaņošana) | objekts | 1 |  | 0
1.2 | Esošā bruģa seguma demontāža, veselos bruģa gabalus sakraujot uz paletēm un nogādājot uz pasūtītāja noliktavu līdz 2km attālumā, platums vid. 4.05m | m2 | 150 |  | 0
1.3 | Esošā izlīdzinošās kārtas un šķembu virskārtas demontāža h=21cm dziļumā no projektetās bruģa seguma virskārtas, un nogādāšana uz pasūtītāja atbērtni līdz 2km attālumā | m2 | 150 |  | 0
1.4 | Nesaistītu minerālmateriālu 0/45 N-II klase, LA≤30 seguma būvniecība vid. 4.05 m platumā, h=10cm biezumā (≥150MPa) | m2 | 150 |  | 0
1.5 | Izlīdzinošās kārtas būvniecība no sīkšķembas h=3cm biezumā | m2 | 150 |  | 0
1.6 | Betona bruģakmens, Prizma h=8cm (pilni krāsots melns, ūdens absorbcija 2B klase, salumkusumizturība 3D klase, abrazīvā dilumizturība 4. klase, šķeltspējas stiprība ne mazāk kā 3,6 MPa), seguma izbūve platums vid. 4.05m | m2 | 150 |  | 0
2 | No Piltenes - Lapegļu ielas apļa 1 m aiz drošības saliņas centra virzienā, līdz 21m uz centra pusi. Pilnā platumā. | m2 | 170
2.1 | Satiksmes organizcija būvdarbu laikā (tai skaitā shēmas izstrāde un skaņošana) | objekts | 1 |  | 0
2.2 | Esošā bruģa seguma demontāža, veselos bruģa gabalus sakraujot uz paletēm un nogādājot uz pasūtītāja noliktavu līdz 2km attālumā, platums vid. 8.10 m | m2 | 170 |  | 0
2.3 | Esošā izlīdzinošās kārtas un šķembu virskārtas demontāža h=21cm dziļumā no projektetās bruģa seguma virskārtas, un nogādāšana uz pasūtītāja atbērtni līdz 2km attālumā | m2 | 170 |  | 0
2.4 | Nesaistītu minerālmateriālu 0/45 N-II klase, LA≤30 seguma būvniecība vid. 8.10 m platumā, h=10cm biezumā (≥150MPa) | m2 | 170 |  | 0
2.5 | Izlīdzinošās kārtas būvniecība no sīkšķembas h=3cm biezumā | m2 | 170 |  | 0
2.6 | Betona bruģakmens, Prizma h=8cm (pilni krāsots melns, ūdens absorbcija 2B klase, salumkusumizturība 3D klase, abrazīvā dilumizturība 4. klase, šķeltspējas stiprība ne mazāk kā 3,6 MPa), seguma izbūve platums vid. 8.10 m | m2 | 170 |  | 0
2.7 | Esošās akas līmeņošana jaunā seguma līmenī u.c. nepieciešamie darbi un materiāli | gab. | 3 |  | 0
3 | Piltenes - Skuju ielas krustojums. Piltenes iela 22,5m garumā. Piltenes ielas brauktuves platumā. | m2 | 163
3.1 | Satiksmes organizcija būvdarbu laikā (tai skaitā shēmas izstrāde un skaņošana) | objekts | 1 |  | 0
3.2 | Esošā bruģa seguma demontāža, veselos bruģa gabalus sakraujot uz paletēm un nogādājot uz pasūtītāja noliktavu līdz 2km attālumā, platums vid. 7.10 m | m2 | 163 |  | 0
3.3 | Esošā izlīdzinošās kārtas un šķembu virskārtas demontāža h=21cm dziļumā no projektetās bruģa seguma virskārtas, un nogādāšana uz pasūtītāja atbērtni līdz 2km attālumā | m2 | 163 |  | 0
3.4 | Nesaistītu minerālmateriālu 0/45 N-II klase, LA≤30 seguma būvniecība vid. 7.10 m platumā, h=10cm biezumā (≥150MPa) | m2 | 163 |  | 0
3.5 | Izlīdzinošās kārtas būvniecība no sīkšķembas h=3cm biezumā | m2 | 163 |  | 0
3.6 | Betona bruģakmens, Prizma h=8cm (pilni krāsots melns, ūdens absorbcija 2B klase, salumkusumizturība 3D klase, abrazīvā dilumizturība 4. klase, šķeltspējas stiprība ne mazāk kā 3,6 MPa), seguma izbūve platums vid. 7.10 m | m2 | 163 |  | 0
3.7 | Esošās akas līmeņošana jaunā seguma līmenī u.c. nepieciešamie darbi un materiāli | gab. | 3 |  | 0
4 | Dārza ielas krustojums ar veikala "Elvi" iebrauktuvi, pretī V. Plūdoņa vidusskolai | m2 | 80
4.1 | Satiksmes organizcija būvdarbu laikā (tai skaitā shēmas izstrāde un skaņošana) | objekts | 1 |  | 0
4.2 | Esošā bruģa seguma demontāža, veselos bruģa gabalus sakraujot uz paletēm un nogādājot uz pasūtītāja noliktavu līdz 2km attālumā | m2 | 80 |  | 0
4.3 | Esošā izlīdzinošās kārtas un šķembu virskārtas demontāža h=21cm dziļumā no projektetās bruģa seguma virskārtas, un nogādāšana uz pasūtītāja atbērtni līdz 2km attālumā | m2 | 80 |  | 0
4.4 | Nesaistītu minerālmateriālu 0/45 0/45 N-II klase, LA≤30 seguma būvniecība, h=10cm biezumā (≥150MPa) | m2 | 80 |  | 0
4.5 | Izlīdzinošās kārtas būvniecība no sīkšķembas h=3cm biezumā | m2 | 80 |  | 0
4.6 | Betona bruģakmens, Prizma h=8cm (pilni krāsots pelēks, ūdens absorbcija 2B klase, salumkusumizturība 3D klase, abrazīvā dilumizturība 4. klase, šķeltspējas stiprība ne mazāk kā 3,6 MPa), seguma izbūve | m2 | 80 |  | 0
5 | Līgumcena bez PVN |  |  |  | 0
6 | PVN |  |  |  | 0
7 | Līgumcena ar PVN |  |  |  | 0
Piezīmes:
Būvdarbu veicējs ievērtē materiālu nobiruma un sablīvējuma koeficientus, esošā seguma planēšanu, profilēšanu (nodrošinot šķērskritumus) un sagatavošanu pirms jaunu konstrukcijas kārtu un betona seguma izbūves.
Būvdarbu veicējs veicot esošo aku līmeņošu izvērtē un nepieciešamības gadījumā informē pasūtītāju par nepieciešamību veikt akas teleskopa, akas kakla vai akas vāka remontu un/vai nomaiņu.
Visu konstruktīvo kārtu garumi un platumi pieņemti vienādi ar virsējās kārtas garumu un platumu.
Izpildē jālieto un jāievēro VAS „Latvijas Valsts ceļi” izstrādātās un apstiprinātās „Autoceļu būvdarbu specifikācijas 2026” un citi ceļu būvdarbu normatīvi un standarti.
Piegādātājam ir pienākums nodrošināt, lai iepirkuma līguma izpildē netiek ietvertas Krievijas Federācijas un Baltkrievijas Republikas izcelsmes preces un pakalpojumi.
Betona bruģakmens seguma izbūvē ievērot esošo bruģakmens rakstu, kā arī ievērot izstrādāto Kuldīgas bruģa koncepciju.
Škembu segumam pēc iestrādes veicama nestspējas pārbaude, to veicot būvdarbu gaitā Būvdarbu veicēja un būvuzrauga klātbūtnē.