## 1_P_A1
Būvdarbu apjoms_1.1
Civilās aizsardzības uzlabošana
(būvdarbu veids vai konstruktīvā elementa nosaukums)
Objekta nosaukums | Lielā Stropu ezera infrastruktūras atjaunošana un pielāgošana klimata pārmaiņu ietekmes mazināšanai Daugavpils valstspilsētas pašvaldībā
Būves nosaukums | 1.posms, attiecināmās izmaksas
Objekta adrese | Lielā Stropu ezera piekrastes zonas zemesgabali Daugavpils pilsētas teritorijā ar kadastra apzīmējumiem 5000470101, 5000270027, 5000270028, 5000270616, 5000270402, 5000270614, 5000270615, 5000271401, 5000271402, 5000271403, 5000270405.
N. p.k. | Darbu nosaukums | Mērvienība | Daudzums
Tehniskais laukums №1 (platība 655m2)
1 | Zemes klātne
1.1 | Liekās grunts aizvešana un izlīdzināšana
1.1.1 | Liekās grunts aizvešana | m3 | 140
1.1.2 | Liekās grunts izlīdzināšana | m3 | 18
1.2 | Zemes klātnes būvniecība
1.2.1 | Zemes klātnes uzbēruma būvniecība | m3 | 24
1.2.2 | Zemes klātnes ierakuma būvniecība | m3 | 125
1.2.3 | Augu zemes noņemšana | m3 | 57
1.3 | Ar saistvielām nesaistītu kārtu armēšana vai atdalīšana
1.3.1 | Armēšana ar ģeosintētiskiem materiāliem (F ≥ 30/30 kN)(1 tips) | m2 | 52
1.4 | Apzaļumošana, nogāžu un tekņu nostiprināšana
1.4.1 | Apzaļumošana ar augu zemi NN-3 (3 tips) | m2 | 41
1.4.2 | Apzaļumošana ar augu zemi NN-3 (bez zāliena iesējas) (8 tips) | m2 | 138
2 | Ar saistvielām nesaistītas konstruktīvās kārtas
2.1 | Ar saistvielā nesaistītas papildkārtas būvniecība
2.1.1 | Nepastiprinātas salizturīgās kārtas būvniecība (2 tips) | m3 | 15.6
2.1.2 | Nepastiprinātas salizturīgās kārtas būvniecība (7 tips) | m3 | 127
2.2 | Nesaistītu minerālmateriālu pamata nesošās kārtas vai seguma būvniecība
2.2.1 | Nesaistītu minerālmateriālu 0/32ps pamata nesošās kārtas būvniecība (7 tips) | m3 | 85
2.2.2 | Nesaistītu minerālmateriālu 0/32s seguma būvniecība (2 tips) | m3 | 4.5
2.2.3 | Nesaistītu minerālmateriālu 0/32s seguma būvniecība (7 tips) | m3 | 51
2.2.4 | Nesaistītu minerālmateriālu 0/45 pamata nesošās kārtas būvniecība (2 tips) | m3 | 7.8
3 | Citi darbi
3.1 | Šķembu maisījums (fr.2/5, šķelts granīts) iestrādāts 0/32 minerālmateriālu maisījumā (2 tips) | m3 | 1.05
3.2 | Metāla apmale hvidēji=4cm | m | 46.5
3.3 | Metāla enkuri leņķdzelža stiprināšanai, lvidēji=20 cm | gab | 95
Tehniskais laukums №2_(1345 m.kv)
4 | Zemes klātne
4.1 | Liekās grunts aizvešana un izlīdzināšana
4.1.1 | Liekās grunts aizvešana | m3 | 990
4.1.2 | Liekās grunts izlīdzināšana | m3 | 36
4.2 | Zemes klātnes būvniecība
4.2.1 | Zemes klātnes uzbēruma būvniecība | m3 | 20
4.2.2 | Zemes klātnes ierakuma būvniecība | m3 | 814
4.2.3 | Augu zemes noņemšana | m3 | 232
4.3 | Ar saistvielām nesaistītu kārtu armēšana vai atdalīšana
4.3.1 | Armēšana ar ģeosintētiskiem materiāliem (F ≥ 30/30 kN)(1 tips) | m2 | 1345
4.3.2 | Armēšana ar ģeosintētiskiem materiāliem (F ≥ 30/30 kN)(2 tips) | m2 | 109
4.4 | Apzaļumošana, nogāžu un tekņu nostiprināšana
4.4.1 | Apzaļumošana ar augu zemi NN-3 (3 tips) | m2 | 615
4.4.2 | Apzaļumošana ar augu zemi NN-3 (bez zāliena iesējas) (8 tips) | m2 | 180
5 | Ar saistvielām nesaistītas konstruktīvās kārtas
5.1 | Ar saistvielā nesaistītas papildkārtas būvniecība
5.1.1 | Nepastiprinātas salizturīgās kārtas būvniecība (1 tips) | m3 | 404
5.1.2 | Nepastiprinātas salizturīgās kārtas būvniecība (2 tips) | m3 | 33
5.2 | Nesaistītu minerālmateriālu pamata nesošās kārtas vai seguma būvniecība
5.2.1 | Nesaistītu minerālmateriālu 0/32s seguma būvniecība (2 tips) | m3 | 8.8
5.2.2 | Nesaistītu minerālmateriālu 0/45 pamata nesošās kārtas būvniecība (1 tips) | m3 | 270
5.2.3 | Nesaistītu minerālmateriālu 0/45 pamata nesošās kārtas būvniecība (2 tips) | m3 | 16.5
5.3 | Betona bruģa (plātnīšu) seguma būvniecība
5.3.1 | Betona bruģa seguma būvniecība 8 cm biezumā (1 tips) | m2 | 1345
6 | Satiksmes aprīkojums
6.1 | Apmales uzstādīšana
6.2 | Betona apmales vidēji 100x22x15 cm uzstādīšana | m | 179
Piebraucamais ceļš №2_(278m)
7 | Dažādi darbi
7.1 | Konstrukciju demontāža
7.1.1 | Asfalta seguma demontāža | m3 | 4.5
7.1.2 | Šķembu vai grants maisījuma seguma vai pamata demontāža | m3 | 4
7.2 | Asfalta seguma frēzēšana
7.2.1 | Asfalta seguma savienojumu frēzēšana | m2 | 45
8 | Zemes klātne
8.1 | Grāvju rakšana un tīrīšana
8.1.1 | Grāvju rakšana grunti aizvedot | m3 | 630
8.2 | Liekās grunts aizvešana un izlīdzināšana
8.2.1 | Liekās grunts aizvešana | m3 | 1990
8.2.2 | Liekās grunts izlīdzināšana | m3 | 168
8.3 | Caurteku būvniecība, atjaunošana vai nomaiņa
8.3.1 | Caurtekas DN 800 mm būvniecība | m | 15.15
8.4 | Zemes klātnes būvniecība
8.4.1 | Zemes klātnes uzbēruma būvniecība | m3 | 1073
8.4.2 | Zemes klātnes ierakuma būvniecība | m3 | 2103
8.4.3 | Augu zemes noņemšana | m3 | 498
8.5 | Ar saistvielām nesaistītu kārtu armēšana vai atdalīšana
8.5.1 | Armēšana ar ģeosintētiskiem materiāliem (F ≥ 30/30 kN)(1 tips) | m2 | 1602
8.5.2 | Armēšana ar ģeosintētiskiem materiāliem (F ≥ 30/30 kN)(2 tips) | m2 | 29
8.5.3 | Armēšana ar ģeosintētiskiem materiāliem (F ≥ 30/30 kN)(6 tips) | m2 | 260
8.6 | Apzaļumošana, nogāžu un tekņu nostiprināšana
8.6.1 | Apzaļumošana ar augu zemi NN-3 (3 tips) | m2 | 2400
9 | Ar saistvielām nesaistītas konstruktīvās kārtas
9.1 | Ar saistvielā nesaistītas papildkārtas būvniecība
9.1.1 | Nepastiprinātas salizturīgās kārtas būvniecība (1 tips) | m3 | 481
9.1.2 | Nepastiprinātas salizturīgās kārtas būvniecība (2 tips) | m3 | 9
9.1.3 | Nepastiprinātas salizturīgās kārtas būvniecība (4 tips) | m3 | 3.9
9.1.4 | Nepastiprinātas salizturīgās kārtas būvniecība (5 tips) | m3 | 105
9.1.5 | Nepastiprinātas salizturīgās kārtas būvniecība (6 tips) | m3 | 78
9.2 | Nesaistītu minerālmateriālu pamata nesošās kārtas vai seguma būvniecība
9.2.1 | Nesaistītu minerālmateriālu 0/32s seguma būvniecība (2 tips) | m3 | 2.5
9.2.2 | Nesaistītu minerālmateriālu 0/45 pamata nesošās kārtas būvniecība (1 tips) | m3 | 321
9.2.3 | Nesaistītu minerālmateriālu 0/45 pamata nesošās kārtas būvniecība (2 tips) | m3 | 4.5
9.2.4 | Nesaistītu minerālmateriālu 0/45 pamata nesošās kārtas būvniecība (4 tips) | m3 | 2.6
9.2.5 | Nesaistītu minerālmateriālu 0/45 pamata nesošās kārtas būvniecība (5 tips) | m3 | 70
9.2.6 | Nesaistītu minerālmateriālu 0/45 pamata nesošās kārtas būvniecība (6 tips) | m3 | 65
10 | Citi darbi
10.1 | Mazgātas dolomita sīkšķembas 2/4 (1 tips) | m3 | 54
10.2 | Šķembu maisījums (fr.2/5, šķelts granīts) iestrādāts 0/32 minerālmateriālu maisījumā (2 tips) | m3 | 2.2
10.3 | Metāla apmale hvidēji=4cm | m | 125.5
10.4 | Metāla apmale hvidēji=4cm | gab | 251
Piebraucamais ceļš №1_(92m)
11 | Dažādi darbi
11.1 | Konstrukciju demontāža
11.1.2 | Šķembu vai grants maisījuma seguma vai pamata demontāža | m3 | 5
12 | Zemes klātne
12.1 | Liekās grunts aizvešana un izlīdzināšana
12.1.1 | Liekās grunts aizvešana | m3 | 90
12.1.2 | Liekās grunts izlīdzināšana | m3 | 12
12.2 | Zemes klātnes būvniecība
12.2.1 | Zemes klātnes uzbēruma būvniecība | m3 | 198
12.2.2 | Zemes klātnes ierakuma būvniecība | m3 | 224
12.2.3 | Augu zemes noņemšana | m3 | 76
12.3 | Ar saistvielām nesaistītu kārtu armēšana vai atdalīšana
12.3.1 | Armēšana ar ģeosintētiskiem materiāliem (F ≥ 30/30 kN)(1 tips) | m2 | 560
12.4 | Apzaļumošana, nogāžu un tekņu nostiprināšana
12.4.1 | Apzaļumošana ar augu zemi NN-3 (3 tips) | m2 | 257
13 | Ar saistvielām nesaistītas konstruktīvās kārtas
13.1 | Ar saistvielā nesaistītas papildkārtas būvniecība
13.1.1 | Nepastiprinātas salizturīgās kārtas būvniecība (7 tips) | m3 | 168
13.2 | Nesaistītu minerālmateriālu pamata nesošās kārtas vai seguma būvniecība
13.2.1 | Nesaistītu minerālmateriālu 0/32ps pamata nesošās kārtas būvniecība (7 tips) | m3 | 112
13.2.2 | Nesaistītu minerālmateriālu 0/32s seguma būvniecība (7 tips) | m3 | 68

## 1_P_A2
Būvdarbu apjoms_1.2
Infrastruktūras izbūve
(būvdarbu veids vai konstruktīvā elementa nosaukums)
Objekta nosaukums | Lielā Stropu ezera infrastruktūras atjaunošana un pielāgošana klimata pārmaiņu ietekmes mazināšanai Daugavpils valstspilsētas pašvaldībā
Būves nosaukums | 1.posms, attiecināmās izmaksas
Objekta adrese | Lielā Stropu ezera piekrastes zonas zemesgabali Daugavpils pilsētas teritorijā ar kadastra apzīmējumiem 5000470101, 5000270027, 5000270028, 5000270616, 5000270402, 5000270614, 5000270615, 5000271401, 5000271402, 5000271403, 5000270405.
N. p.k. | Darbu nosaukums | Mērvienība | Daudzums
Lietus kanalizācijas sistēma LKT-1 (IS_0_Rev_LKT)
1 | Betona grodu aka DN1000 mm komplekā ar grodiem un pamatni, pārsedzi, ķeta vāku, ne mazāk, ka DN600, B125 (uzstādāms zaļajā zonā) un rāmi, H=2.01 m, hidroizolācija (2 kārtas). | kompl. | 1
2 | Gludsienu teleskopiskā kanalizāciju kontrolaka DN600mm, ar stacionārā tipa pārsedzi grants segumam. H=1.51 m un H=1.61 m | kompl. | 2
3 | Profilētas lietus notekūdeņu caurule DN/OD315, atbilstoši EN 13476-3 Tips B SN8 | m | 50
4 | Izplūdes min DN/OD315 caurules betona pamatne, biezums ne mazāk kā 0.2 m un dzelzsbetona galasiena, biezums ne mazāk kā 0.2 m | m3 | 0.29
5 | Cinkots tērauda sieta režģis (acs vidēji 30x30mm) caurulei DN/OD315 ar stiprinājuma skrūvēm, ieplūdei un izplūdei | kompl. | 2
6 | Akmeņi D 160-200 mm gultnes nostiprināšanai | m2 | 8.2
7 | Grants pamatne zem akmeņiem gultnes nostiprinājumā (h ne mazāks 0.1 m) | m3 | 1
8 | Salmu biopaklājas ar melnzemes h min 0.02 m pabērumu, zāles sējums izplūdei | m2 | 5.5
9 | Melnzeme ieplūdes grāvja nostiprināšanai ar zālāja sēklu, h min 0.05 m, ieplūdē | m2 | 12.7
10 | Vairogi tranšeju sienu nostiprināšanai | m | 12.8
11 | Smilts pamatnes ierīkošana zem cauruļvadiem | m3 | 13.2
12 | Smilts apbērums virs cauruļvadiem | m3 | 40.3
13 | Montāžas palīgmateriāli | kompl. | 1
ELT-P1-IS. Elektroapgāde (ārējā). Teritorijas tīkli (LIV_473_ELT_P1_IS)
1. Kabeļi un caurules
Kabeļi ar alumīnija dzīslām:
1.01 | 4х70 daudzdzīslu | m | 46
1.02 | 5х35 daudzdzīslu | m | 2188
Kabeļi ar vara vadītājiem:
1.03 | CU 3*1.5 | m | 583
Kabeļa gala apdare :
1.04 | Y-veida nozaruzmava Y3 4x50/35mm² D=42mm 0.6/1kV | gab. | 1
1.05 | Savienojuma uzmava LJSM-4x/035-095 | gab. | 1
1.06 | (70 mm2) kabeļiem | gab. | 1
1.07 | Kabeļu kurpes ar temocaurulē(ar līmi) (1 kompl. ar 4 gab.) | kompl. | 148
Caurules:
1.08 | 450N, min DN/OD50 (l=1m) | gab. | 314
1.09 | 450N, min DN/OD75 (l=1m) | gab. | 1635
1.1 | 750N, min DN/OD75 (l=1m) | gab. | 239
1.11 | 1250N, min DN/OD110 (l=1m) | gab. | 14
1.12 | 750N, min DN/OD110 (l=1m) | gab. | 9
1.13 | Divdaļīga caurule melna min DN/OD110, 750N (l=1m) | gab. | 58
1.14 | Brīdinājuma lenta | m | 1955
2. Apgaismojuma tīkli
2.01 | Dimmēšana/vadības bloks ar režīmu DDF1 | gab. | 85
2.02 | Konusveida, cinkots apgaismojuma balsts Hvid=6.5m Ral 9007 | gab. | 36
2.03 | Konusveida, cinkots apgaismojuma balsts H=6.5m | gab. | 18
2.04 | Konusveida, cinkots apgaismojuma balsts Hvid=4.5m Ral 9007 | gab. | 5
2.05 | Konusveida, cinkots apgaismojuma balsts H=4.5m | gab. | 17
2.06 | Alumīnija balsts hvid = 5 m, diametrs pie pamatnes vid. 120 mm | gab. | 2
2.07 | Betona pamats P-1,3 | gab. | 53
2.08 | Betona pamats P-1,0 | gab. | 21
2.09 | Betona pamats В-50, zem alumīnija balsta | gab. | 2
2.1 | Gaismeklis G-1,G-2, G-5 LED gaismeklis ≤29,3 W, ≥4519 Lm, IP65, IK09, 4000K, RAL9007 vai ekvivalents, ar Zhaga kontaktu un autonomu vadības bloku, jaudas koeficients 0,92-0,97, 10 kV pārsprieguma aizsardzība, 4000 K, IP66. | gab. | 39
2.11 | Gaismeklis G-7 LED gaismeklis ≤21,1 W, ≥3045 Lm, IP65, IK09, 4000K, RAL9007 vai ekvivalents, ar Zhaga kontaktu un autonomu vadības bloku, jaudas koeficients 0,92-0,97, 10 kV pārsprieguma aizsardzība, 4000 K, IP66. | gab. | 7
2.12 | Gaismeklis G-1,G-2, G-5 LED gaismeklis ≤29,3 W, ≥4519 Lm, IP65, IK09, 4000K, ar Zhaga kontaktu un autonomu vadības bloku, jaudas koeficients 0,92-0,97, 10 kV pārsprieguma aizsardzība, 4000 K, IP66. | gab. | 20
2.13 | Gaismeklis G-3 LED gaismeklis ≤21,1 W, ≥3045 Lm, IP65, IK09, 4000K, ar Zhaga kontaktu un autonomu vadības bloku, jaudas koeficients 0,92-0,97, 10 kV pārsprieguma aizsardzība, 4000 K, IP66. | gab. | 14
2.14 | Gaismeklis G-4 LED gaismeklis ≤39,6 W, ≥6172 Lm, IP65, IK09, 4000K, ar Zhaga kontaktu un autonomu vadības bloku, jaudas koeficients 0,92-0,97, 10 kV pārsprieguma aizsardzība, 4000 K, IP66. | gab. | 5
2.15 | Konsole L-veida 2.0/1.0/0 cinkots | gab. | 13
2.16 | Konsole L-veida 2.0/1.0/0 cinkots RAL9007 vai ekvivalents | gab. | 1
2.17 | Konsole T 2m/1m/0grādi | gab. | 3
2.18 | Konsole T 2m/1m/0grādi RAL9007 | gab. | 5
2.19 | Automātslēdzis 1P C6A | gab. | 85
2.2 | Spailes FTG-KA502 | gab. | 69
2.21 | Spailes FTG-KA503 | gab. | 10
2.22 | Gumijas blīvējums koniskajai kolonnai 4-10 m GB-RG | gab. | 76
2.23 | Cinkota tērauda plakanvads 30x3,5mm | m | 76
2.24 | Zemējuma stieņis 219 20 FT, Lvid=1500mm, 20mm | gab. | 304
2.25 | Uzsišanas uzgalis zemējuma stieņiem, 20mm | gab. | 76
2.26 | Uzsišanas galviņa zemējuma stieņiem | gab. | 8
2.27 | Savienošanas apskava zemējuma stieņiem, universāla | gab. | 76
2.28 | Plastiska pretkorozijas aizsarglente | gab. | 76
2.29 | Šķemba (apgaismojuma balsta pamatnei) | m3 | 12
2.3 | Smilts pabēršanai zem betona pamatnes | m3 | 37
2.31 | Smiltis tranšejas aizbēršanai | m3 | 56
Citi uzstādīšanas produkti:
2.32 | Izolācijas lente, melna, vidēji 19mm x 33m | gab. | 3
2.33 | Pārklāj melnbaltu (balstiem uz gājēju pārejas) | gab. | 4
3. Darbu apjomi
3.01 | Mehānismu izmaksas | objekts | 1
3.02 | Transporta un gājēju kustības organizēšana | objekts | 1
3.03 | Rakšanas atļaujas saņemšana | objekts | 1
3.04 | Tehniskās dokumentācijas izgatavošana | objekts | 1
3.05 | Tranšejas rakšana un aizbēršana viena līdz divu kabeļu (caurules) gūldīšanai 0.7m dziļumā | m | 1672
3.06 | Tranšejas rakšana un aizbēršana viena līdz divu kabeļu (caurules) gūldīšanai 1.0m dziļumā | m | 248
3.07 | Bedres rakšana un aizberšana apgaismojuma balstam | gab. | 76
3.08 | Plastmasas caurules guldīšana gatavā tranšejā | m | 1913
3.09 | Saliekamās divdaļīga caurule melna caurules ieklāšana sagatavotā tranšejā | m | 16
3.1 | Zemējuma kontūra montāža tranšejā | m | 76
3.11 | Kabeļa brīdinājuma lentas ieklāšana | m | 1913
3.12 | Zemējuma stieņa iedzīšana līdz 6.0m | gab. | 76
3.13 | Apgaismes balsta uzstādīšana | gb. | 76
3.14 | Automatslēdža montāža balstā | gb. | 85
3.15 | Betona pamatnes montāža | gb. | 76
3.16 | Apgaismojuma armatūras montāža balstā | gb. | 85
EST-P1-IS (Garums 2183m)
1. Kabeļu akas
1.01 | Sakaru kanalizācijas aka, Dmin=850mm, H=650mm KP-PEH | kompl. | 33
1.02 | Akas vaks, "peldošā tipa", 12.5t (plastika) | gab. | 24
1.03 | Akas lūka vāks 40t (D400) DN600mm čuguna betonējama | gab. | 8
1.04 | Dzelzsbetona gredzens | gab. | 66
1.05 | Silikons (24/8155) | gab. | 33
1.06 | Atloks (33/11058) | gab. | 66
2. Kabeļu caurules
2.01 | Sakaru kanalizācijas caurule, gludā, 450N, min DN/OD50mm, L-6m, PEHD | gab. | 7
2.02 | Sakaru kanalizācijas caurule, gludā, 750N, min DN/OD50mm, L-6m, PEHD | gab. | 8
2.03 | Likums 50mm caurulei, 90/50, 0.8m | gab. | 39
2.04 | Sakaru kanalizācijas caurule, gludā, 450N, min DN/OD100mm, L-6m, PEHD | gab. | 175
2.05 | Sakaru kanalizācijas caurule, gludā, 750N, min DN/OD100mm, L-6m, PEHD | gab. | 69
2.06 | Virve kabeļa ievilkšanai (vidēji 6mm/500m) | rol. | 3
2.07 | Brīdinājuma lenta | m | 1410
2.08 | Celtniecības smiltis | m3 | 42.3
2.09 | Pārējie montāžas izstrādājumi | kompl. | 1
3. Iekārtas
3.01 | Projektējamā videonovērošanas kamera PTZ, 20–28 V DC, typical 13 W, max 30 W, f=1.6-4.6, 57.1°~2.1° (horizontāli), IP67, 4MP, IR-200m | gab. | 7
3.02 | Stiprinājums V/A montāžai | gab. | 7
3.03 | Projektējamā videonovērošanas kamera 360°, PoE typical 13.25W, max 23.5W, f=4x3.18-8.12 mm autofokuss, 70,3°~27° (horizontāli), IP67, 4x5MP, IR-15m | gab. | 1
3.04 | Stiprinājums V/A montāžai | gab. | 1
3.05 | Projektējamā videonovērošanas kamera, PoE typical 7.6W, max 13W, 6.2 - 12.9 mm motorizēts autofokuss, 108°~49° (horizontāli), IP67, 8MP, IR-40m | gab. | 5
3.06 | Projektējamā videonovērošanas kamera 180° PoE typical 11W, max 18W, f=2.0, 2x3.2 mm, 180° (horizontāli), IP67, 3x5MP. | gab. | 8
3.07 | Stiprinājums V/A montāžai | gab. | 8
3.08 | Stiprinājums V/A montāžai uz sienas | gab. | 9
3.09 | Stiprinājums V/A montāžai uz balsta 50–150 mm. | gab. | 21
3.1 | Pārslodzes aizsardzības ierīce IP kamerām | gab. | 21
3.11 | Atmiņas karte 256 GB microSDXC™ pielāgota videonovērošanai., V30 | gab. | 21
3.12 | Skapis ar pamatne vidēji 800x800x300mm (bez iekšējas iekārtās | gab. | 7
3.13 | Skapja zemējums (zemejuma stienis 3gab., uzsišanas uzgaļi, cinkota tērauda plakanvads, savinotāji, potenciāla izlīdzināšanas kopne, d/z vads 6mm²) | kompl. | 7
3.14 | Ieejas slēdzis 16A 1F | gab. | 7
3.15 | Automatslēdzis 1P C6A | gab. | 7
3.16 | Automatslēdzis 1P C3A | gab. | 7
3.17 | Automatslēdzis 1P C10A | gab. | 27
3.18 | Pārsprieguma aizsardzība (novadītājs) 1+2kl. 2p. | gab. | 7
3.19 | Transformators PVS630/230/230 | gab. | 7
3.2 | Rozete uz DIN slediem | gab. | 21
3.21 | Potenciālu izlidzināšanas kopne un citi materiāli | kompl. | 7
3.22 | Nepārtrauktais barošanas bloks 5SC 750i | gab. | 7
3.23 | Apsardzes panelis ar metāla kārbu vidēji 280x280x76mm, transformatoru 40VA un akumulatoru bateriju 12V 7A*st. | gab. | 7
3.24 | Tastātura (keypad) | gab. | 7
3.25 | Interneta modulis | gab. | 7
3.26 | Kustības detektors ar kronšteinu | gab. | 7
3.27 | Magnētiskais durvju kontakts | gab. | 14
3.28 | Analogais kombinētais (dūmu/siltuma) detektors, 12VDC | gab. | 7
3.29 | Pārsprieguma aizsardzība Cat.6 HI-PoE IEEE802.3bt (PoE 100W); DIN | gab. | 21
3.3 | Komutators 16P IP54 | gab. | 7
3.31 | Uz 4 gadu pagarināta garantija priekš CRS318-16P- 2S+OUT | gab. | 1
3.32 | Barošanas bloks 26V 250W AC/DC, IP 67 | gab. | 7
3.33 | 10G SFP+ LC Duplex LR 10km SMF Transceiver (1gab. (pieslēgums SK.4 skapī) | gab. | 15
3.34 | Optiskais mini bokss 8 šķiedrām, SC, āra izpildījumā, ar stiprinājumu uz balsta | gab. | 7
4. vadības telpas aprīkojums
4.01 | Video novērošanas serveris datu glabāšanai (komplektācijā): - Procesors (CPU): Intel Core Ultra 5 225; - Operatīvā atmiņa (RAM): 64GB (2x 32GB) RAM DDR5; - Videokarte (GPU): GeForce RTX 3060, 8GB GDDR6 (15000 benchmark); - Mātesplate (MB): ASUS PRIME Z890-P; - Adapteris: DisplayPort male to HDMI female Adapter; - HBA karte: Broadcom Tri-Mode 9400-8i 12Gb/s; - RAID kontroliera kabelis: 2 х SFF8643-4xSATA; - Barošanas bloks (PSU):Gigabyte UD1000GM PG5 1000W; - Cietais disks (SSD): 2 х SSD 512 GB M.2 2280 NVMe; - Cietie diski (HDD): 6 x Seagate Exos X22 22 TB; - Korpuss: Netrack NP5105 Server Case 4U; - Operētājsistēma: Windows 11 Pro. | gab. | 2
4.02 | Video novērošanas serveris izvadei uz ekrāna (komplektācijā): - Procesors (CPU): Intel Core Ultra 5 225; - Operatīvā atmiņa (RAM): 32GB (2 x 16GB) RAM DDR5; - Videokarte (GPU): GeForce RTX 3060, 8GB GDDR6 (15000 benchmark); - Mātesplate (MB): ASUS PRIME Z890-P; - Adapteris: DisplayPort male to HDMI female Adapter; - Barošanas bloks (PSU):Gigabyte UD1000GM PG5 1000W; - Cietais disks (SSD): SSD 512 GB M.2 2280 NVMe; - Korpuss: Netrack NP5105 Server Case 4U; - Operētājsistēma: Windows 11 Pro. | gab. | 1
4.03 | tastatūra | gab. | 2
4.04 | pele | gab. | 2
4.05 | licences programmatūrai LUXRIOT LXR-EVO-GL-1 Evo GlobalAdd-on 1 channellicense | gab. | 24
4.06 | EVA LPR Detect-module (CPU/GPU), 1 ch lic., LUXRIOT EVA-LPR-D-1 | gab. | 4
4.07 | Vadības padome | gab. | 1
4.08 | vidēji 54,6 collu LED displejs, Ultra HD 3840 x 2160 pikseļi, enerģijas patēriņš 99 W, svars 15 kg | gab. | 1
4.09 | Serverskapis vidēji 19" 42U (dziļums vidēji 800mm). Siettipa durvis, sānu paneļi, slēdzene, aksesuāri, skrūves, palīgmateriāli | kompl. | 1
4.1 | Ventilatoru bloks 1U. 4 ventilātori | gab. | 1
4.11 | Zemējuma spaile | gab. | 1
4.12 | Kabeļu kārtotājs vidēji 19" | gab. | 2
4.13 | Plaukts vidēji 19" 750mm. regulējams dziļums | gab. | 1
4.14 | Vertikāls 42u kabeļu organizators ar vāku | gab. | 1
4.15 | Rozešu bloks uz 8 ligzdām 19" 1U 16A ar slēdzi MELNS | gab. | 1
4.16 | DIN 35x7.5 Montāžas sliede 1m | gab. | 1
4.17 | DIN kontaktligzda Acti9 iPC, 2P+E, 16A, 250VAC | gab. | 2
4.18 | Smart-UPS 5000VA, 19", 5U | gab. | 1
5. Kabeļi un montāžas elementi
5.01 | Kabelis F/UTP cat.6 4x2x0.5, ārtelpu | m | 1150
5.02 | OPTIX Cable MICRO ZW-XOTKtcdD MC201 0,15 кН 1T4F | m | 2430
5.03 | CYKY 3x2,5mm² | m | 1150
5.04 | Optiskais patch-kords SC/UPC-LC/UPC SM 1m Duplex, ielas | m | 7
5.05 | Patch Kabelis RJ45-RJ45 Cat.6 U/UTP - 1.00m | gab. | 24
5.06 | Instalācijas caurule DN/OD25mm, PE, ielas | m | 50
5.07 | Stiprinājuma elementi, skava | gab. | 100
5.08 | Marķēšanas materiāli | kompl. | 1
5.09 | Pārējie montāžas izstrādājumi | kompl. | 1
5.1 | HDMI-HDMI kabelis 5 m | gab. | 1
6. Darbu apjomi
6.01 | Tranšejas rakšana un aizbēršana platumā līdz 0.5m | m | 1410
6.02 | Caurule guldīšana tranšejā | m | 1554
6.03 | Buksiera ievilkšana kabeļu kanalizācijā | m | 1500
6.04 | Troses ievilkšana caurulē | m | 4490
6.05 | Optiskā kabeļa tehnoloģiskās rezerves izvietošana akās pa 15 m. | m | 240
6.06 | Kabeļu akas KP-PEH uzstādīšana | kompl. | 32
6.07 | Sakaru muftas montāža | kompl. | 1
6.08 | Videokameras montāža uz balsta | kompl. | 21
6.09 | Piekaramā skapja 800×800×300 mm montāža | kompl. | 7
6.1 | Skapja 800×800×300 mm zemējuma ierīkošana | kompl. | 7
6.11 | Iekārtu uzstādīšana un montāža skapī 800×800×300 mm | kompl. | 7
6.12 | Āra 16 portu komutatora montāža uz balsta | kompl. | 7
6.13 | 42U servera skapja montāža un uzstādīšana uz grīdas | kompl. | 1
6.14 | Video novērošanas datu glabāšanas servera (RAW=264 TB) uzstādīšana un konfigurēšana 42U skapī | kompl. | 2
6.15 | Video novērošanas servera uzstādīšana un konfigurēšana 42U skapī | kompl. | 1
6.16 | 5000 VA nepārtrauktās barošanas avota (UPS) uzstādīšana un konfigurēšana 42U skapī | gab. | 1
6.17 | Videokameru vadības pults uzstādīšana un pieslēgšana | gab. | 1
6.18 | 54,6 collu LED displeja montāža pie sienas | gab. | 1
6.19 | Programmatūras (licenču) uzstādīšana un aktivizēšana video novērošanas serverī | gab. | 28
7. Pieslēgums mobilo sakaru tīklam
7,01 | Pieslēgums mobilo sakaru tīklam | kpl | 1
Krasta stiprināšanas uzbērums_(622 m)
1 | Dažādi darbi
1.1 | Konstrukciju demontāža
1.1.1 | Šķembu vai grants maisījuma seguma vai pamata demontāža | m3 | 1.5
2 | Zemes klātne
2.1 | Liekās grunts aizvešana un izlīdzināšana
2.1.1 | Liekās grunts aizvešana | m3 | 50
2.1.2 | Liekās grunts izlīdzināšana | m3 | 8
2.2 | Zemes klātnes būvniecība
2.2.1 | Zemes klātnes uzbēruma būvniecība | m3 | 2898
2.2.2 | Zemes klātnes ierakuma būvniecība | m3 | 1108
2.2.3 | Augu zemes noņemšana | m3 | 1035
2.3 | Ar saistvielām nesaistītu kārtu armēšana vai atdalīšana
2.3.1 | Armēšana ar ģeosintētiskiem materiāliem (F ≥ 30/30 kN)(2 tips) | m2 | 3926
2.3 | Apzaļumošana, nogāžu un tekņu nostiprināšana
2.3.1 | Apzaļumošana ar augu zemi NN-3 (3 tips) | m2 | 1761
2.3.2 | Apzaļumošana ar augu zemi NN-3 (bez zāliena iesējas) (8 tips) | m2 | 526
3 | Ar saistvielām nesaistītas konstruktīvās kārtas
3.1 | Ar saistvielā nesaistītas papildkārtas būvniecība
3.1.1 | Nepastiprinātas salizturīgās kārtas būvniecība (2 tips) | m3 | 1178
3.2 | Nesaistītu minerālmateriālu pamata nesošās kārtas vai seguma būvniecība
3.2.1 | Nesaistītu minerālmateriālu 0/32s seguma būvniecība (2 tips) | m3 | 315
3.2.2 | Nesaistītu minerālmateriālu 0/45 pamata nesošās kārtas būvniecība (2 tips) | m3 | 589
7 | Citi darbi
7.1 | Šķembu maisījums (fr.2/5, šķelts granīts) iestrādāts 0/32 minerālmateriālu maisījumā (2 tips) | m3 | 79
7.2 | Metāla apmale hvid=4cm | m | 1796
7.3 | Metāla enkuri leņķdzelža stiprināšanai, lvid=20 cm | gab | 3600
7.4 | Koka terase KL-1.3 izbūve | gab | 1
3.3 | Betona bruģa (plātnīšu) seguma būvniecība (1602m2, garums 278m)
3.2.7 | Betona bruģa seguma būvniecība vidēji 8 cm biezumā (1 tips) | m2 | 1602
3.3.1 | Betona bruģa seguma būvniecība vidēji 8 cm biezumā (5 tips) | m2 | 347
3.3 | Dabīgā akmens bruģa seguma būvniecība
3.3.1 | Dabīgā akmens bruģa seguma būvniecība (d=15-20 cm) vid. 20 cm biezumā (4 tips) | m2 | 13
5 | Satiksmes aprīkojums
5.1 | Apmales uzstādīšana
5.1.1 | Betona apmales vid. 100x30x15 cm uzstādīšana | m | 290
5.1.2 | Betona apmales vid. 100x30/22x15 cm uzstādīšana | m | 4
5.1.3 | Betona apmales vid. 100x22x15 cm uzstādīšana | m | 303
5.1.4 | Betona apmales vid. 100x20x8 cm uzstādīšana | m | 208
5.3 | Ceļa horizontālie apzīmējumi
5.3.1 | Ceļa horizontālo apzīmējumu uzklāšana ar termoplastiskiem vai aukstplastiskiem materiāliem, uzklājot ar mehānismiem | m2 | 4.37
5.3.2 | Ceļa horizontālo apzīmējumu uzklāšana ar termoplastiskiem vai aukstplastiskiem materiāliem, uzklājot ar rokām | m2 | 3.15
7 | Citi darbi
7.1 | Mazgātas dolomita sīkšķembas 2/4 (1 tips) | m3 | 64.5
7.2 | Mazgātas dolomita sīkšķembas 2/4 (5 tips) | m3 | 14
7.3 | Šķembu maisījums (fr.2/5, šķelts granīts) iestrādāts 0/32 minerālmateriālu maisījumā (2 tips) | m3 | 0.6
7.4 | Metāla apmale hvid=4cm | m | 39
7.5 | Metāla enkuri leņķdzelža stiprināšanai, lvid=20 cm | gab | 20
7.6 | Pītais kastveida gabions tips 1 pildīts ar šķeltiem laukakmeņiem izbūve | m | 28
7.7 | Pītais kastveida gabions tips 2 pildīts ar šķeltiem laukakmeņiem izbūve | m | 22
7.8 | Betona tekne vid. 120x300x1000 izbūve | m | 50
Infiltrējošais celiņš_(garums 230m, platība 619m2)
1 | Dažādi darbi
1.1 | Konstrukciju demontāža
1.1.1 | Asfalta seguma demontāža | m3 | 0.5
1.1.2 | Šķembu vai grants maisījuma seguma vai pamata demontāža | m3 | 2.5
1.1.3 | Apmaļu demontāža | m | 3
1.1.4 | Drošības barjeras, ietverot sākuma un gala elementus, demontāža | m | 3
2 | Zemes klātne
2.1 | Liekās grunts aizvešana un izlīdzināšana
2.1.1 | Liekās grunts aizvešana | m3 | 120
2.1.2 | Liekās grunts izlīdzināšana | m3 | 20
2.2 | Zemes klātnes būvniecība
2.2.1 | Zemes klātnes uzbēruma būvniecība | m3 | 206
2.2.2 | Zemes klātnes ierakuma būvniecība | m3 | 201
2.2.3 | Augu zemes noņemšana | m3 | 145
2.3 | Ar saistvielām nesaistītu kārtu armēšana vai atdalīšana
2.3.1 | Armēšana ar ģeosintētiskiem materiāliem (F ≥ 30/30 kN)(2 tips) | m2 | 619
2.3 | Apzaļumošana, nogāžu un tekņu nostiprināšana
2.3.1 | Apzaļumošana ar augu zemi NN-3 (3 tips) | m2 | 340
2.3.2 | Apzaļumošana ar augu zemi NN-3 (bez zāliena iesējas) (8 tips) | m2 | 18
3 | Ar saistvielām nesaistītas konstruktīvās kārtas
3.1 | Ar saistvielā nesaistītas papildkārtas būvniecība
3.1.1 | Nepastiprinātas salizturīgās kārtas būvniecība (2 tips) | m3 | 186
3.1.2 | Nepastiprinātas salizturīgās kārtas būvniecība (5 tips) | m3 | 7
3.2 | Nesaistītu minerālmateriālu pamata nesošās kārtas vai seguma būvniecība
3.2.1 | Nesaistītu minerālmateriālu 0/32s seguma būvniecība (2 tips) | m3 | 50
3.2.2 | Nesaistītu minerālmateriālu 0/45 pamata nesošās kārtas būvniecība (2 tips) | m3 | 93
3.2.3 | Nesaistītu minerālmateriālu 0/45 pamata nesošās kārtas būvniecība (5 tips) | m3 | 5
3.3 | Betona bruģa (plātnīšu) seguma būvniecība
3.3.1 | Betona bruģa seguma būvniecība 8 cm biezumā (5 tips) | m2 | 23
5 | Satiksmes aprīkojums
5.1 | Apmales uzstādīšana
5.1.1 | Betona apmales vid. 100x20x8 cm uzstādīšana | m | 26
5.3 | Ceļa horizontālie apzīmējumi
5.3.1 | Ceļa horizontālo apzīmējumu uzklāšana ar termoplastiskiem vai aukstplastiskiem materiāliem, uzklājot ar mehānismiem | m2 | 2
5.3.2 | Ceļa horizontālo apzīmējumu uzklāšana ar termoplastiskiem vai aukstplastiskiem materiāliem, uzklājot ar rokām | m2 | 0.98
7 | Citi darbi
7.1 | Šķembu maisījums (fr.2/5, šķelts granīts) iestrādāts 0/32 minerālmateriālu maisījumā (2 tips) | m3 | 12.5
7.2 | Metāla apmale hvid=4cm | m | 507
7.3 | Metāla enkuri leņķdzelža stiprināšanai, lvid=20 cm | gab | 1014
7.4 | Mazgātas dolomita sīkšķembas 2/4 (5 tips) | m3 | 1
1
2 | Apstādījumu zonas
3 | Esoša atsevišķi augoša koka likvidācija | gab. | 475
4 | Esoša atsevišķi augoša koka likvidācija (Koks likvidējams tikai tad, ja tas traucē infrastruktūras izveidei, ja ir iespējams saglabā) | gab. | 70
5 | Esošas krūmaugu apauguma zonas likvidācija | m² | 4378
6 | Krasta un palienas zonas tīrīšana
7 | Krasta ūdens zonas tīrīšana no veģetācijas un apauguma | m² | 6988
8 | Palienes zonas tīrīšana no veģetācijas un apauguma, t.s invazīvas sugas apkarošanas pasākumu | m² | 10353
9 | Elementi
10 | Demontējama informācijas zīme | gab. | 2
11 | Demontējams sols | gab. | 1
12 | Segumu un atdalošo apmaļu izbūve
13 | Segumi
14 | Smilts segums (Pludmales zonai) | m² | 330.63
15 | Skalota smilts, fr. 0,2 - 2 mm, bvid=400mm | m³ | 66.13
44 | Skalota smilts, fr. 0,2 - 2 mm, bvid=400mm | m³ | 191.86
45 | Zāliens | m² | 7662.16
46 | Zāliena sēklas maisījums ar labu izturību pret izmīdīšanu un noēnojumu (izsējas norma 1 kg uz 30-35 m²) | kg | 218.92
47 | Melnzeme, bvid=100mm | m³ | 766.22
48 | Stiprināts zāliens | m² | 128.02
49 | Zāliena sēklas maisījums ar labu izturību pret izmīdīšanu un noēnojumu (izsējas norma 1 kg uz 30-35 m²) | kg | 3.66
50 | Melnzeme, bvid=100mm | m³ | 12.8
51 | Minerālmateriālu maisījums 0/45, bvid=150mm | m³ | 19.2
52 | Salizturīgās kārtas minerālmateriāli, bvid=400mm | m³ | 51.21
53 | *Uzbēruma grunts, bvid=150mm (*Aptuvenais vidējais paramatrs) | m³ | 19.2
54 | Koka gulšņu segums (Stiprinātā zāliena zonā) | m² | 21.6
55 | Koka gulšņi vidēji (300x400x200 mm) | gab. | 18
56 | Minerālmateriālu maisījums 0/45, bvid=50mm | m³ | 1.08
57 | Salizturīgās kārtas minerālmateriāli, bvid=400mm | m³ | 8.64
58 | *Uzbēruma grunts, bvid=150mm (*Aptuvenais vidējais paramatrs) | m³ | 3.24
59 | Akmens plāksnes zālienā | m² | 74.35
60 | Akmens plāksnes (aptuveni 80% no platības) | m³ | 59.48
61 | Zāliena sēklas maisījums ar labu izturību pret izmīdīšanu un noēnojumu (izsējas norma 1 kg uz 30-35 m²) | kg | 0.42
62 | Melnzeme (starpslānis starp akmens plāksnēm) (aptuveni 20% no platības), bvid=60mm | m³ | 14.87
63 | Minerālmateriālu maisījums 0/45, bvid=50mm | m³ | 3.72
64 | Salizturīgās kārtas minerālmateriāli, bvid=400mm | m³ | 29.74
65 | *Uzbēruma grunts, bvid=150mm (*Aptuvenais vidējais paramatrs) | m³ | 3.72
66 | Puķu pļava | m² | 2541.57
67 | Melnzeme, bvid=30mm | m³ | 76.25
68 | Esošā grunts (virskārta frēzēta un planēta) | m² | 2541.57
69 | Ar laukakmeņiem stiprināta nogāze | m² | 150.17
70 | Laukakmeņi (∅200-800 mm) | m² | 150.17
71 | Ģeotekstils (paredzēt pārlaiduma koeficientu 1,2) | m² | 180.2
72 | Lietusdārza oļu segums | m² | 190.61
73 | Oļi, fr. 40-70mm, bvid=600mm | m³ | 114.37
74 | Ģeotekstils (paredzēt pārlaiduma koeficientu 1,2) | m² | 228.73
75 | Apstādījumu zona (Krūmaugu un ziemciešu stādījumu grupām) | m² | 1304.22
76 | Vidējas frakcijas priežu mizu mulča, b=50mm | m³ | 130.42
77 | Melnzeme, bvid=500mm | m³ | 652.11
78 | Apstādījumu zona (Koku stādījumu zonām) | m² | 113.1
79 | Vidējas frakcijas priežu mizu mulča, bvid=50mm | m³ | 5.65
80 | Melnzeme, b=1000mm | m³ | 113.1
81 | Atdalošās apmales
82 | Sedināta koka apmale | m | 115.68
83 | Koka apmale vidēji (1000x100x20 mm) | m | 115.68
84 | Koka stiprināšanas mietiņš (350x50x25mm) (uz 1 m ~ 3 gab, stiprinājuma mietiņu) | gab. | 347.04
85 | Savienošanas skrūves (uz 1 mietiņu 2 savienošanas skrūves) | gab. | 694.08
86 | Norobežojoša akmens josla zālienā | m | 461.42
87 | Uz pusēm šķelti laukakmeņi (∅150-300 mm) | m² | 138.43
88 | Tehniskie elementi 1.posmā skatīt kopā ar TS-L-1P-4.3 2.posmā skatīt kopā ar TS-L-2P-4.3
89 | Koku balstīšanas sistēma ar trīs taisniem koka balstiem | kompl. | 40
90 | Koku balstīšanas sistēma ar trīs slīpiem koka balstiem (daudzstumbru kokiem) | kompl. | 12
91 | Koku balstīšanas sistēna ar atsaitēm (skuju kokiem) | kompl. | 13
92 | Niedru paklājs stumbru nosegšanai, lai pasargātu no saules apdegumiem | kompl. | 40
93 | Laistīšanas maiss, 75 l | kompl. | 35
94 | Papildu elementi
95 | Dekoratīvi laukakmeņi (∅400-800 mm) | gab. | 57
96 | Zaļās infrastruktūras stādījumi
97 | Skuju kokaugi - koki
98 | Melnā priede (Pinus nigra); h >4.0 m, stumbra apkārtmērs 14-18 cm | gab. | 8
99 | Parastā priede (Pinus sylvestris); h >4.0 m, stumbra apkārtmērs 14-18 cm | gab. | 5
100 | Skuju kokaugi - krūmi
101 | Kalnu priede (Pinus mugo); h >0.5 m, vainaga diametrs 50-60 cm | gab. | 11
102 | Kalnu priede (Pinus mugo var pumilio); h >0.5 m, vainaga diametrs 50-60 cm | gab. | 22
103 | Lapu kokaugi - koki
104 | Melnalksnis (Alnus glutinosa); h >4.0 m, stumbra apkārtmērs 14-18 cm | gab. | 31
105 | Lamarka korinte (Amelanchier lamarckii); h >2.5 m, stumbra apkārtmērs 12-16 cm (daudzstumbru forma) | gab. | 3
106 | Papīra bērzs (Betula papyrifera); h >4.0 m, stumbra apkārtmērs 14-18 cm | gab. | 3
107 | Baltmizas Himalaju bērzs šķ. (Betula utilis var. Jacquemontii ' Doorenbos ' ); h >2.5 m, stumbra apkārtmērs 12-16 cm (daudzstumbru forma) | gab. | 9
108 | Parastais skābardis (Carpinus betulus); h >4.0 m, stumbra apkārtmērs 14-18 cm | gab. | 3
109 | Baltais vītols (Salix alba); h >4.0 m, stumbra apkārtmērs 14-18 cm | gab. | 3
110 | Lapu kokaugi - krūmi
111 | Parastā miltene (Arctostaphylos uva-ursi); C2, Stāda augstums >0.25 m | gab. | 36
112 | Baltais grimonis šķ. (Cornus alba ' Elegantissima ' ); C5, Stāda augstums >0.5 m | gab. | 12
113 | Asinssarkanais grimonis šķ. (Cornus sanguinea ' Midwinter Fire ' ); C5, Stāda augstums >0.5 m | gab. | 11
114 | Atvašu grimonis šķ. (Cornus stolonifera ' Flaviramea ' ); C5, Stāda augstums >0.5 m | gab. | 8
115 | Spožā klintene (Cotoneaster lucidus); C5, Stāda augstums >0.5 m | gab. | 3
116 | Parastā mahonija (Mahonia aquifolium ); C5, Stāda augstums >0.5 m | gab. | 17
117 | Galviņu fizokarps šķ. (Physocarpus capitatus ' Tilden Park ' ); C5, Stāda augstums >0.25 m | gab. | 73
118 | Alpīnā vērene šķ. (Ribes alpinum ' Schmidt ' ); C5, Stāda augstums >0.5 m | gab. | 24
119 | Upene šķ. (Ribes nigrum ' Gagatai ' ); C5, Stāda augstums >0.5 m | gab. | 8
120 | Sarkanā jāņoga šķ. (Ribes rubrum ' Jonkheer Van Tets ' ); C5, Stāda augstums >0.5 m | gab. | 9
121 | Ložņu kārkls (Salix repens); C5, Stāda augstums >0.5 m | gab. | 93
122 | Strautu sniegoga (Symphoricarpos albus var.laevigatus); C5, Stāda augstums >0.5 m | gab. | 17
123 | Lapu kokaugi - vīteņaugi
124 | Pieclapu mežvīns (Parthenocissus quinquefolia); C5 | gab. | 52
125 | Ziemcietes
126 | Agastahe šķ. (Agastache 'Blue Fortune'); P13 | gab. | 203
127 | Japānas anemone šķ. (Anemone japonica hybr. 'Honorine Jobert'); P11 | gab. | 208
128 | Meža anemone (Anemone sylvestris); P11 | gab. | 22
129 | Dārza kazbārdis šķ. (Aruncus dioicus 'Zweiweltenkind'); P13 | gab. | 13
130 | Izplestā ziemastere (Aster divaricatus); P11 | gab. | 23
131 | Japānas astilbe šķ. (Astilbe japonica 'Deutschland'); P13 | gab. | 329
132 | Liellapu brunnera šķ. (Brunnera macrophylla 'Jack Frost'); P13 | gab. | 94
133 | Ķekarainā sudrabsvece (Cimicifuga racemosa var cordifolia); P13 | gab. | 87
134 | Ehinācija šķ. (Echinacea 'Dark Pink Pearl'); P13 | gab. | 143
135 | Purpura ehinācija šķ. (Echinacea purpurea 'Rubinstern'); P13 | gab. | 9
136 | Mēness zemene (Fragaria vesca); P9 | gab. | 75
137 | Lielsakņu gandrene (Geranium macrorrhizum); P11 | gab. | 187
138 | Asinssarkanā gandrene šķ. (Geranium sanguineum 'Tiny Monster'); P11 | gab. | 288
139 | Piparmētra (Mentha × piperita); P9 | gab. | 102
140 | Lielziedu kaķumētra šķ. (Nepeta grandiflora 'Zinser's Giant'); P11 | gab. | 23
141 | Plikā kaķumētra šķ. (Nepeta nuda 'Alba'); P11 | gab. | 43
142 | Kaķumētra šķ. (Nepeta x faassenii 'Walkers Low'); P11 | gab. | 191
143 | Parastā raudene (Origanum vulgare); P9 | gab. | 107
144 | Galotnes pahisandra (Pachysandra terminalis); P9 | gab. | 410
145 | Perovskija šķ. (Perovskia atriplicifolia 'Little Spire'); P11 | gab. | 64
146 | Izcilā salvija šķ. (Salvia x superba 'Caradonna'); P11 | gab. | 233
147 | Izcilā salvija šķ. (Salvia x superba 'Amethyst'); P11 | gab. | 25
148 | Ārstnieciskā brūnvālīte (Sanguisorba officinalis); P13 | gab. | 55
149 | Mazais mārsils (Thymus serpyllum); P9 | gab. | 91
150 | Mazā kapmirte (Vinca minor); P9 | gab. | 139
151 | Zāļveida ziemcietes
152 | Īsmatiņu ciesa (Dimanta zāle) (Calamagrostis brachytricha); P11 | gab. | 171
153 | Asziedu ciesa šķ. (Calamagrostis x acutiflora 'Karl Foerster'); P11 | gab. | 170
154 | Morova grīslis šķ. (Carex morrowii 'Ice Dance'); P11 | gab. | 141
155 | Ciņu smilga šķ. (Deschampsia caespitosa 'Goldtau'); P13 | gab. | 350
156 | Ķīnas miskante šķ. (Miscanthus sinensis 'Rotfeder'); P11 | gab. | 77
157 | Ķīnas miskante šķ. (Miscanthus sinensis 'Kaskade'); P11 | gab. | 298
158 | Ķīnas miskante šķ. (Miscanthus sinensis 'Ferner Osten'); P11 | gab. | 64
159 | Zilganā molīnija šķ. (Molinia caerulea 'Heidebraut'); P11 | gab. | 145
160 | Zilganā molīnija šķ. (Molinia caerulea 'Dauerstrahl'); P11 | gab. | 262
161 | Rudens seslērija (Sesleria autumnalis); P11 | gab. | 316
162 | Papardes
163 | Parastā vīrpaparde (Dryopteris filix-mas); P11 | gab. | 57
164 | Ūdensaugi
165 | Smaržīgā kalme (Acorus calamus); P13 | gab. | 527
166 | Parastā niedre (Phragmites australis); P11 | gab. | 248
167 | Platlapu vilkvālīte (Typha latifolia); P11 | gab. | 527
168 | Puķu pļavas
169 | Ziedoša puķu pļava (50% ziedošie augi, 50% graudzāles, izsējas norma 3g/m²) (Maisījums Nr.5, jāpielāgo LV apstākļiem) | m² | 2541.57
170 | Lietus dārza pļava - mitrā zona (30% ziedošie augi, 70% graudzāles, izsējas norma 3g/m²) (Maisījums Nr.7, jāpielāgo LV apstākļiem) | m² | 633.41
171 | Lietus dārza pļava - pārejas zona (50% ziedošie augi, 50% graudzāles, izsējas norma 2g/m²) (Maisījums Nr.6, jāpielāgo LV apstākļiem) | m² | 290.99
Grāvju sistēma MS-1P
1 | Novadgrāvis / mākslīgais mitrājs N-1
1.1 | Grāvja trases, raksturīgāko punktu nospraušana | m | 738
1.2 | Koku ciršana, celmu raušana grāvja trasē un atbērtnes zonā | m | 511
1.3 | Apauguma novākšana grāvja trasē un atbērtnes zonā | m2 | 562
1.5 | Grāvja posma rakšana, izraktās grunts izlīdzināšana atbērtnē, grāvja profilēšana | m3 | 2099
1.6 | Virszemes noteces ievalku izbūve grāvja atbērtnē | gab. | 5
1.7 | Ģeotekstils, neausts, tekstila svars ≥ 100 g/m2, zem akmeņu stiprinājuma | m2 | 8
1.8 | Akmeņu šķembas fr. 80-150mm, h=0.20m, grāvja stiprinājums | m3 | 1.6
1.1 | Grāvja mākslīgā mitrāja posma pārbūve, grāvja rakšana, profilēšana, izraktās grunts iestrādāšana mitrājā, liekās grunts izlīdzināšana grāvja pieguļošajā joslā. | m3 | 127.5
1.1 | Elastīga drenāžas caurule ar tekstila filtru, 360° perf., SN4, DNØ200mm, māksl.mitr. | m | 150
1.1 | PE plēve, min 0.2mm, māksl.mitr. | m2 | 255
1.1 | Veltais (neausts) ģeotekstils ≥ 150 g/m2, māksl.mitr. | m2 | 585
1.1 | Oļi / granīta akm.šķembas fr. 16-32mm | m3 | 16.05
2 | Mākslīgais mitrājs M-1-1 (253m2)
2.2 | Grāvja mākslīgā mitrāja posma pārbūve, grāvja rakšana, profilēšana, izraktās grunts iestrādāšana mitrājā, liekās grunts izlīdzināšana grāvja pieguļošajā joslā. | m3 | 67.2
2.3 | Elastīga drenāžas caurule ar tekstila filtru, 360° perf., SN4, min DN/OD200mm, māksl.mitr. | m | 96
2.4 | PE plēve, min 0.2mm, māksl.mitr. | m2 | 163.2
2.5 | Veltais (neausts) ģeotekstils ≥ 150 g/m2, māksl.mitr. | m2 | 374.4
2.6 | Oļi / granīta akm.šķembas fr. 16-32mm | m3 | 10.27
3 | Mākslīgais mitrājs M-1-2
3.2 | Grāvja mākslīgā mitrāja posma pārbūve, grāvja rakšana, profilēšana, izraktās grunts iestrādāšana mitrājā, liekās grunts izlīdzināšana grāvja pieguļošajā joslā. | m3 | 4.9
3.3 | Elastīga drenāžas caurule ar tekstila filtru, 360° perf., SN4,min DN/OD200mm, māksl.mitr. | m | 7
3.4 | PE plēve, min 0.2mm, māksl.mitr. | m2 | 11.9
3.5 | Veltais (neausts) ģeotekstils ≥ 150 g/m2, māksl.mitr. | m2 | 27.3
3.6 | Oļi / granīta akm.šķembas fr. 16-32mm | m3 | 0.75
4 | Susinātājgrāvis S-1-3
4.1 | Grāvja trases, raksturīgāko punktu nospraušana | m | 76
4.2 | Koku ciršana, celmu raušana grāvja trasē un atbērtnes zonā | m | 76
4.4 | Grāvja posma rakšana, grāvja profilēšana, izrkatās grunts utilizēšana | m3 | 109.44
5 | Susinātājgrāvis S-1-4
5.1 | Grāvja trases, raksturīgāko punktu nospraušana | m | 135
5.3 | Grāvja posma rakšana, izraktās grunts izlīdzināšana atbērtnē, grāvja profilēšana | m3 | 634.5
6 | Caurdures (beztranšeju) caurteka C-30P-1
6.1 | Caurtkas asu nospraušana | m | 31
6.2 | Būvbedru rakšana, filtraku izbūvei | m3 | 42
6.3 | Caurdures (beztranšeju) caurtekas izbūve min DN/ID300, PE100RC, SRD17, PN10 | m | 31
6.4 | 45° pagriezina izveide (savienojuma elements, elektro / siltum metināšana) | gab. | 2
6.5 | Akmeņu šķembas fr. 40-70mm, h=0.20m, filtrakas pamatne | m3 | 2.2
6.6 | Dz/b grods ar pamatni, KCD 20-9, C30/37, W10, F200, filtraka | gab. | 2
6.7 | Dz/b grods, KC 20-9, C30/37, W10, F200, filtraka | gab. | 2
6.8 | Caurteku un akas savienojumu izveide | kpl. | 1
6.9 | Dz/b akas grodu atvērumu izzāģēšana | kpl. | 1
6.1 | Būvbedres aizbēršana ar izrakto grunti, liekās grunts utilizēšana | m3 | 42
6.1 | Esošās nogāzes stiprinājuma atjaunošana | gab. | 2
6.1 | Montāžas palīgmateriāli | kpl. | 1
7 | Caurdures (beztranšeju) caurteka C-30P-2
7.1 | Caurtkas asu nospraušana | m | 13.5
7.2 | Būvbedru rakšana, filtraku izbūvei | m3 | 42
7.3 | Caurdures (beztranšeju) caurtekas izbūve min DN/ID300, PE100RC, SRD17, PN10 | m | 13.5
7.4 | 45° pagriezina izveide (savienojuma elements, elektro / siltum metināšana) | gab. | 2
7.5 | Akmeņu šķembas fr. 40-70mm, h=0.20m, filtrakas pamatne | m3 | 2.2
7.6 | Dz/b grods ar pamatni, KCD 20-9, C30/37, W10, F200, filtraka | gab. | 2
7.7 | Dz/b grods, KC 20-9, C30/37, W10, F200, filtraka | gab. | 2
7.8 | Caurteku un akas savienojumu izveide | kpl. | 1
7.9 | Dz/b akas grodu atvērumu izzāģēšana | kpl. | 1
7.1 | Būvbedres aizbēršana ar izrakto grunti, liekās grunts utilizēšana | m3 | 42
7.1 | Esošās nogāzes stiprinājuma atjaunošana | gab. | 2
7.1 | Montāžas palīgmateriāli | kpl. | 1
8 | Caurteka C-30P-3
8.1 | Būvbedres rakšana, esošās caurtkeas (meniķa) atsegšana, pamatnes profilēšana | m3 | 27.5
8.2 | Esošās caurtekas (meniķa) un gala konstrukciju demontāžā. | m3 | 1.02
8.3 | Caurtekas pamatnes profilēšana | m2 | 11
8.4 | Ģeotekstils, neausts, tekstila svars ≥ 100 g/m2, caurtekas pamatnē | m2 | 11
8.5 | Blietēta smilts pamatne, h=0.20m | m3 | 2.2
8.6 | Plastmasas caurule, min DN/ID300, SN8, PP, PE, caurules izbūve | m | 10
8.7 | Caurules un būvbedres aizbēršana un blietēšana | m3 | 14.04
8.8 | Grantēta ceļa segas konstrukcijas atjaunošana | m3 | 8
8.9 | Nogāžu profilēšana | m2 | 22
8.1 | Veltais (neausts) ģeotekstils ≥ 250 g/m2, zem akmeņu stiprin. | m2 | 20
8.1 | Akmeņu šķembas fr. 40-80mm,hvid=0.20m gultnē hvid=0.15m nogāzēs, grāvja stiprinājums | m3 | 3.4
8.1 | Melnzeme ar zāļu sēklu maisījumu, hvid=0.1m, nogāzes stiprinājums | m3 | 1.15
8.1 | Preterozijas ģeopaklājs, uz melnzemes slāņa, nogāzes stiprinājums | m2 | 11.5
9 | Caurteka C-60P-4
9.1 | Būvbedres rakšana, esošās caurtkeas (meniķa) atsegšana, pamatnes profilēšana | m3 | 77
9.2 | Esošās caurtekas (meniķa) un gala konstrukciju demontāžā. | m3 | 3.5
9.3 | Caurtekas pamatnes profilēšana | m2 | 18.2
9.4 | Ģeotekstils, neausts, tekstila svars ≥ 100 g/m2, caurtekas pamatnē | m2 | 18.2
9.5 | Blietēta smilts pamatne, hvid=0.20m | m3 | 3.36
9.6 | Plastmasas caurule, min DN/ID600, SN8, PP, PE, caurules izbūve | m | 13
9.7 | Caurules un būvbedres aizbēršana un blietēšana | m3 | 62
9.8 | Grantēta ceļa segas konstrukcijas atjaunošana | m3 | 15
9.9 | Nogāžu profilēšana | m2 | 34
9.1 | Veltais (neausts) ģeotekstils ≥ 250 g/m2, zem akmeņu stiprin. | m2 | 20
9.1 | Akmeņu šķembas fr. 40-80mm,hvid=0.20m gultnē hvid=0.15m nogāzēs, grāvja stiprinājums | m3 | 3.4
9.1 | Melnzeme ar zāļu sēklu maisījumu, hvid=0.1m, nogāzes stiprinājums | m3 | 2.8
9.1 | Preterozijas ģeopaklājs, uz melnzemes slāņa, nogāzes stiprinājums | m2 | 28
10 | Krasta zonas stiprinājums
10.1 | Krasta zonas stiprinājuma trases sagatavošana | m | 378.8
10.2 | Preterozijas biopaklājs ar džutas diegiem ≥350g/m2 | m2 | 2159.16
10.3 | Enkurāķi, atbilstoši tehn. parsībām un grafiskajiem materiāliem. | gab. | pēc fakta
10.4 | Melnzemes slānis apsēts ar ūdensizturīgu zālāju, hvid=0.1m | m3 | 253.8
11 | Lietus dārzs (1280.6m2)
11.1 | Biopaklājs ar džutas diegiem ≥350g/m2 | m2 | 1200
11.2 | Veltais (neausts) ģeotekstils ≥ 250 g/m2, zem akmeņu bēruma | m2 | 350
11.3 | Oļi fr. 40-70mm | m3 | 114
11.4 | Atsevišķi novietoti dekoratīvi laukakmeņi fr. 400-800mm | gab. | pēc fakta
11.5 | Granīta akmeņu šķembas fr. 32-70mm, zem ceļa uzbēruma zonas | m3 | 5.7
11.6 | Veltais (neausts) ģeotekstils ≥ 250 g/m2, apkārt granīta šķembām | m2 | 34
12 | Ezera krasta labiekārtojums
12.3 | Pludmales zonu dūņu tīrīšana | ha | 0.1

## 1_P_A3
Būvdarbu apjoms_1.3
Teritorijas labiekārtošana
(būvdarbu veids vai konstruktīvā elementa nosaukums)
Objekta nosaukums | Lielā Stropu ezera infrastruktūras atjaunošana un pielāgošana klimata pārmaiņu ietekmes mazināšanai Daugavpils valstspilsētas pašvaldībā
Būves nosaukums | 1.posms, attiecināmās izmaksas
Objekta adrese | Lielā Stropu ezera piekrastes zonas zemesgabali Daugavpils pilsētas teritorijā ar kadastra apzīmējumiem 5000470101, 5000270027, 5000270028, 5000270616, 5000270402, 5000270614, 5000270615, 5000271401, 5000271402, 5000271403, 5000270405.
N. p.k. | Darbu nosaukums | Mērvienība | Daudzums
Stāvlaukums №1_(1647m2)
TS-L, ceļi un laukumi. Darbu apjomu saraksts 03
1 | Dažādi darbi
1.1 | Konstrukciju demontāža
1.1.1 | Asfalta seguma demontāža | m3 | 2.8
1.1.2 | Šķembu vai grants maisījuma seguma vai pamata demontāža | m3 | 3.8
1.2 | Asfalta seguma frēzēšana
1.2.1 | Asfalta seguma savienojumu frēzēšana | m2 | 28
2 | Zemes klātne
2.1 | Liekās grunts aizvešana un izlīdzināšana
2.1.1 | Liekās grunts aizvešana | m3 | 70
2.1.2 | Liekās grunts izlīdzināšana | m3 | 12
2.2 | Zemes klātnes būvniecība
2.2.1 | Zemes klātnes uzbēruma būvniecība | m3 | 85
2.2.2 | Zemes klātnes ierakuma būvniecība | m3 | 35
2.2.3 | Augu zemes noņemšana | m3 | 132
2.3 | Ar saistvielām nesaistītu kārtu armēšana vai atdalīšana
2.3.1 | Armēšana ar ģeosintētiskiem materiāliem (F ≥ 30/30 kN)(1 tips) | m2 | 1341
2.3.2 | Armēšana ar ģeosintētiskiem materiāliem (F ≥ 30/30 kN)(6 tips) | m2 | 28
2.3 | Apzaļumošana, nogāžu un tekņu nostiprināšana
2.3.1 | Apzaļumošana ar augu zemi NN-3 (3 tips) | m2 | 145
3 | Ar saistvielām nesaistītas konstruktīvās kārtas
3.1 | Ar saistvielā nesaistītas papildkārtas būvniecība
3.1.1 | Nepastiprinātas salizturīgās kārtas būvniecība (1 tips) | m3 | 403
3.1.2 | Nepastiprinātas salizturīgās kārtas būvniecība (4 tips) | m3 | 8
3.1.2 | Nepastiprinātas salizturīgās kārtas būvniecība (5 tips) | m3 | 33
3.1.3 | Nepastiprinātas salizturīgās kārtas būvniecība (6 tips) | m3 | 8.4
3.2 | Nesaistītu minerālmateriālu pamata nesošās kārtas vai seguma būvniecība
3.2.1 | Nesaistītu minerālmateriālu 0/45 pamata nesošās kārtas būvniecība (1 tips) | m3 | 269
3.2.2 | Nesaistītu minerālmateriālu 0/45 pamata nesošās kārtas būvniecība (4 tips) | m3 | 6
3.2.3 | Nesaistītu minerālmateriālu 0/45 pamata nesošās kārtas būvniecība (5 tips) | m3 | 22
3.2.4 | Nesaistītu minerālmateriālu 0/45 pamata nesošās kārtas būvniecība (6 tips) | m3 | 7
3.3 | Betona bruģa (plātnīšu) seguma būvniecība
3.3.1 | Betona bruģa seguma būvniecība vid. 8 cm biezumā (1 tips) | m2 | 1341
3.3.2 | Betona bruģa seguma būvniecība vid. 8 cm biezumā (5 tips) | m2 | 107
3.4 | Dabīgā akmens bruģa seguma būvniecība
3.4.1 | Dabīgā akmens bruģa seguma būvniecība (d=15-20 cm) vidēji 20 cm biezumā (4 tips) | m2 | 26
4 | Satiksmes aprīkojums
4.1 | Apmales uzstādīšana
4.1.1 | Betona apmales vid. 100x30x15 cm uzstādīšana | m | 209
4.1.2 | Betona apmales vid. 100x22x15 cm uzstādīšana | m | 16
4.1.3 | Betona apmales vid. 100x20x8 cm uzstādīšana | m | 6
4.2 | Ceļa zīmju un ceļa zīmju stabu uzstādīšana vai nomaiņa (Piebraucamais ceļš №1)
4.2.1 | Priekšrocības zīmju uzstādīšana | gab | 1
4.2.2 | Aizlieguma zīmju uzstādīšana | gab | 2
4.2.3 | Papildzīmju uzstādīšana | gab | 1
4.2.4 | Ceļa zīmes metāla staba uzstādīšana | gab | 3
4.2.5 | Rīkojuma zīmju uzstādīšana | gab | 2
4.3 | Ceļa zīmju un ceļa zīmju stabu uzstādīšana vai nomaiņa (Krasta stiprināšanas uzbērums)
4.3.1 | Ceļa zīmes metāla staba uzstādīšana | gab | 4
4.3.2 | Rīkojuma zīmju uzstādīšana | gab | 8
4.4 | Ceļa zīmju un ceļa zīmju stabu uzstādīšana vai nomaiņa (Piebraucamais ceļš №2)
4.4.1 | Priekšrocības zīmju uzstādīšana | gab | 1
4.4.2 | Ceļa zīmes metāla staba uzstādīšana | gab | 7
4.4.3 | Rīkojuma zīmju uzstādīšana | gab | 2
4.4.4 | Norādījuma zīmju uzstādīšana | gab | 2
4.4.5 | Vertikālo apzīmējumu uzstādīšana | gab | 4
4.6 | Ceļa zīmju un ceļa zīmju stabu uzstādīšana vai nomaiņa (Infiltrējošais celiņš)
4.6.1 | Ceļa zīmes metāla staba uzstādīšana | gab | 1
4.6.2 | Rīkojuma zīmju uzstādīšana | gab | 2
4.6.3 | Norādījuma zīmju uzstādīšana | gab | 4
4.7 | Ceļa zīmju un ceļa zīmju stabu uzstādīšana vai nomaiņa (Stāvlaukums №1)
4.7.1 | Priekšrocības zīmju uzstādīšana | gab | 1
4.7.2 | Aizlieguma zīmju uzstādīšana | gab | 1
4.7.3 | Papildzīmju uzstādīšana | gab | 1
4.7.4 | Ceļa zīmes metāla staba uzstādīšana | gab | 2
5 | Citi darbi
5.1 | Mazgātas dolomita sīkšķembas 2/4 (1 tips) | m3 | 54
5.2 | Mazgātas dolomita sīkšķembas 2/4 (5 tips) | m3 | 5
Baskāju sajūtu taka
6 | Koka brusa vid. (200x100x1200 mm) | gab. | 44
7 | Koka brusa vid. (200x100x1000 mm) | gab. | 11
8 | Ģeotekstils | m² | 24
9 | Stūra leņķis āra darbiem, vid. 90 x 90 x 65 x 2.5 | gab. | 44
10 | Koka skrūves ar HDG pārklājumu brusu stiprināšanai pie balstiem (~ 4 skrūves uz brusu [1,2m] un ~16 uz brusus [1m]) | gab. | 352
11 | Smalkas kvarca smiltis, fr. 0-2 mm, bvid=200 mm | m³ | 0.4
12 | Skalotas dolomīta šķembas, fr. 5-8 mm, bvid=200 mm | m³ | 0.4
13 | Koka ripas, Ø 10–20 cm, gludi frēzētas, bvid=200 mm | m³ | 0.4
14 | Oļi, fr. 4-8 mm, bvid=200 mm | m³ | 0.4
15 | Guļus novietoti koka baļķi / palisādes, Ø 8–12 cm, bvid=200 mm | m³ | 0.4
16 | Mizu mulča, fr. 60-120mm, bvid=200 mm | m³ | 0.4
17 | Oļi , fr. 16-32 mm, bvid=200 mm | m³ | 0.4
18 | Kaltēts niedru paklājs, bvid=200 mm | m³ | 0.4
19 | Priežu čiekuri, bvid=200 mm | m³ | 0.4
20 | Oļu vai laukakmens segums, fr. 80-150 mm, bvid=200 mm | m³ | 0.4
21 | Labiekārtojuma elementi
22 | Sols ar atzveltni Garums: 2000 mm; Platums: 410 mm; Sēdvirsmas augstums: 450 mm; Atzveltnes augstums: 800 mm (±8 mm) Materiāli: betona balsti un koka sēdvirsmas (skuju koks) Dizains analogs jau esošajam elementam izbūvētajos Lielā Stropu ezera promenādes posmos. Deviācijas: (garums – ±20 mm, platums – ±4 mm, augstums – ±8 mm ) | kompl. | 7
23 | Sols ar atzveltni Garums: 3000 mm; Platums: 410 mm; Sēdvirsmas augstums: 450 mm Materiāli: betona balsti un koka sēdvirsmas (skuju koks) Dizains analogs jau esošajam elementam izbūvētajos Lielā Stropu ezera promenādes posmos. Deviācijas (garums – ±30 mm, platums – ±4 mm, augstums – ±4 mm ) | kompl. | 8
24 | Masīvkoka sols Garums: 6400 mm; Platums: 2150 mm; Augstums: 600 mm Materiāli: masīvkoks Deviācijas (garums – ±60 mm, platums – ±20 mm, augstums – ±6 mm ) | kompl. | 1
25 | Dubutās šūpoles metāla konstrukcijā Garums: 7600 mm (±80 mm); Augstums: 2400 mm (±30 mm); Šūpoļu garums: 2000 (±20) mm mm; Posma garums: 3800 mm (±40) | kompl. | 1
26 | Piknika galds ar soliem Galdam - Garums: 3000 mm (±30 mm); Platums: 800 mm (±8 mm); Augstums: 750 mm (±8 mm) Soliem - Garums: 3000 mm (±30 mm); Platums: 400 mm (±4 mm); Augstums: 450 mm (±4 mm) Materiāli: Galds - betona konstrukcija; Soli - betona balsti un koka sēdvirsmas (skuju koks) Dizains analogs jau esošajam elementam izbūvētajos Lielā Stropu ezera promenādes posmos. | kompl. | 3
27 | Masīvkoka piknika galds ar soliem Garums: 4000 mm (±40 mm); Platums: 4500 mm (±40 mm); Augstums: 750 mm (±8 mm) Materiāli: masīvkoks | kompl. | 2
28 | Grozāms zvilnis Garums: 1610 mm (±15 mm); Platums: 1190 mm (±10 mm); Augstums: 500/1150 mm (±5/11mm) Materiāli: metāla pamatkosntrukscija un koka sēdvirsmas (skuju koks) | kompl. | 3
29 | Atkritumu tvertne ar vāku Garums: 400 mm (±4 mm); Platums: 400 (±4 mm) mm; Augstums: 790 mm (±8 mm) Materiāli: metāla pamatkosntrukscija un koka apdare | kompl. | 10
30 | Atkritumu tvertne ar vāku, suņu ekskrementiem Garums: 260 mm (±3 mm); Platums: 260 (±3 mm); Augstums: 985 mm (±10 mm) Materiāli: metāls | kompl. | 3
31 | Divvietīga pārģērbšanās kabīne Garums: 2790 mm (±30 mm); Platums: 2500 mm (±25 mm); Augstums: 1655 mm (±15 mm) | kompl. | 2
32 | Velosipēdu statīvs Garums: 600 mm (±6 mm); Platums: 42 mm (±4 mm); Augstums: 800 mm (±8 mm) | kompl. | 13
33 | Norobežojoši stabiņi Diametrs: 120 mm (±3 mm); Augstums virs zemes: vid. 1000 mm; Kopējais augstums: vid 1800 mm | kompl. | 136
34 | Katedras tipa informācijas stends Garums: 710 mm (±8 mm); Platums: 430 mm (±4 mm); Augstums: 950 mm (±10 mm) | kompl. | 4
35 | Norādes zīme* Balsta augstums: 2373 mm (±30 mm); Balsts diametrs: 90 mm (±3 mm) Norādes garums: 699 mm (±7 mm); Norādes augstums: 120 mm (±2 mm) (+38 mm atstarpe) Kopējais augstums: mainīgs (balsta augstums + katras norādes augstums vid 158 mm) *1 gab. no kopsakita ir uzstādīta iepriekš realizēto projektu ietvaros, šajā projektā uz šīs norāde netiek mainīta, bet tai tiek paredzēts pievienot papildu norādes uz jaunajiem bjektiem, kas seko promenādes jaunajā posmā. | kompl. | 5
36 | Vētru postījumu mazinošā infrastruktūra
37 | Pergola Garums: 6100 mm (±60 mm); Platums: 2800 mm (±30 mm); Augstums: 2300 mm (±25 mm) | kompl. | 2
38 | Zaļā siena Garums: 4000 mm (±40 mm); Platums: 100 mm (±2 mm); Augstums: 2300 mm (±25 mm) | kompl. | 3
39 | Pergola ar segtu jumtu Garums: 5000 mm (±50 mm); Platums: 3000 mm (±30 mm); Augstums: 2300 mm (±25 mm) | kompl. | 1
40 | Pergola Garums: 4000 mm (±40 mm); Platums: 1250 mm (±13 mm); Augstums: 2500 mm (±25 mm) | kompl. | 1
Citi darbi
41 | Kājnieku laipa KL-1.1 izbūve | gab | 1
42 | Kājnieku laipa KL-1.2 izbūve | gab | 1
43 | Smilts segums (Bērnu rotaļu laukumos zem iekārtām ar maksimālo krišanas augstumu līdz 2 m) | m² | 479.64

## 1_P_N
Būvdarbu apjoms_1.4
1. posms, Ārpus projekta izmaksas
(būvdarbu veids vai konstruktīvā elementa nosaukums)
Objekta nosaukums | Lielā Stropu ezera infrastruktūras atjaunošana un pielāgošana klimata pārmaiņu ietekmes mazināšanai Daugavpils valstspilsētas pašvaldībā
Būves nosaukums | 1. posms, Ārpus projekta izmaksas
Objekta adrese | Lielā Stropu ezera piekrastes zonas zemesgabali Daugavpils pilsētas teritorijā ar kadastra apzīmējumiem 5000470101, 5000270027, 5000270028, 5000270616, 5000270402, 5000270614, 5000270615, 5000271401, 5000271402, 5000271403, 5000270405.
N. p.k. | Darbu nosaukums | Mērvienība | Daudzums
1 | Arhitektūras mazo formu risinājumi 1.posmā skatīt kopā ar TS-L-1P-2.1; TS-L-1P-2.2; TS-L-1P-3.1; TS-L-1P-3.2; TS-L-1P-3.3; TS-L-1P-3.4 2.posmā skatīt kopā ar TS-L-2P-2.1; TS-L-2P-2.2; TS-L-2P-3.1; TS-L-2P-3.2
2 | Labiekārtojuma elementi
3 | Zvilnis Garums: 2500 mm (±25 mm); Platums: 1500 mm (±15 mm); Sēdvirsmas augstums: 450 mm (±5 mm) Materiāli: metāla pamatkosntrukcija un koka sēdvirsmas (skuju koks) | kompl. | 2
4 | Rotaļu laukuma iekārtas
5 | Šūpoles Garums: 3900 mm; Platums: 2600 mm; Augstums: 2700mm Drožības zona ne mazāk kā:19m2, Max krišanas h: 1500mm, Vecuma grupa: 3+ gadi | kompl. | 1
6 | Līdzsvara šūpoles Garums: 4000 mm; Platums: 560 mm; Augstums: 900mm Drožības zona ne mazāk kā:15m2, Max krišanas h: 1500mm, Vecuma grupa: 3+ gadi | kompl. | 1
7 | Torņu sistēma Garums: 6600 mm; Platums: 9900 mm; Augstums: 3300mm Drožības zona ne mazāk kā:88m2, Max krišanas h: 2200mm, Vecuma grupa: 5-12 gadi | kompl. | 1
8 | Kāpšanas elements Garums: 3659 mm ; Platums: 3251 mm; Augstums: 1400mm Drožības zona ne mazāk kā:36m2, Max krišanas h: 800mm, Vecuma grupa: 3-12 gadi | kompl. | 1
9 | Līdzsvara elements Garums: 7900 mm; Platums: 3000 mm ; Augstums: 2200mm Drožības zona ne mazāk kā:53m2, Max krišanas h: 400mm, Vecuma grupa: 3-12 gadi | kompl. | 1
10 | Šķēršļu trase Garums: 28100 mm ; Augstums: 2200mm Drožības zona ne mazāk kā:202m2, Max krišanas h: 2200mm, Vecuma grupa: 5+ gadi | kompl. | 1
11 | Spēļu māja Garums: 1900 mm; Platums:2200mm Augstums: 2300mm Drožības zona ne mazāk kā:20m2, Max krišanas h: 600mm, Vecuma grupa: 3-12 gadi | kompl. | 1
12 | Šūpuļtīkls Garums: 4200 mm ; Platums:1000mm Augstums: 1700mm Drožības zona ne mazāk kā:20,2m2, Max krišanas h: 990mm, Vecuma grupa: 3-12 gadi | kompl. | 3
13 | Informācijas plāksne Garums: 500 mm (± 25 mm); Platums:200mm (± 20 mm) Augstums: 1800mm (± 90 mm) | kompl. | 1
14 | Dabīgi koka baļķi * | kompl. | 2
4 | Ar saistvielām saistītas konstruktīvās kārtas
4.1 | Asfaltbetona un šķembu mastikas asfalta kārtas būvniecība
4.1.1 | Karstā asfalta dilumkārtas AC 11 surf būvniecība 5 cm vid biezumā (6 tips) | m2 | 260
4.1.2 | Karstā asfalta apakškārtas AC 22 base būvniecība 7 cm vid biezumā (6 tips) | m2 | 260
4 | Ar saistvielām saistītas konstruktīvās kārtas
4.1 | Asfaltbetona un šķembu mastikas asfalta kārtas būvniecība
4.1.1 | Karstā asfalta dilumkārtas AC 11 surf būvniecība 4 cm vid biezumā (6 tips) | m2 | 28
4.1.2 | Karstā asfalta apakškārtas AC 22 base būvniecība 7 cm vid biezumā (6 tips) | m2 | 28