## Sheet1
Objekta nosaukums: Būvprojekta izstrāde “Apgaismota gājēju ietve gar valsts vietējiem autoceļiem V1047 „Iecava-Lambārte” un V1040 „Pievadceļš Iecavas pansionātam 2.kārta (posmā no Sila kapu autostāvlaukuma līdz autoceļam A10 “V1040-Smiltaiņi-Audrupi-Jaunsvirkaļi)” būvniecība un autoruzraudzība
INDIKATĪVO būvdarbu saraksts
TS
Dažādi darbi
Gājēju ietves uzmērīšana un nospraušana.
Konstrukciju nojaukšana vai demontāža
Dzelzsbetona caurteku d300 mm demontāža.
Ceļa zīmju un balstu demontāža.
Ceļa zīmju vairogu demontāža.
Ūdens noteku pārsedžu vai aku lūku pārsedžu uzstādīšana vai nomaiņa
Ūdens noteku (gūliju) d=400 mm vai d=560 mm uzstādīšana (peldošā tipa, D 400 klase) un regulēšana projektētās virsmas līmenī.
Ūdens noteku (gūliju) pievadu PP D110 izbūve.
Aku vāku regulēšana proj. virsmas līmenī , tai skaitā pacelšana un starplikas gredzenu montāža (ja nepieciešams).
Koku, krūmu un zaru zāģēšana (ja nepieciešams)
Teritorijas attīrīšana no krūmiem ar celmu laušanu (∅ ≤ 12 cm).
** Koka zaru zāģēšana, izveidojot vainagu.
Celmu laušana
Zemes klātne
Grāvju rakšana un tīrīšana (ja nepieciešams)
Grāvju rakšana grunti aizvedot.
Grāvju rakšana grunti izlīdzinot.
Grāvju (ovālteknes - b = 1,5 m, h = 0,30 m) rakšana grunti aizvedot.
Grāvju (ovālteknes - b = 1,5 m, h = 0,30 m) rakšana grunti izlīdzinot.
Caurteku tīrīšana, remonts vai uzstādīšana (ja nepieciešams)
Caurteku ieteces un izteces ceļa nogāzes nostiprinājuma būvniecība ar ģeosintētisko materiālu (salmu un kokosa šķiedras preterozijas paklājs, ilgizturība 3 gadi).
Caurteku (polimēru, d300 mm) uzstādīšana.
Zemes klātnes būvniecība
Zemes klātnes uzbēruma būvniecība.
Zemes klātnes ierakuma būvniecība.
Apzaļumošana un nogāžu nostiprināšana
Apzaļumošana ar augu zemi, kas apsēta ar daudzgadīga zāliena sēklu maisījumu 10 cm biezumā.
Nogāžu vai teknes nostiprināšana vai piebruģējuma izbūve ar dabīgā akmens bruģi (cementa javā) 15-20 cm biezumā (tai skaitā 10 cm bieza smilts - grants pamata izbūve).
Nogāžu vai teknes nostiprināšana ar frakcionētu šķembu (40/70 mm) bērumu 15 cm biezumā.
Segumu būvniecība
Asfalta segumi
A1 Tips. Ietve
Karstā asfalta dilumkārtas AC 8 surf būvniecība 5 cm biezumā.
Nesaistītu minerālmateriālu virskārtas būvniecība 15 cm biezumā.
Salizturīgās kārtas būvniecība 20 cm biezumā
A2 Tips. Nobrauktuves
Karstā asfalta dilumkārtas AC 11 surf būvniecība 5 cm biezumā.
Karstā asfalta dilumkārtas AC 22 base būvniecība 4 cm biezumā.
Nesaistītu minerālmateriālu virskārtas būvniecība 25 cm biezumā.
Nomales
Nomaļu uzpildīšana 5 cm biezumā.
Nomaļu profilēšana un blīvēšana.
Segumu remonts (ja nepieciešams)
Asfalta seguma remonta zona (tai skaitā esošās konstrukcijas demontāža un jaunās būvniecība tādā apjomā, lai būtu iespējama kvalitatīva jaunā un esošā seguma savienošana).
Satiksmes aprīkojums
Apmales uzstādīšana vai nomaiņa
Betona apmales 100x20x8 cm uzstādīšana (tai skaitā šķembu pamats 10 cm biezumā).
Betona apmales 100x30x15 cm uzstādīšana (tai skaitā šķembu pamats 10 cm biezumā).
Betona apmales 100x22x15 cm uzstādīšana (tai skaitā šķembu pamats 10 cm biezumā).
Betona apmales 100x22x15 cm (bez fāzes/noapaļojuma) uzstādīšana, (tai skaitā šķembu pamats 10 cm biezumā).
Betona apmales 100x30/22x15 cm uzstādīšana (tai skaitā šķembu pamats 10 cm biezumā).
Ceļa zīmju un balstu uzstādīšana vai nomaiņa
Ceļa zīmes Nr. 201 uzstādīšana.
Esošo inženiertīklu aizsardzība (ja nepieciešams)
** Kabeļu aizsargcaurules ar uzmavu uzstādīšana (dalītā, d=110 mm, 750N).
Drenāžas tīkli (ja nepieciešams)
Nosēdakas izbūve
Iesūcināšanas akas izbūve
ELT apgaismojums
Tranšejas rakšana un aizbēršana viena līdz divu kabeļu (caurules) gūldīšanai 0.7m dziļumā
Tranšejas rakšana un aizbēršana viena līdz divu kabeļu (caurules) gūldīšanai 1.0m dziļumā
Caurules montāža ar caurdures metodi 2.0m dziļumā
Bedres rakšana apgaismojuma staba montāžai
Tranšejas gultnes sagatavošana ar smilts pievešanu 1 kabelim
Plastmasas caurules guldīšana gatavā tranšejā
ZS kabeļa līdz 35mm2 ievilkšana aizsargcaurulē
ZS kabeļa NYY-J 3x1,5 montāža balstā
Apgaismojuma balstu uzstādīšana, gaismekļa augstums 8,0 m (iekļaujot pamatu ar blīvgumiju un konsoli)
Apgaismojuma balstu uzstādīšana, gaismekļa augstums 6,0 m (iekļaujot pamatu ar blīvgumiju un konsoli)
Gaismekļa montāža balstā
Nozarojumu spaiļu komplekta montāža apg. stabā
Kabeļa gala apdares izveidošana
Automātslēdža uzstādīšana balstā
Koka staba ar atsaiti uzstādīšana
Zemējuma izveidošana apgaismojuma balstiem
Kabeļa brīdinājuma lentas ieklāšana
EPL digitālā uzmērīšana
Trases nospraušana
Tehniskās dokumentācijas izgatavošana
Galveno montāžas materiālu apjomi
0,4kV kabelis AXMK-4x16
Apgaismojuma balsta zemējuma komplekts
Koka stabs III klase (H precizēt pirms izbūves)
Atsaites komplekts
0,4kV kabelis ar vara dzīslām NYY-J 3x1,5mm2
Kabeļa gala apdare
Nozarošanas spaiļu komplekts
Apgaismojuma balsts, gaismekļa augstums 8,0 m (iekļaujot pamatu ar blīvgumiju un konsoli)
Apgaismojuma balsts, gaismekļa augstums 6,0 m (iekļaujot pamatu ar blīvgumiju un konsoli)
Ielu gaismeklis LED 47W; ar gaismas krāsu 4000K; ar triecieniztūrību ne mazāku par IK08; ar IP ne mazāku par IP66; ar 10kV pārsprieguma aizsardību, ar attālinātas vadības un gaismekļu dimmēšanas iespējām, jaudas koeficients ≥0.92
Ielu gaismeklis LED 75W; ar gaismas krāsu 5000K; ar triecieniztūrību ne mazāku par IK08; ar IP ne mazāku par IP66; ar 10kV pārsprieguma aizsardību, ar attālinātas vadības un gaismekļu dimmēšanas iespējām, jaudas koeficients ≥0.92
Automatslēdzis 1C6A (staba nišā)
Kabeļa aizsargcaurule d50 (450N)
Kabeļa aizsargcaurule d110 (750N)
Kabeļa aizsargcaurule d110 (1250N)
Kabeļa birkas
Brīdinājuma lenta
Smiltis