## Lapa1
Apjomi
Būves nosaukums: |  | Basketbola laukuma pamatnes izbūve
Objekta nosaukums:
Objekta adrese: |  | Rīgas iela 200, Jēkabpils, Jēkabpils novads, LV-5202
Tāme sastādīta 2026.gada tirgus cenās.
Tāmes izmaksas, EUR ar PVN:
Tāme sastādīta:
Nr. p. k. | Kods | Būvdarbu nosaukums | Mērvienība | Daudzums | Vienības izmaksas | [5 empty] | Kopā uz visu apjomu
[5 empty] | laika norma (c/h) | darba samaksas likme (EUR/h) | darba alga (EUR) | būvizstrādājumi (EUR) | mehānismi (EUR) | kopā (EUR) | darbietilpība (c/h) | darba alga (EUR) | būvizstrādājumi (EUR) | mehānismi (EUR) | summa (EUR)
1 | līg. | Asfalta seguma frēzēšana (frēzētā mareriāla nogāde uz pasūtītāja atbērtni līdz 3km) | m² | 574
2 | līg. | Ierakuma izveide hvid=480mm, lieko grunti transportējot uz būvuzņēmēja atbērtni | m³ | 275
3 | līg. | Smilts drenējošā slāņa izbūve, hvid=300mm | m³ | 172
4 | līg. | Frakcionētu šķembu pamata nesošās kārtas (fr. 16-32) izbūve, hvid=180mm | m³ | 103
5 | līg. | Porainā asfaltbetona PA11 būvniecība 5 cm biezumā | m² | 574
6 | līg. | Basketbola groza pamata 1600x1000x600mm betonēšana (betons C20/25, armatūras siets d8 150x150mm trīs joslās, ieliekamā dettaļa M16x400 - 4 gab) | gab. | 2
7 | līg. | Projektētā 2D paneļu žoga h~3.06m montāža | m | 99.5
8 | līg. | Projektētā 2D paneļu žoga vārtu b=1.0m montāža, atbilstoši TS-CD-4 | gab. | 1
9 | līg. | Basketbola groza Urban Court Slames art.1627840 uzstādīšana uz sagatavotas pamatnes (groza komplektus nodrošina pasūtītājs, izpildītājs veic uzstādīšanu) | gab. | 2
10 | līg. | Konisks cinkota apgaismes staba 8m virs zemes kompletā ar traversu L=500mm, betona pamatu DBP13, gumijas blīvi, automātslēdzi C6A, spaiļu komplektu SLT50-4-3 Al10-50 Cu2.5-35+3x2.5 (Morek) uzstādīšana | kompl. | 2
11 | līg. | LED prožektors ar speciālo asimetrisko optiku BVP130 T25 LED160-4S/740 PSD OFA52, 109W, 16203lm, 148.7 lm/W, IP66 | kompl. | 2
12 | līg. | Pieslēgums pie esošās sadalnes, t.sk. kabeļlīnijas izbūve | kompl. | 1
Tiešās izmaksas kopā, t.sk. darba devēja sociālais nodoklis (24,09%)
Virsizdevumi
t.sk.darba aizsardzība
Peļņa
Kopā
PVN
Sastādīja: