## pārseguma paneļi
Būvdarbu apjomu saraksts
Pārseguma paneļu remonts
| 22 | gab
Pasūtītājs: Valmieras novada pašvaldība
Būves nosaukums: Saldētava/noliktava kad. Nr.96010131811023
Objekta nosaukums: Pārseguma paneļi
Objekta adrese: Kalēju iela 2, Valmiera, Valmieras novads
Npk | Darba nosaukums | Mērvienība | Daudzums
1 | 2 | 3 | 4
telpas augstums h=8m
1 | Darba zonas perimetra L=50m hermētiska norobežošana ar vertikāli (h=8,) iekārtu plēves materiālu | m² | 400
2 | Uz grīdas (l=25m) un uz koka statņiem h=1,5m (l=20m) stāvošas gaisa nosūces caurules ierīkošana d=300mm | m | 45
3 | Pagaidu ventilācijas atveres ierīkošana loga ailē | gab | 1
4 | Ventilatora 7800m³/h, 220V noma | dienn | 7
Virsmas sagatavošana
5 | Atkalt vāji saistīto betonu plātnei (80 ailes), atkalt korodējošās stiegras pa visu šķērsgriezumu, lai atstarpe starp stiegru un betonu būtu ≥10mm, būvgružu utilizācija | m² | 210.56
6 | Atkalt vāji saistīto betonu pasījām (90 šķērsribas), atkalt korodējošās stiegras pa visu šķērsgriezumu, lai atstarpe starp stiegru un betonu būtu ≥10mm, būvgružu utilizācija | m | 252
7 | Atkalt vāji saistīto betonu paneļu galiem (9 gabali), atkalt korodējošās stiegras pa visu šķērsgriezumu, lai atstarpe starp stiegru un betonu būtu ≥10mm, būvgružu utilizācija | m | 27
8 | Atkalt vāji saistīto betonu paneļu nesošajām malējām sijām, atkalt korodējošās stiegras pa visu šķērsgriezumu, lai atstarpe starp stiegru un betonu būtu ≥10mm, būvgružu utilizācija | m | 69
9 | Betona un armatūras virsmas apstrāde ar smilšu strūklu, notīrot metāla stiegras līdz tīrības klasei SA2 ½ un panākot betona virsmas raupjumu >3..5mm (18 paneļi 6x3m) | m² | 550
Armatūras sagatavošana
10 | Plātnes (80 ailes) sieta atsegto stiegru pārklāšana ar pretkorozijas/adhēzijas sastāvu Mapefer 1K | m | 1988.8
10.1. | Mapefer 1K | kg | 198.88
11 | Plātņu (53 ailes 2,8x0,95m) armēšana ar sietu 4x100x100 to nostiprinot ar plātnē ķīmiski enkurotiem armatūras stieņiem , lai atstarpe starp stiegru un betonu būtu ≥10mm | m² | 140.98
11.1. | armatūras siets 4x100x100 | m² | 155.078
12 | Šķērsribu (90 šķērsriba) atsegto stiegru pārklāšana ar pretkorozijas/adhēzijas sastāvu Mapefer 1K | m | 252
12.1. | Mapefer 1K | kg | 50.4
13 | Demontēt deformētās pasijas armatūras (3 gab) un jaunas armatūras d=16mm ielīmēšana šķērsribās ato nostiprinot ar plātnē ķīmiski enkurotiem armatūras stieņiem | m | 8.4
13.1. | armatūra d=16mm | m | 9.66
13.2. | Mapefix VE SF 300ml | gab | 8
14 | Šķērsribu (5gab uz vienu ribu) konstruktīvo liekto enkuru armatūras stieņu d=5mm l=150mm nostiprināšana ar ķīmiskiem enkuriem | gab | 450
14.1. | armatūra d=5mm | m | 74.25
14.2. | ķīmiskā enkurmasa 300ml | ml | 4.5
15 | Paneļu galu (9 gali) atsegto stiegru pārklāšana ar pretkorozijas/adhēzijas sastāvu Mapefer 1K | m | 27
15.1. | Mapefer 1K | kg | 4.05
16 | Paneļu nesošo malējo siju atsegto stiegru pārklāšana ar pretkorozijas/adhēzijas sastāvu Mapefer 1K | m | 69
16.1. | Mapefer 1K | kg | 13.8
17 | Papildus nesošo ribu armatūras d=16mm ierīkošana (5 gab x 6 m) | m | 30
17.1. | armatūra d=18mm | m | 30
18 | Galveno siju konstruktīvo liekto enkuru armatūras stieņu d=8mm l=150mm ar soli 0,3m nostiprināšana ar ķīmiskiem enkuriem | gab | 276
18.1. | armatūra d=8mm | m | 45.54
18.2. | ķīmiskā enkurmasa 300ml | ml | 4.6
Remontajavu iestrāde
19 | Javas Mapegrout 450 Thixo uzklāšana plātnei (80 ailes) ar slapjas pulverizācijas metodi divās kārtās ar vidējo biezumu 20mm | m² | 210.56
19.1. | Mapegrout 450 Tixo | kg | 10001.6
20 | Atjaunot šķērsribu (90 gab) ģeometriju ar javu Mapegrout 450 Thixo b=50mm, h=120mm | m | 252
20.1. | Mapegrout 450 Tixo | kg | 2872.8
20.2. | veidņi ar vairākkārtēju pielietojumu | m² | 14.62
20 | Atjaunot paneļu galu (9 gab) ģeometriju ar javu Mapegrout 450 Thixo b=80mm, h=120mm | m | 27
20.1. | Mapegrout 450 Tixo | kg | 492.48
20.2. | veidņi ar vairākkārtēju pielietojumu | m² | 3.92
21 | Atjaunot galveno siju ģeometriju ar javu Mapegrout 450 Thixo b=80mm, h=120mm | m | 69
21.1. | Mapegrout 450 Tixo | kg | 1258.56
21.2. | veidņi ar vairākkārtēju pielietojumu | m² | 11.04
22 | Atvērumu (2,8m x 0,3m x 0,08(b)m) aizbetonēšana paneļu plātnē | m² | 2.52
22.1. | Mapegrout 450 Tixo | kg | 383.04
23 | Remontētās plātnes virsmas apstrāde ar Mapefinish HD | m² | 27
23.1. | Mapefinish HD | kg | 81
24 | Remontētās virsmas apstrāde ar Planiseal 88 līdz 2mm biezumam | m² | 550
24.1. | Planiseal 88 | kg | 990
Dažādi
25 | Pagaidu paneļu balsti h=8m paneļu malējo nesošo siju apstrādei | gab | 12
26 | Metāla plākšņu (18gab) krāsošana ar pusmatēto pretkorozijas uretānalkīda grunti-emalju NEOSPRINT 30 | m² | 1.62