## Energoefektivitāte
Būvdarbu apjomu saraksts
Pansionāta "Valmiera" zāles piebūves energoefektivitātes paaugstināšana Rīgas ielā 55, Valmierā, Valmieras novadā
Objekta nosaukums: Pansionāts "Valmiera"
Objekta adrese: Rīgas iela 55, Valmiera, Valmieras novads
Tāme sastādīta pamatojoties uz objekta mērījumiem:
Npk | Darba nosaukums | Mērvienība | Daudzums
1 | 2 | 3 | 4
Objekta sagatavošana
1. | Pārvietojamās tualetes īre | mēn | 3
2. | Pagaidu sētas noma 3mēn | m | 32
3. | Tērauda jumta seguma Monterrey, sazemējuma, sniega barjeru, kores demontāža uzglabāšana un montāža iepriekšējā stāvoklī | m² | 60
4. | Pretkondensāta plēves demontāža un jaunas ierīkošana | m² | 60
5. | Atvērtā jumta nosegšanu ar tentu | m² | 60
Pažobeles telpa virs virtuves
6. | Nerūsējošā tērauda sieta (acs 8,3x8,3mm stieple 1,2mm) ierīkošana karnīzes ventilācijas spraugā starp spārēm, mūrlatu un antikondensāta plēvi | m² | 6
6.1. | nerūsējošā tērauda siets | m² | 7
6.2. | koka līstes 25x15mm | m | 20
6.3. | skrūves 4x45 | gab | 150
6.4. | montāžas skrūves 4,2x45 | gab | 150
7. | Mitrumizturīgas OSB 10mm plāksnes ierīkošana pie spārēm un mūrlatas 50cm platumā gaisa plūsmas novirzīšanai uz kori (arī mūra sienas pārbīdes vieta), savienojumu vietā nostiprinot līsti | m² | 10.5
7.1. | mitrumizturīgais OSB 10mm | m² | 12
7.2. | montāžas skrūves ar plato galvu 4,2x19 | gab | 150
7.3. | koka līstes 25x15mm | m | 19.25
7.4. | koka skrūves 4x30 | gab | 115.5
8. | Demontēt betona grīdu 10cm biezumā un būvgružu utilizācija | m² | 47
9. | Demontēt keramzīta slāni 10cm biezumā un būvgružu utilizācija | m² | 47
10. | Demontēt koka starpsienas dēļu apšuvumu, uzglabāšana montāžai | m² | 25.4
Sienas
11. | Fibo mūra virsmas apmešana ar kaļķa javu | m² | 17.6
11.1. | sakret PM 25kg | gab | 21
12. | Ar vati siltināmo apmesto sienu gruntēšana ar saķeri veicinošu grunti | m² | 7.3
13. | Telpas starp spāri un sienu (h=0,2m) aizpildīt ar plākšņu vati 150mm biezumā | m² | 1.44
13.1. | fasādes vate b=150mm (1000x600mm) | gab | 3
14. | Sienu siltināšana ar lamellu fasādes vati un apstrāde ar līmjavu un sietu | m² | 7.3
14.1. | lamellu fasādes vate Paroc Linio 80 b=200mm | m² | 8.76
14.2. | līmjava BAK 25kg | gab | 4
14.3. | apmetuma stiklašķiedras siets 160g/m2 | m² | 8.76
Starpsiena
15. | Esošā vates siltinājuma apsekošana un papildināšana | m | 23.94
16 | Horizontāla latojuma 100x50(h) ar soli 600mm ierīkošana ar iepriekšēju skrūvju caurumu izurbšanu | m | 50.8
16.1. | dēļi 100x50mm | m | 50.8
16.2. | koka skrūves 6x150 | gab | 101.6
17. | Koka karkasa aizpildījums ar minerālvati b=100mm | m² | 26.035
17.1. | mīkstā minerālvate loksnēs b=100mm | m² | 31.242
18. | Vertikāla latojuma 50x50 ar soli 600mm ierīkošana ar iepriekšēju skrūvju caurumu izurbšanu | m | 48
18.1. | latas 50x50mm | m | 48
18.2. | koka skrūves 6x90 | gab | 96
19. | Koka karkasa aizpildījums ar minerālvati b=50mm | m² | 23.5
19.1. | mīkstā minerālvate loksnēs b=50mm | m² | 28.2
20. | Kokšķiedras vēja plātnes b=25mm ar pusspundi ierīkošana ar skrūvju caurumu urbšanu stiprinājuma līstei | m² | 27.72
20.1. | kokšķiedras vēja plātne b=25mm ar pusspundi | m² | 33.264
20.2. | koka līstes 45x20mm | m | 52.8
20.3. | koka skrūves 6x90 | gab | 211.2
21y. | Kanalizācijas vēdināšanas caurules apdare | gab | 1
22. | Demontēto sienas apšuvuma dēļu montāža | m² | 25.2
22.1. | dēļi 25x100 (25% jauni) | m | 63
22.2. | koka skrūves 6x90 | gab | 756
Grīda
23. | Grīdas iztīrīšana ar putekļsūcēju | m² | 43
24. | Tvaika plēves 0,2mm ierīkošana | m² | 43
25. | Dēļu grīdas pamatnes fibrolīta 200mm platumā un h=300mm pamatu ierīkošana tos salīmējot | m | 22.5
25.1. | fibrolīts b=50mm | m² | 27
25.2. | poliuretāna līme Makroflex 0,75l | gab | 4
26. | Ekovates siltumizolācijas b=300mm ierīkošana | m³ | 11.55
26.1. | ekovate | kg | 485.1
27. | Vates zem dēļiem nosegšana ar celtniecības papīru | m² | 23
27.1. | celtniecības papīrs 0,8x10m | gab | 4
28. | Dēļu grīdas b=47mm ierīkošana ar padziļinājumu durvju vietā | m² | 23
28.1. | dēļi 150x47mm | m | 150
29. | Siltumizolācijas nosegšana ar vēja un siltumizolācijas plāksni b=30mm | m² | 24
29.1. | siltumizolācijas vēja plātne 30x1200x1800 | gab | 11
Durvis
30. | Esošo durvju 780x1780 demontāža un būvgružu utilizācija | gab | 1
31. | Siltinātu plātņu dubultdurvju 780x1780 (sienas biezums 300mm) ierīkošana, krāsojums analogs esošajam krāsojumam | gab | 1
Lielā palīgtelpa
32. | Ģipškartona apšuvuma griestu demontāža un būvgružu utilizācija | m² | 17.1
33. | Tvaika plēves demontāža un būvgružu utilizācija | m² | 17.1
34. | Griestu karkasa 45(h)x50 solis 400mm demontāža un būvgružu utilizācija | m | 50.55
35. | Minerālvates b=100mm demontāža un saglabāšana montāžai | m² | 16.86
36. | Vēja plātnes pamatnes līstes pieskrūvēšana ar iepriekšēju caurumu urbšanu līstēs | m | 49.2
36.1. | koka līstes 25x15mm | m | 52
36.2. | skrūves 4x50 ar soli 20cm | gab | 260
37. | Mineālvates vēja plānes ISOVER VKL ierīkošana ar iepriekšēju caurumu urbšanu stiprinājuma līstēs | m² | 21
37.1. | ISOVER VKL 13x1200X2700 | gab | 7
37.2. | koka līstes 30x9mm | m | 52
37.3. | skrūves 4x50 ar soli 20cm | gab | 260
37.4. | šuvju līmlenta | gab | 0.5
38. | Ģipškartona sienas apšuvuma augšējās daļas h=10cm nogriešana, demontāža un būvgružu utilizācija | m² | 1.76
39. | Ģipškartona sienas apšuvuma augšējās daļas vadulu nogriešana un stiprinājuma pārnešana | gab | 12
40. | Fibo mūra virsmas apmešana ar kaļķa javu | m² | 2.5
40.1. | sakret PM 25kg | gab | 3
41. | Telpas starp spāri un sienu (h=0,25m) aizpildīt ar plākšņu vati 150mm biezumā | m² | 1.6
41.1. | fasādes vate b=150mm (1000x600mm) | gab | 3
42. | Spāru augstuma palielināšana ar koka latu | m | 27.8
42.1. | koka lata 63(h)x75mm | m | 30.58
42.2. | koka skrūves 6x120 | gab | 91.74
43. | Starpspāru telpas aizpildījums ar minerālvati b=100mm divās kārtās (kopējais biezums 200mm). | m² | 21
43.1. | mīkstā minerālvate loksnēs b=100mm | m² | 50.4
44. | Tvaika plēves ierīkošana | m² | 20
44.1. | tvaika plēve 0,2mm biezumā | m² | 24
44.2. | koka līstes 45x20mm | m | 33.36
44.3. | koka skrūves 4x30 | gab | 166.8
45. | Koka karkasa ar soli 400mm ierīkošana perpendikulāri spārēm | m | 46.6
45.1. | koka lata 75(h)x50mm | m | 51.26
45.2. | koka skrūves 6x120 | gab | 89.705
46. | Plēves un vates balsta līstes ierīkošana starp latām (divas līstes) | m | 86.2
46.1. | līste 12x50mm ar 45°apzāģētām malām | m | 103.44
46.2. | koka skrūves 4x30 | gab | 186.192
47. | Starpkarkasa telpas aizpildījums ar minerālvati b=75mm | m² | 17
47.1. | mīkstā minerālvate loksnēs b=75mm | m² | 20.4
48. | Griestu apšūšana ar ģipškartonu | m² | 17
48.1. | ģipškartons | m² | 20.4
48.2. | ģipškartona skrūves kokam 3,9x35 | m² | 346.8
48.3. | špaktele | kg | 5.1
48.4. | šuvju lenta | m | 7.65
49. | Sienas un griestu stūra noformēšana | m | 17.6
50. | Griestu virsmas špaktelēšana | m² | 17
50.1. | špaktele | kg | 10.33
51. | Griestu virsmas gruntēšana ar saķeri veicinošu grunti | m² | 17
52. | Griestu krāsošana ar griestu emulsijas krāsu Bindo3 | m² | 17
52.1. | krāsa Bindo 3 | l | 4.25
Mazā palīgtelpa
53. | Ģipškartona apšuvuma griestu demontāža un būvgružu utilizācija | m² | 14.72
54. | Tvaika plēves demontāža un būvgružu utilizācija | m² | 14.72
55. | Griestu karkasa 45(h)x50 solis 400mm un būvgružu utilizācija | m | 36.8
56. | Minerālvates b=100mm demontāža un saglabāšana montāžai | m² | 14
57. | Vēja plātnes pamatnes līstes pieskrūvēšana ar iepriekšēju caurumu urbšanu līstēs (0,5m virs bēniņu grīdas) | m | 52.8
57.1. | koka līstes 25x15mm | m | 55
57.2. | skrūves 4x50 ar soli 20cm | gab | 275
58. | Mineālvates vēja plānes ISOVER VKL ierīkošana ar iepriekšēju caurumu urbšanu stiprinājuma līstēs | m² | 18.3
58.1. | ISOVER VKL 13x1200X2700 | gab | 7
58.2. | koka līstes 30x9mm | m | 55
58.3. | skrūves 4x50 ar soli 20cm | gab | 275
58.4. | šuvju līmlenta | gab | 1
59. | Ģipškartona sienas apšuvuma augšējās daļas h=10cm nogriešana, demontāža un būvgružu utilizācija | m² | 1.56
60. | Ģipškartona sienas apšuvuma augšējās daļas vadulu nogriešana un stiprinājuma pārnešana | gab | 17
61. | Fibo mūra virsmas apmešana ar kaļķa javu | m² | 1.12
61.1. | sakret PM 25kg | gab | 1
62. | Telpas starp spāri un sienu (h=0,25m) aizpildīt ar plākšņu vati 150mm biezumā | m² | 0.8
62.1. | fasādes vate b=150mm (1000x600mm) | gab | 2
63. | Spāru augstuma palielināšana ar koka latu | m | 25.9
63.1. | koka lata 63(h)x75mm | m | 28.49
63.2. | koka skrūves 6x120 | gab | 85.47
64. | Starpspāru telpas aizpildījums ar minerālvati b=100mm divās kārtās (kopējais biezums 200mm). | m² | 16
64.1. | mīkstā minerālvate loksnēs b=100mm | m² | 38.4
65. | Tvaika plēves ierīkošana | m² | 16
65.1. | tvaika plēve 0,2mm biezumā | m² | 19.2
65.2. | koka līstes 45x20mm | m | 31.08
65.3. | koka skrūves 4x30 | gab | 155.4
66. | Koka karkasa ar soli 400mm ierīkošana perpendikulāri spārēm | m | 41.4
66.1. | koka lata 75(h)x50mm | m | 45.54
66.2. | koka skrūves 6x120 | gab | 79.695
67. | Plēves un vates balsta līstes ierīkošana starp latām (divas līstes starp latām) | m | 73.6
67.1. | līste 12x50mm ar 45°apzāģētām malām | m | 88.32
67.2. | koka skrūves 4x30 | gab | 158.976
68. | Starpkarkasa telpas aizpildījums ar minerālvati b=75mm | m² | 15.5
68.1. | mīkstā minerālvate loksnēs b=75mm | m² | 18.6
69. | Griestu apšūšana ar ģipškartonu | m² | 15.51
69.1. | ģipškartons | m² | 18.612
69.2. | ģipškartona skrūves kokam 3,9x35 | m² | 316.2
69.3. | špaktele | kg | 4.653
69.4. | šuvju lenta | m | 6.9795
70. | Sienas un griestu stūra noformēšana | m | 15.4
71. | Griestu virsmas špaktelēšana | m² | 15.51
71.1. | špaktele | kg | 9.42
72. | Griestu virsmas gruntēšana ar saķeri veicinošu grunti | m² | 15.51
73. | Griestu krāsošana ar griestu emulsijas krāsu Bindo3 | m² | 15.51
73.1. | krāsa Bindo 3 | l | 3.8775
74. | Vēja plātnes starp spārēm un sienas vēja plātnes stūra nosegšana pažobelē ar individuāli izgatavotu koka stūra līsti | m | 13.3
Zāle (griestu augstums 4,3m)
75. | Ģipškartona apšuvuma griestu demontāža un būvgružu utilizācija | m² | 34
76. | Tvaika plēves demontāža un būvgružu utilizācija | m² | 34
77. | Griestu karkasa 45(h)x50 solis 400mm un būvgružu utilizācija | m | 109.89
78. | Minerālvates b=100mm demontāža un saglabāšana montāžai | m² | 34
79. | Vēja plātnes pamatnes līstes pieskrūvēšana ar iepriekšēju caurumu urbšanu līstēs | m | 135.8
79.1. | koka līstes 25x15mm | m | 143
79.2. | skrūves 4x50 ar soli 20cm | gab | 715
80. | Mineālvates vēja plānes ISOVER VKL ierīkošana ar iepriekšēju caurumu urbšanu stiprinājuma līstēs | m² | 54
80.1. | ISOVER VKL 13x1200X2700 | gab | 20
80.2. | koka līstes 30x9mm | m | 143
80.3. | skrūves 4x50 ar soli 20cm | gab | 715
80.4. | šuvju hermētiķis | gab | 1
81. | Ģipškartona sienas apšuvuma augšējās daļas h=10cm nogriešana, demontāža un būvgružu utilizācija | m² | 2.6
82. | Ģipškartona sienas apšuvuma augšējās daļas vadulu nogriešana un stiprinājuma pārnešana | gab | 47.3333
83. | Ģipškartona griestu apšuvuma augšējās daļas h=17cm nogriešana, demontāža un būvgružu utilizācija | m² | 6.46
84. | Ģipškartona griestu apšuvuma stiprinājuma pārnešana | m | 38
85. | Spāru augstuma palielināšana ar koka latu | m | 54
85.1. | koka lata 63(h)x75mm | m | 59.4
85.2. | koka skrūves 6x120 | gab | 178.2
86. | Starpspāru telpas aizpildījums ar minerālvati b=100mm divās kārtās (kopējais biezums 200mm). | m² | 40
86.1. | mīkstā minerālvate loksnēs b=100mm | m² | 96
87. | Tvaika plēves ierīkošana | m² | 40
87.1. | tvaika plēve 0,2mm biezumā | m² | 48
87.2. | koka līstes 45x20mm | m | 64.8
87.3. | koka skrūves 4x30 | gab | 324
88. | Koka karkasa ar soli 400mm ierīkošana perpendikulāri spārēm | m | 116.2
88.1. | koka lata 75(h)x50mm | m | 127.82
88.2. | koka skrūves 6x120 | gab | 223.685
89. | Plēves un vates balsta līstes ierīkošana starp latām (divas līstes) | m | 181.84
89.1. | līste 12x50mm ar 45°apzāģētām malām | m | 218.208
89.2. | koka skrūves 4x30 | gab | 392.7744
90. | Starpkarkasa telpas aizpildījums ar minerālvati b=75mm | m² | 40
90.1. | mīkstā minerālvate loksnēs b=75mm | m² | 48
91. | Griestu apšūšana ar ģipškartonu | m² | 40
91.1. | ģipškartons | m² | 48
91.2. | ģipškartona skrūves kokam 3,9x35 | m² | 816
91.3. | špaktele | kg | 12
91.4. | šuvju lenta | m | 18
92. | Sienas un griestu stūra noformēšana | m | 78
93. | Griestu virsmas špaktelēšana | m² | 40
93.1. | špaktele | kg | 24.3
94. | Griestu virsmas gruntēšana ar saķeri veicinošu grunti | m² | 40
95. | Griestu krāsošana ar griestu emulsijas krāsu Bindo3 | m² | 40
95.1. | krāsa Bindo 3 | l | 10
Bēniņi ar betona pārsegumu
96 | Sadzīves atkritumu un būvgružu savākšana un utilizācija | m³ | 0.15
97. | Esošās vēja plātnes demontāža, uzglabāšana | m² | 26
98. | Esošās siltumizolācijas vates b=100mm demontāža, uzglabāšana | m² | 26
99. | Esošās tvaika plēves demontāža, uzglabāšana un montāža | m² | 26
100. | Sienas lūkas sānu malas paplašināšana (h=500mm, b=200mm)- Fibo mūra b=250mm demontāža ar malas zāģēšanu un būvgružu utilizācija | m³ | 0.03
101. | Vēsturiskā mūra ķieģeļu izvirzījuma noskaldīšana, būvgružu utilizācija un virsmas izlīdzināšana ar kaļķa cementa javu | m² | 0.3
102. | Vēsturiskā mūra ķieģeļu izvirzījuma iedobju aizlīmēšana ar siltumizolācijas gabaliņiem | gab | 38
103. | Vēsturiskā mūra virsmasizlīdzināšana ar 20mm siltumizolācijas materiālu | m² | 1.6
104. | Fibo mūra virsmas apmešana ar kaļķa javu | m² | 10.38
104.1. | sakret PM 25kg | gab | 12
105. | Ar vati siltināmo apmesto sienu gruntēšana ar saķeri veicinošu grunti | m² | 10
106. | Telpas starp spāri un sienu (h=0,2m) aizpildīt ar plākšņu vati 150mm biezumā | m² | 2.72
106.1. | fasādes vate b=150mm (1000x600mm) | gab | 5.6667
107. | Sienu siltināšana ar lamellu fasādes vati un apstrāde ar līmjavu un sietu | m² | 12
107.1. | lamellu fasādes vate Paroc Linio 80 b=200mm | m² | 14.4
107.2. | līmjava BAK 25kg | gab | 6
107.3. | apmetuma stiklašķiedras siets 160g/m2 | m² | 14.4
108. | Nerūsējošā tērauda sieta (acs 8,3x8,3mm stieple 1,2mm) ierīkošana karnīzes ventilācijas spraugā starp spārēm, mūrlatu un antikondensāta plēvi | m² | 1.41
108.1. | nerūsējošā tērauda siets | m² | 1.65
108.2. | koka līstes 25x15mm | m | 4.8
108.3. | skrūves 4x45 | gab | 36
108.4. | montāžas skrūves 4,2x45 | gab | 36
109. | Mitrumizturīgas OSB 10mm plāksnes ierīkošana pie spārēm un mūrlatas 50cm platumā gaisa plūsmas novirzīšanai uz kori (arī mūra sienas pārbīdes vieta), savienojumu vietā nostiprinot līsti | m² | 4.7
109.1. | mitrumizturīgais OSB 10mm | m² | 5.37
109.2. | skrūves kokskaidu plātnēm 4,2x30 | gab | 150
109.3. | koka līstes 25x15mm | m | 19.25
109.4. | koka skrūves 4x30 | gab | 115.5
110. | Grīdas iztīrīšana ar putekļsūcēju | m² | 27
111. | Tvaika plēves 0,2mm ierīkošana | m² | 27
112. | Dēļu grīdas pamatnes fibrolīta 200mm platumā un h=300mm pamatu ierīkošana tos salīmējot un pielīmējot pie grīdas (solis 1m, l=3,0m) | m | 10.5
112.1. | fibrolīts b=50mm | m² | 12.6
112.2. | poliuretāna līme Makroflex 0,75l | gab | 2
113. | Siltumizolācijas b=100mm ierīkošana ar esošo vati | m² | 24.9
114. | Ekovates siltumizolācijas līdz kopējam biezumamam 300mm | m³ | 5.98
114.1. | ekovate | kg | 251.16
115. | Vates zem dēļiem nosegšana ar celtniecības papīru | m² | 9.87
115.1. | celtniecības papīrs 0,8x10m | gab | 1.41
116. | Dēļu grīdas b=47mm ierīkošana | m² | 9.975
116.1. | dēļi 150x47mm | m | 75.67
117. | Siltumizolācijas nosegšana ar esošo vēja un siltumizolācijas plāksni b=30mm | m² | 17.025
118. | Koka kāpņu b=0,5m, h=1,0m ierīkošana, pakāpienu dziļums 15cm | gab | 1
119. | Koka kāpņu b=0,5m, h=0,4m ierīkošana, pakāpienu dziļums 15cm | gab | 1
Durvis
120. | Siltinātu durvju ierīkošana no koridora puses, krāsojums analogs esošajam ar ailas apdari | gab | 1
Koka pārseguma bēniņi
121. | Sadzīves atkritumu un būvgružu savākšana un utilizācija | m³ | 0.15
122. | Esošās vēja plātnes demontāža, uzglabāšana un montāža | m² | 44
123. | Esošās siltumizolācijas vates b=100mm demontāža, uzglabāšana un montāža | m² | 44
124. | Vēja plātnes pamatnes līstes pieskrūvēšana ar iepriekšēju caurumu urbšanu līstēs | m | 32.4
124.1. | koka līstes 25x15mm | m | 34
124.2. | skrūves 4x50 ar soli 20cm | gab | 170
125. | Mineālvates vēja plānes ISOVER VKL ierīkošana ar iepriekšēju caurumu urbšanu stiprinājuma līstēs | m² | 13.2
125.1. | ISOVER VKL 13x1200X2700 | gab | 5
125.2. | koka līstes 30x9mm | m | 34
125.3. | skrūves 4x50 ar soli 20cm | gab | 170
125.4. | šuvju hermētiķis | gab | 1
126. | Fibo mūra virsmas apmešana ar kaļķa javu | m² | 1.3
126.1. | sakret PM 25kg | gab | 2
127. | Telpas starp spāri un sienu (h=0,2m) aizpildīt ar plākšņu vati 150mm biezumā | m² | 0.8
127.1. | fasādes vate b=150mm (1000x600mm) | gab | 1.6667
128. | Laipu koka pamatnes ierīkošana no dēliem 50x150mm ar soli 1m, h=150mm, l=800mm | gab | 8
129. | Siltumizolācijas b=100mm ierīkošana ar esošo vati iepriekš sakārtojot esošo tvaika plēvi | m² | 44
130. | Ekovates siltumizolācijas līdz kopējam biezumamam 300mm | m³ | 10.56
130.1. | ekovate | kg | 443.52
131. | Vates zem dēļiem nosegšana ar celtniecības papīru | m² | 6.4
131.1. | celtniecības papīrs 0,8x10m | gab | 0.92
132. | Dēļu grīdas b=32mm ierīkošana | m² | 9.6
132.1. | dēļi 100x32mm | m | 96
Vitruves ieejas fasāde
133. | Karnīzes apšuvumu dēļu demontāža, uzglabāšana | m | 31.8
134. | Fibo sienas negludumu nosišana | m² | 2.88
135. | Fibo mūra virsmas apmešana ar kaļķa javu | m² | 2.88
135.1. | sakret PM 25kg | gab | 3
136. | Ar vati siltināmo apmesto sienu gruntēšana ar saķeri veicinošu grunti | m² | 2.88
137. | Sienu siltināšana ar fasādes vati un apstrāde ar līmjavu un sietu (plaknē ir horizontāla lata 50x50mm) | m² | 2.88
137.1. | fasādes vate b=100mm | m² | 3.456
137.2. | līmjava BAK 25kg | gab | 1
137.3. | apmetuma stiklašķiedras siets 160g/m2 | m² | 3.456
138. | Karnīzes apšuvumu dēļu montāža ar dēļu piezāģēšanu | m | 31.8
Fasādes zemā daļa h=4,0m
139 | Karnīzes apšuvumu dēļu demontāža, uzglabāšana | m | 68
140 | Fibo sienas negludumu nosišana | m² | 3.4
141 | Fibo mūra virsmas apmešana ar kaļķa javu | m² | 3.4
141.1. | sakret PM 25kg | gab | 4
142. | Sienu un mūrlatas siltināšana ar fasādes vati un apstrāde ar līmjavu un sietu (plaknē ir horizontāla lata 50x50mm) | m² | 5.44
142.1. | fasādes vate b=100mm | m² | 6.528
142.2. | līmjava BAK 25kg | gab | 3
142.3. | apmetuma stiklašķiedras siets 160g/m2 | m² | 6.528
143. | Karnīzes apšuvumu dēļu montāža ar dēļu piezāģēšanu | m | 68
Fasādes augstā daļa h=7,4m
144. | Sastatņu ierīkošana | m² | 120
145. | Karnīzes apšuvumu dēļu demontāža, uzglabāšana | m | 80
146. | Fibo sienas negludumu nosišana | m² | 7
147. | Fibo mūra virsmas apmešana ar kaļķa javu | m² | 7
147.1. | sakret PM 25kg | gab | 8
148. | Sienas un telpas līdz vēja plātnei siltināšana ar fasādes vati un apstrāde ar līmjavu un sietu (plaknē ir horizontāla lata 50x50mm) | m² | 9.4
148.1. | fasādes vate b=100mm | m² | 11.28
148.2. | līmjava BAK 25kg | gab | 5
148.3. | apmetuma stiklašķiedras siets 160g/m2 | m² | 11.28
149. | Karnīzes apšuvumu dēļu montāža ar dēļu piezāģēšanu | m | 80
Jumta plaknes ventilācija
150. | Ventilācijas izvadu T04-AL, D150, ar mehānisko ventilatoru, Turbo Perfekta EVO (sarkans) montāža metāla dakstiņu jumta korē ar iestrādi pretkondensāta plēvē | gab | 2
Kanalizācijas ventilācija austrumu puses korpusā
151. | Ventilācijas izolēta izvada d=125 Perfekta EVO (sarkana) montāža metāla dakstiņu jumta korē ar iestrādi pretkondensāta plēvē | gab | 1
152. | PP kanalizācijas cauruļu d=110mm ar veidgabaliem un stiprinājumiem ierīkošana bēniņos no kanalizācijas stāvvada līdz jumta korei (2m ir spāru siltinājuma zonā) ar pieslēgšanu jumta ventilācijas izvadam | m | 9
153. | Kanalizācijas caurules d=110mm minerālvates izolācijas ar foliju ClimCover CR Alu 2 b=20mm ar savienojuma vietu nolīmēšanu ar lentu | m² | 4.5
Ventilācijas caurules
154. | Ventilācijas cauruļu demontāža un uzglabāšana | m | 32.5
155. | Ventilācijas cauruļu montāža ar gabarītu korekciju pēc siltumizolācijas darbu pabeigšanas | m | 32.5
Ugunsdzēsības signalizācija
156. | Signalizācijas demontāža un montāža pēc siltināšanas darbu pabeigšanas | gab | 2
157. | Signalizācijas aizsardzības nodrošināšana būvdarbu laikā | gab | 2
Elektroinstalācija un vājstrāvas
158. | Elektroinstalācijas un vājstrāvu sakārtošana zāles bēniņu telpās | cilv/h | 8