## 1. daļa Saulkrasti
1.pielikums
DARBU APJOMI.
Esošo koka elementu remonts Saulkrastu novadā.
N.p.k. | Darbu nosaukums | Mērv. | Apjoms | Vienības izmaksas |  |  | Vienības cena | Kopējās izmaksas, EUR |  |  | Kopējās izmaksas, EUR
|  |  |  | Darba alga | Materiāli | Mehānismi |  | Darba alga | Materiāli | Mehānismi
1. | Koka kāpņu un margu remonts, paredzot bojāto konstrukciju demontāžu un jaunu elementu izbūvi
1.1. | Baltā kāpa pirms un pēc lapenes platformas
1.1.1. | ◎ Kāpņu klājs no ēvelētiem priedes vai egles dēļiem 145 × 45 mm ar noapaļotām malām. ◎ Nesošā konstrukcija no ēvelētām priedes vai egles brusām 145 × 45 mm, balstīta uz U veida karsti cinkotiem skrūvpāļiem. ◎ Skrūvpāļi ar minimālo diametru Ø89 mm un garumu 1300–2500 mm, ieskrūvējami līdz nestspējīgam grunts slānim. Pāļu savienojumi izpildāmi ar M10 cinkotiem vītņstieņiem, paplāksnēm un uzgriežņiem. Pāļu izvietošanas solis – 1,5–2,0 m. ◎ Klāja dēļu stiprināšanai izmantot cinkotas pašurbjošās pašzeņķējošās skrūves ar gremdgalvu 6 × 110 mm un 6 × 120 mm, ar nepilnu vītni (bezvītnes daļa vismaz 50 % no skrūves garuma). ◎ Margas izgatavot no ēvelētiem 90 × 45 mm kokmateriāliem ar noapaļotām malām ar starpmargu. Margas stiprināt pie vertikāliem margu balstiem, kurus papildus nostiprināt ar atgāžņiem. ◎ Visiem koka elementiem jābūt rūpnieciski impregnētiem ar IV lietošanas klases (EN 335) impregnējumu. Apdares tonis saskaņojams ar pasūtītāju. | m2 | 140 | [7 empty] | 0
1.1.2. | Koka kāpņu un margu demontāža - utilizācija | kompl. | 1
2. | Koka platformas un konstrukcijas remonts ar dziļi impregnētiem materiāliem
2.1 | Pie lapenes Baltajā kāpa
2.1.1. | ◎ Koka platfomas klājs no ēvelētiem priedes vai egles dēļiem 145 × 45 mm ar noapaļotām malām. ◎ Nesošā konstrukcija no ēvelētām priedes vai egles brusām 145 × 45 mm, balstīta uz U veida karsti cinkotiem skrūvpāļiem. ◎ Skrūvpāļi ar minimālo diametru Ø89 mm un garumu 1300–2500 mm, ieskrūvējami līdz nestspējīgam grunts slānim. Pāļu savienojumi izpildāmi ar M10 cinkotiem vītņstieņiem, paplāksnēm un uzgriežņiem. Pāļu izvietošanas solis – 1,5–2,0 m (papildinot esošos koka pāļus) ◎ Klāja dēļu stiprināšanai izmantot cinkotas pašurbjošās pašzeņķējošās skrūves ar gremdgalvu 6 × 110 mm un 6 × 120 mm, ar nepilnu vītni (bezvītnes daļa vismaz 50 % no skrūves garuma). ◎ Visiem koka elementiem jābūt rūpnieciski impregnētiem ar IV lietošanas klases (EN 335) impregnējumu. Apdares tonis saskaņojams ar pasūtītāju. | m2 | 50 | [7 empty] | 0
2.1.2. | Marga platformai - ēvelēti priedes/egles koka dēļi 140x45 ar noapaļotām kantīm uz balstošu brusu (ēvelēti priedes/egles koka dēļi 140x45) , kas iestrādāta apaļkoka stabā (stabiem D120x2000), cinkotas tērauda nepilnas vītnes pašzeņķējošās skrūves ar gremdgalvu (8.8 stiprības klase) 6x110mm un 6x120mm 50% no garuma bez vītnes visām koka detaļām pielietot zemspiediena IV klases impregnēšanu, toni saskaņojot. | m | 10 | [7 empty] | 0
2.2 | Baltās kāpas vidū pirms bērnu laukuma
2.2.1. | ◎ Koka platfomas klājs no ēvelētiem priedes vai egles dēļiem 145 × 45 mm ar noapaļotām malām. ◎ Nesošā konstrukcija no ēvelētām priedes vai egles brusām 145 × 45 mm, balstīta uz U veida karsti cinkotiem skrūvpāļiem. ◎ Skrūvpāļi ar minimālo diametru Ø89 mm un garumu 1300–2500 mm, ieskrūvējami līdz nestspējīgam grunts slānim. Pāļu savienojumi izpildāmi ar M10 cinkotiem vītņstieņiem, paplāksnēm un uzgriežņiem. Pāļu izvietošanas solis – 1,5–2,0 m (papildinot esošos koka pāļus) ◎ Margas izgatavot no ēvelētiem 90 × 45 mm kokmateriāliem ar noapaļotām malām ar starpmargu. Margas stiprināt pie vertikāliem margu balstiem, kurus papildus nostiprināt ar atgāžņiem. ◎ Klāja dēļu stiprināšanai izmantot cinkotas pašurbjošās pašzeņķējošās skrūves ar gremdgalvu 6 × 110 mm un 6 × 120 mm, ar nepilnu vītni (bezvītnes daļa vismaz 50 % no skrūves garuma). ◎ Visiem koka elementiem jābūt rūpnieciski impregnētiem ar IV lietošanas klases (EN 335) impregnējumu. Apdares tonis saskaņojams ar pasūtītāju. | m2 | 60 | [7 empty] | 0
2.2.3 | Koka sola atjaunošana | m | 15 | [7 empty] | 0
2.2.4 | Veco koka laipu demontāža - utilizācija | m2 | 110 |  |  |  | 0 |  |  |  | 0
3. | Lapenes rekonstrukcija
3.1 | Baltajā kāpā
3.1.1 | Veikt esošās lapenes viena nesošā balsta (200 × 200 mm) nomaiņu, montāžas darbu laikā nodrošinot konstrukcijas pagaidu balstīšanu. Veikt grīdas seguma nomaiņu, nodrošinot atbilstību vides pieejamības prasībām. Veikt lapenes koka konstrukciju virsmu sagatavošanu un krāsošanu, krāsas toni iepriekš saskaņojot ar pasūtītāju. | m2 | 10 |  |  |  | 0
4. | Dēļu piegāde
4.1. | Raiņa iela 8, Saulkrasti
4.1.1. | Ēvelēti priedes koka klāja dēļi 195x45 ar noapaļotām kantīm, visām koka detaļām pielietot zemspiediena IV klases impregnēšanu, toni saskaņojot | m3 | 4 |  |  |  | 0 | 0 | 0 | 0
Kopā 1. daļa bez PVN, EUR: