## Lapa1
Atklāta konkursa LVP 2026/101 nolikuma 10.pielikums
NPK. | Nosaukums | Tirāža | Tehniskā specifikācija
1. | Informatīvs stends | 1 | Nepieciešams veikt informatīvās plāksnes (grafikas plaknes) nomaiņu uz esošā informācijas stenda Materiāli un konstruktīvie risinājumi: - Informatīvās plāksnes izmērs 400 mm x 420 mm. - Informatīvā plāksne izgatavojama no kompozītmateriāla (NEOBOND) - Grafika uz plāksnes uznesama ar UV druku, nodrošinot arī antigrafitti lamināta pārklājumu - Plāksnes biezums vismaz 3 mm, nepieciešamības gadījumā paredzot iespēju palielināt biezumu, lai novērstu locīšanos un savērpšanos - Plāksnes virsma stiprināma ar 4 - 6 distanceriem - Plāksnei jābūt noturīgai agresīvā jūras piekrastes vidē (t.sk. nodrošinot atbilstošu korozijas aizsardzību), noturīgai pret plastisko deformāciju spēcīga vēja apstākļos (vismaz 24 m/s), kā arī pret ļaunprātīgu bojāšanu - Elementu savienošanai izmantojami nerūsējoša materiāla stiprinājumi (kniedes, skrūves, uzgriežņi, paplāksnes u.tml.), kas piemēroti lietošanai agresīvā jūras piekrastes vidē Cita informācija: - Pasūtītājs nodrošina maketu, kas tiks nosūtīts pēc Cenu aptaujas noslēguma - Izpildītājs nodrošina vecās plāksnes utilizāciju - Garantijas termiņš - 2 gadi - Informācijai: stenda tehniskais rasējums- skat. attēlu Nr.1
2. | Sienas kalendārs, vertikāls | 700 | Izmērs: 420x594 mm Apjoms: 13 lapas (12 lapas vienpusēja druka 4+0, 1 lapa abpusēja druka 4+4) Papīrs: Galerie Art Silk 250 g/m2 UD laka 1+1 Spirāļots (balta metāla spirāle), apaļi caurumi Apstrāde Spiralēti pa īso malu un ar cilpiņu pakāršanai Ielikti plēves maisiņā ar klapi Saiņoti pakās pa 10 gab NB! Pirms pilnas drukas tirāžas veikšanas nepieciešams veikt paraugnovilkumus - 2xA3 lapas, uz kurām ir kalendāra lapu un vāku fragmenti mērogā 1:1
3. | Trīsdaļīgais sienas kalendārs ar lodziņu | 550 | Sienas kalendārs, horizontāls (vairāki bloki, ar lodziņu) Izmērs: 297x210mm (salocītā veidā) 1. sadaļa (bloks) Pamatnes izmērs: 297x210 mm Lapu izmērs: 297x200 mm 2. un 3. sadaļas (bloki) Pamatnes izmērs: 297x180 mm Lapu izmērs: 297x170 mm 4. sadaļa (bloks) Pamatnes izmērs: 297x210 mm Lapu izmērs: 297x170 mm Apjoms – četri savstarpēji ar spirāli savienoti bloki 1. bloks: 12 lapas + pamatne (spirāle ar cilpiņu augšmalā, spirāle bez cilpiņas apakšmalā) 2. bloks: 12 lapas (spirāle augšmalā, apakšmalā) 3. bloks: 12 lapas (spirāle augšmalā, apakšmalā) 4. bloks: 12 lapas + pamatne (spirāle augšmalā) Druka lapām: 4+0 Druka 1. bloka pamatnei: 4+0 Druka 4. bloka pamatnei: 4+4 UD laka 1+1 Papīrs lapām: Galerie Art Silk 250 g/m2 Papīrs pamatnei: Invercote Creato 350 g/m2 Apstrāde: Spirāļots pa garo malu (4 baltas metāla spirāles), apaļi caurumi, 1. bloka augšējā spirāle ar cilpiņu iekāršanai. Sarkans uzvērts plastmasas lodziņš (uz 3. kalendāra bloka), 31x19 mm, plastikāta lenta stiprināma ar tekstila gumiju. Salocīti. Ielikti plēves maisiņā ar klapi. Saiņoti pakās.
4. | Galda kalendārs | 1850 | Izmērs: 205x148 mm Papīrs lapām: Galerie Art Silk 250 g/m2 Apjoms: 13 lapas (12 lapas divpusēja druka 4+4, 1 lapa vienpusēja druka 4+0). Papīrs pamatnei: Invercote Creato 350 g/m2 (šķiedras virziens paralēli bigai). Pamatnes izmērs atvērtā veida: 205x390 mm Pamatnes izmērs salocītā veidā: ~205x150 mm Druka pamatnei 4+0 UD laka 1+1 Spirāļots (balta metāla spirāle), apaļi caurumi. Apstrāde Spirālēti pa garo malu. Pamatne bigota, locīta piramīdā. Kalendārs augšpusē stiprināts ar baltu spirāli un ieplēvots termoplēvē. Kārtoti kastēs pa 100 gab NB! Pirms pilnas drukas tirāžas veikšanas nepieciešams veikt paraugnovilkumus - 2xA3 lapas, uz kurām ir kalendāra lapu un vāku fragmenti mērogā 1:1
5. | Uzņēmumu informatīvie baneri | 100 | Izmērs: 930 mm x 2440 mm PVC baneris, ar nostrādātu tuneli augšā un apakšā, metāla atsvariem un āķīšiem, lai var baneri piestiprināt pie izstāžu sienām. Apdruka 4+0 Stiprinājumi2 Atsvars3 Pielikumā maketa paraugs4 Pielikumā fotogrāfijas no iepriekšējo izstāžu informatīvo baneru stiprinājumiem un atsvariem Stiprinājumus un atsvarus var izvēlēties arī ekvivalentus, kuri pilda paskaidrojumu 2. un 3. punktā noteiktās funkcijas. Tiks nodrošināta iespēja drukāt noteikto apjomu vairākās daļās.
6. | Uzņēmumu informatīvā norāde | 100 | Izmērs: 180 mm x 380 mm Apdruka 4+0 Materiāls: komateks, 3 mm + ietvars, “kāja” Pielikumā fotogrāfijas no iepriekšējo izstāžu norādēm
7. | Buklets | 24 000 (3 valodas pa 8 000 gab. katra) | Izmērs: A5 (148 mm x 210 mm) vertikāli Apjoms: 32 lpp. + vāks Uz aizmugures vāka iekšpusē kabatiņa kartes ievietošanai Krāsas: 4+4 Papīrs: iekšlapas Profi Silk 150 g/m2; vāks - Profi Silk 300 g/m2 Apstrāde: locīts, skavots (divas skavas) NB! *Var tikt piedāvāts cits līdzvērtīgs papīrs, saskaņojot to ar pasūtītāju.
8. | Norāžu zīme ar Meža dienu logo un tekstu | (3 valodas pa 8 000 gab. katra) | Izmērs: 250x120mm, novietota 30 grādu leņķī pret horizontālo pamatni, nodrošinot ērtu lasīšanu, stiprināta pie balsta/kājas. Materiāls: zīme izgatavojama no alumīnija kompozītmateriāla 3mm biezumā ar antigrafiti pārklājumu, stiprināta uz pamata, kas nodrošina konstrukcijas noturību pret plastisko deformāciju palielinātas slodzes apstākļos (spēcīgs vējš, vandālisms). Uz informācijas planšetes jāizvieto projekta logo (Mežadienas) – logo pielikumā, un teksts “Projektu finansē Meža attīstības fonds.” Stenda kāja - cinkota metāla vai nerūsējošā tērauda stienis ne mazāk kā 20x20mm vai caurule ne mazāk kā 20mm diametrā, metināts, kājas augstums no zemes virsmas līdz informācijas planšetes stiprinājumam 500mm Izpildītājam jānodrošina arī norādes zīmes montāža - betonēts zemē ne mazāk kā 300mm. Uzaicinājuma pielikumā atrodams norādes zīmes paraugs.
9. | Karte | 24 000 (3 valodas pa 8 000 gab. katra) | Izmērs: A3 (297 mm x 420 mm) vertikāli Papīrs: Profi Silk 110 g/m2 Abpusēji drukāta Krāsas: 4+4 Apstrāde: Locīta ievietošanai bukleta “kabatiņā” uz 105 mm x 99 mm NB! *Pakalpojuma sniedzējs informē pasūtītāju, kāds ir pieejamais locīšanas veids, lai atbilstoši locījumam sagatavotu maketu.
10. | Informatīvs izdevums/ žurnāls par uzņēmējdarbības vidi Liepājā “Ražots Liepājā” | 1000 | Ražots Liepājā Izmērs: 220x210 mm apjoms: 24 lpp., ieskaitot vāku Iekšlapas papīrs MultiDesign Original White 115g/m2 4+4 Vāks papīrs MultiDesign Original White 300g/m2 4+0 Pēcapstrāde: līmēta muguriņa
11. | ID kartes uzņēmējiem | 500 | Izmērs: 90 mm x 120 mm Apdruka 4+4 Nekrītots papīrs (pēc AS Antalis kataloga): SERIXO 250 g/m2 vai ekvivalents Laminēts 1+1 ar soft touch matētu laminātu, lai ar marķieri var rakstīt virsū Caurums ID kartes augšmalas vidū (kakla lentas stiprinājumam)
12. | Uzlīmes “Liepāja Jauniešu galvaspilsēta 2025” | 5000 | Izmēri: 1. 8*4 cm, taisnstūris, visi stūri noapaļoti 2. 8*4 cm, pamata forma taisnstūris, divi stūri noapaļoti, viena pusē piegriezts pēc formas (neregulāra) Materiāls: līmplēve, laminēta, matēta, piemērotāko biezumu piedāvā Izpildītājs Druka: Vienpusēja pilnkrāsu Sagatavošana: pa vienai
13. | Pludmales karogi “Liepāja Jauniešu galvaspilsēta 2025” ilgstošai lietošanai un atkārtotai izmantošanai | 2 | Izmērs: S (55 x 200 cm (taisna forma, CLASSIC)) Materiāls: poliesters (115 g/m²) Druka: Sublimācija (CMYK krāsas) Cenā jāiekļauj nepieciešamie maketēšanas darbi, lai pielāgotu tekstu un attēlus karoga formātam. Pasūtītājs nodrošina logo failus, tekstu un skices Cenā jāiekļauj karogu mastus (konstrukcija) un metāla pamatnes (piemērota ārtelpām, taisnstūra, ar rotējošu mehānismu un rokturi, svars un izmērs atbilstoši karoga izmēram)
14. | Aploksnes | 1000 | Aploksnes Curious Matter, 135g Izmērs: 110x220mm, Goya White Apdruka: 4+0
15. | Ielūgumi | 300 | Ielūgumi Papīrs: Munken Pure 240g/m2 Izmērs: 210x100mm Apdruka: 4+1 400 gades logo uz ielūguma reljefspiedē uz āru ar a) glancētu zelta foliju b) glancētu melnu un sarkanu foliju c) matētu zelta foliju d) matētu melnu un sarkanu foliju *piedāvāt cenu visiem četriem variantiem, atkarībā no maketa un cenas izlemsim par gala variantu
16. | Baneris | 1 | Izmērs: 6400x3200mm Apdruka: 4+0 PVC laminēts baneris, ne mazāk kā 500g, kniedes pa perimetru ar intervālu 300 mm, stūros pastiprinošas kniedes, dubultā atlocītas malas kniežu vietā
17. | Aploksnes | 1000 | Izmērs: C5, 229x162 mm Druka: ofseta druka 2+1, abpusēja (ārpuse balta ar Liepājas logo, iekšpuse viscaur sarkana) Papīrs: Munken Kristall 120g/m2 Pēcapstrāde: salocītas, lietošanai gatavas aploksnes ar pašlīmējošo aizdari.
18. | Informatīvs izdevums/ žurnāls “Liepājas 400” | 2000 vai 4000 gab. | Izmērs: 210x270 mm Tirāža: 2000 / 4000 Apjoms: 178 lpp. (iespējams par dažām lapām var nostaigāt uz vienu vai otru pusi) Iekšlapas: Papīrs G-Print 115g/m2 CMYK+CMYK Vāks: Papīrs MultiDesign Original White 300g/m2 CMYK+CMYK Pēcapstrāde: līmēta muguriņa
19. | Auduma karodziņi | 4000 gab. ar Liepāja 400 logo | Izmēri: 10,5x21,5 cm uz 5 mm bambusa kāta bez asiem galiem, kāta garums 30 cm. Karoga materiāls – audums, balts Apdruka – pilnkrāsu Liepāja 400 logo
20. | Kartītes | Piedāvāt cenu abiem | Izmērs: 200x100 mm Druka: 4+4 Papīrs: Rives Design 250g/m2, Bright White
21. | Buklets “Izgaismotā Liepāja” | 4000 | Izmērs: A5 horizontāls Druka: 4+4 Papīrs: Vāks: Novotech matt 170gr/m2 vai ekvivalents Iekšlapas: Novotech matt 130gr/m2 vai ekvivalents Pēcapstrāde: vāks vienpusēji lakots (UD laka, lai nesmērējas), buklets skavots (pa īsāko malu). Lpp skaits 12 (kopā ar vāku).
22. | Kabineta plāknses | 30 | Izmērs: 300x60x5mm Druka: 4+0 Materiāls: komatex Otrā pusē abpusējā līmlenta, lai uzreiz var stiprināt pie durvīm
23. | Sienas plakāts iekštelpām | 8 | Izmērs: 70x50cm vai A1 formāts Druka: 4+0 Papīrs: paredzēts plakātu drukāšanai
24. | Buklets “Izgaismotā” Liepāja | 4000 | Izmērs: A5 Druka: 4+4 Papīrs: Vāks: Novotech matt 170gr/m2 vai ekvivalents Iekšlapas: Novotech matt 130gr/m2 vai ekvivalents Pēcapstrāde: vāks vienpusēji lakots (UD laka, lai nesmērējas), buklets skavots. Lpp skaits 12 (kopā ar vāku)
25. | Planšetes izgatavošana un piestiprināšana pie jau esošās konstrukcijas | 2 | Planšetes izgatavošana un montāža: • Informācijas planšete izgatavojama no alumīnija kompozītmateriāla 3 mm biezumā ar antigrafiti pārklājumu. • Paredzamais informācijas stenda attēlojamās informācijas laukums – 600mm x 400mm. • Elementu savienošanai izmantojami nerūsējošā tērauda stiprinājumi (skrūves, uzgriežņi, paplāksnes u.tml.). Makets tiks atsūtīts atsevišķi. Planšete piestiprināma jau esošajai konstrukcijai, kura nav jāizgatavo: • Stends uz vienas kājas 1500mm augstumā no zemes virsmas. • Stenda konstrukcija izgatavota no karsti cinkota (ne mazāk par 80mk), no ārpuses un iekšpuses tērauda rāmja ar pamatni. • Tērauda rāmis veidots no kvadrātcaurulēm (100mm x 100mm) biezumā. Otra izgatavotā planšete nododama rezervei Diānai Stendzeniecei, Rožu ielā 6.
26. | Norādes automašīnām | 80 | Uzlīme Izmērs: trīsstūris, A4 griezts pa diagonāli Druka: 4+0 Pēcapstrāde: Uzlīmēm jābūt sagrieztām, atdalītām.
27. | Pludmales karogi | 4 | 4 veidi/ maketi - velo, auto, gājēju, kopīgais Pludmales karogs Calssic, M izmērs: 60x200, h=310 cm https://karogupasaule.lv/lv/bowflags/info/
28. | Fotosienas baneris | 1 | Izmērs: 3920x2420 mm Kniedes pa perimetru ar intervālu 300mm, stūros pastiprinošas kniedes, dubultā atlocītas malas kniežu vietā. PVC baneris
29. | Uzlīmes kontrolpunktu parolēm | 45 | IIzmērs:680x140mm Uzlīme (balta, necaurspīdīga, lai var uzlīmēt virsū iepriekšējai uzlīmei un nespīd cauri burti) ar melnu druku
30. | Vāki pateicībām | 1000 | Izmērs: 500x334mm Druka: 2+0 Folijspiede (balts - PANTONE White; sarkans – PANTONE 186C), matēts + reljefs uz āru. Papīrs: Popset 320g vai ekvivalents. Papīra krāsa: Urban grey Pēcapstrāde: Izcirsts, bigots. Iekšējā vāka augšējā un apakšējā stūrī pa diagonāli izcirsta vieta diploma ievietošanai. Mapes salocītas, sapakotas pa 10 gab. !! Pasūtītājam pieejams paraugs, pēc kura Izpildītājam precīzi jāizgatavo vāki.
31. | Kontrolpunktu norādes | 9 | Izmērs: 1200x900 Apdruka 4+0 Materiāls: komatex, 5mm (papildus informācija – 9 maketi). Visos četros stūros urbums, lai var ar savilcēm piestiprināt.
32. | Pareizo atbilžu buklets pasākumam “Liepājas pēdas Latvijā” | 500 | Izmērs: A5 Druka: 4+4 Papīrs: Vāks: Novotech matt 170gr/m2 vai ekvivalents Iekšlapas: Novotech matt 130gr/m2 vai ekvivalents Pēcapstrāde: vāks vienpusēji lakots (UD laka, lai nesmērējas), buklets skavots (pa īsāko malu). Lpp skaits 32 (kopā ar vāku)
33. | Informatīvā zīme “Dārzu atkritumu laukums” Informatīvā zīme “Dārzu atkritumi” | 1 gab 2 gab | Izmērs: 500x700mm Informatīvā planšete, kas uzdrukāta uz alumīnija kompozītmateriāla paneļa, stiprināma pie metāla caurules ar diametru 60 mm Makets pielikumā Izmērs: 500x700mm Informatīvā planšete, kas uzdrukāta uz alumīnija kompozītmateriāla paneļa, stiprināma pie metāla caurules ar diametru 60mm Makets pielikumā Zīmju izgatavošanai Krāsu kods: CMYK 80 0 90 50 PANTONE 349 C RGB 0 100 50 HEX #006432 RAL 6001 (SMARAGDZAĻŠ)
34. | Demokrātija sākas ģimenē – trīs biļetenu komplekts | 15 100 gab.; no tām 11 700 gab. aizlocītas un nostiprinātas ar uzlīmi | Vēlēšanu biļeteni – trīs veidi. Izmērs: A5 Druka: divpusēja, krāsaina druka Papīrs: 150g papīrs, matēts, munken pure Biļetenu skaits: • 1. versija: 3500 gab. aizlocītas* + 1000 gab. nelocītas; kopā 4500 gab. • 2. versija: 5330 gab. aizlocītas* + 1500 gab. nelocītas; kopā 6830 gab. • 3. versija: 2870 gab. aizlocītas* + 900 gab. nelocītas; kopā 3770 gab. Kopā: 15 100 gab., no tām 11 700 gab. aizlocītas un nostiprinātas ar uzlīmi. *locījums vienreiz un katrs biļetens aizstiprināts ar 2 cm diametrā apaļas formas līmpapīra uzlīmes (3500 + 5330 + 2870 = 11700 gab. uzlīmes).
35. | Baltas gofra kartona kastes | 8 | Baltas gofra kartona kastes, atverama no augšas, aplīmēta no vienas plaknes Kastes izmērs: skat. attēlā Druka: vienpusēja, krāsaina druka Uzlīmēts aptuveni 28x36 cm Papīrs: 150g munken pure, matēts līmpapīrs
36. | Vēlēšanu uzraksti | 7 | Vēlēšanu uzraksti Izmērs: A1 Druka: vienpusēja, krāsaina druka Papīrs: 0.8 mm balts luxline kartons aplīmēts ar 150g munken pure, līmpapīru
37. | Papīra virtene | 21 | Papīra virtene (aukla, papīrs) Papīrs: 200 g, munken pure, matēts Ilustrāciju augstums: 20 cm Kopējais garums: 3 m Nelieli caurumiņi, atstarpes 20 cm
38. | Vēlēšanu flajeri – trīs dažādi motīvi | 6000 | Izmērs: A5 Druka: divpusēja, krāsaina druka Papīrs: 150gr galerie art silk Kopumā 3 veidu maketi, katrs motīvs pa 2 000 gab; kopā 6 000 gab.
39. | Pasākuma dalībnieku vārdu kartes | 120 | Izmērs 104 mm*148 mm (vertikāls novietojums) Apdruka 4+4 300 gramu biezs papīrs, laminēts Viens caurums augšējā malā, centrā, kakla lentes stiprināšanai (lentes nodrošina Pasūtītājs)
40. | Pasākuma dalībnieku aproces (Tyvek papīra kontroles aproces) | 300 | Izmērs: 250mm x 19mm Pamatkrāsa: oranža Apdruka 2+0 (divkrāsu)
41. | Kartiņu spēle | 50 komplekti | Vienas kartiņas izmērs 10 x 15 cm Apdruka 4+4 Materiāls: papīrs 350 gr Silk Laminēts ar matētu laminātu Noapaļoti stūri Viens komplekts sastāv no 55 kartiņām; kopā nepieciešami 50 komplekti
42. | Pateicības | 1000 | Izmērs: A4 Druka: 4+0 Papīrs: Rives designe natural white 350gr/m2 *Drukas toni “jāpiedzen” pēc parauga, kas Izpildītājam pieejams Rožu ielā 6
43. | Ielūgumi | 31 | 210x100mm atvērtā veidā Apdruka: 4+1 Papīrs: Rives sensation matt tactile bright white, 270gr/m2 vai ekvivalents. Apstrāde: salocītas
44. | Informatīvā zīme “Suņu pastaigu laukums” | 1 | Izmērs: 1600mmx1000mm Informatīvā planšete, kas uzdrukāta uz alumīnija kompozītmateriāla paneļa 3 mm, ar antigrafiti pārklājumu, stiprināma pie metāla sieta paneļu žoga. Ar izveidotām stiprinājuma vietām katrā stūrī un vidū.
45. | Informatīvās zīmes/plāksne par suņu nodevu | 5 | Izmērs A4 Materiāls komatekss 5 mm Informatīvā planšete, antigrafiti pārklājums, stiprināms pie metāla sieta paneļu žoga. Ar izveidotām stiprinājuma vietām katrā stūrī.4 caurumi.
*Visiem drukas darbiem makets tiek nosūtīts no Pasūtītāja