## Selijas skvers 94
MATERIĀLU SPECIFIKĀCIJA. MONTĀŽAS DARBI.
Projkets: | Videonovērošanas sistēmas paplašināšana Daugavpils pilsētā.
Adrese: | Sēlijas skvērs, Daugavpilī, Mezgls Nr. 94
Pasūt.Nr: | KSP/2022/2.8./112
Daļa: | VĀJSTRĀVAS, ELEKTROAPGĀDE, ĀRĒJIE TĪKLI
Marka: | EST, ELT
Nr. | Materiālu\darbu nosaukums | Mērv. | Daudz.
Kabeļi un vadi, caurules un tt.
1 | Gofrēta dubultsienu caurule D=75mm 450N sarkana EVOCAB FLEX, vai ekvivalents | m | 80
2 | Zemē guldams elektroapgādes kabelis ar vara dzislam CYKY 3x2.5mm², vai ekvivalents | m | 115
3 | Datu kabelis ārdarbu, F/UTP Cat.6 tips | m | 200
4 | Bridinājuma lente sarkana | m | 80
5 | Virve kabeļa ievilkšanai (6mm/500m) | m | 120
6 | Tranšejas rakšana un aizbēršana | m | 80
7 | Ielas stabs 6.5m (6m virs zemes) cinkots, konisks | gab | 1
8 | Betona pamats 6m augstiem stabiem 122kg P-1 | gab | 1
9 | Gumijas blīve 3-6m parka stabam GB04N | gab | 1
Videonovērošanas sistēma
10 | Stacionārā videokamera AXIS P1488-LE Bullet Camera, vai ekvivalents | kompl. | 1
11 | PTZ vadāma tīkla kamera AXIS P5676-LE PTZ Camera, vai ekvivalents | kompl. | 1
12 | Stiprinājums AXIS T91G61 Wall Mount, PTZ kameram | kompl. | 1
13 | Stiprinājums pie apgaismojuma staba stacionarajām kameram, AXIS T91B47 Pole Mount, vai ekvivalents | gab. | 1
14 | Stiprinājums pie apgaismojuma staba PTZ kameram, AXIS T91B57 Pole Mount, vai ekvivalents | gab. | 1
15 | Savienotājs PTZ kameram, AXIS 10-pin Push-Pull System Connector, vai ekvivalents | gab. | 1
16 | Komutācijas karba PTZ kameram, AXIS T98A18-VE Surveillance Cabinet, vai ekvivalents | gab. | 1
17 | Micro SD karte 64Gb kamerai | gab. | 2
18 | Vadāmais komutators MikroTik L009UiGS-RM, vai ekvivalents | kompl. | 1
19 | Maršrutētājs bezvadu savienojumam ar operatoru, PowerBeam 5AC 400 | kompl. | 2
20 | Kabeļu sadalne K6, JAUDA, 1020x850x315mm, (korpuss + montāžas plate, bez iekšējās komplektācijas), vai ekvivalents | kompl. | 1
21 | Pamatne P6, JAUDA, priekš sadalnes K6, vai ekvivalents | gab. | 1
22 | Patch kabelis RJ45-RJ45, F/UTP Cat.6, 1m | gab. | 5
23 | Patch kabelis RJ45-RJ45, F/UTP Cat.6, 0,5 m | gab. | 8
24 | Datu rozete monējama uz DIN sliede | gab | 4
25 | Augstkāpēju darbi uz pacēlāja | h | 8
26 | Palīgmateriāli | kompl. | 1
Serveru telpas aprīkojums - Mezgls Nr.1, Muzeja ielā 6.
27 | Cietais disks HDD SATA III 20 Tb videoarhīvam serveru telpā | gab. | 2
28 | LUXRIOT licence LXR-EVO-GL-1 Evo Global Add-on 1 channel license | gab. | 2
Apsardzes sistēma
29 | Apsardzes panelis ar metāla kārbu 280x280x76mm, transformatoru 40VA un akumulatoru bateriju 12V 7A/st, PARADOX SP5500 vai ekvivalents | k-ts | 1
30 | Interneta modulis, PARADOX IP150+ | gab | 1
31 | Tastātura, PARADOX K636LED | gab | 1
32 | Ethernet komunikators, TRIKDIS E16 | gab | 1
33 | Durvju magnētiskais kontakts KA 2071, vai ekvivalents | gab | 1
34 | Analogais kombinētais (dūmu/siltuma) detektors, NB-338-4H, vai ekvivalents | gab | 1
35 | Kustibas detektors, OPTEX RXC-ST, vai ekvivalents | gab | 1
36 | Ārtelpu vājstrāvas kabelis A-2Y-(L)2Y 2x2x0.8mm, vai ekvivalents | m | 15
37 | Patch kabelis RJ45-RJ45, F/UTP Cat.6, 1m | gab. | 2
Elektroapgādes sistēma
38 | PoE adapteris, AXIS T8134 60 W Midspan, vai ekvivalents | gab. | 4
39 | Barošanas bloks 45W, MEAN WELL IRM-45-24ST | gab. | 1
40 | Nepārtrauktās barošanas bloks, Riello iPlug IPG 800VA, vai ekvivalents | gab. | 1
41 | Montāžas rozete ar zemējumu uz DIN sliedes ar LED, 16A/250V, pelēka | gab. | 3
42 | Pārsprieguma novadītājs Citel DS98-400, vai ekvivalents | gab. | 2
43 | Kopne 1f, uz DIN sliedes | gab. | 6
44 | Slēdzis 1P 3A | gab. | 2
45 | Automātslēdzis 1P C 3A | gab. | 4
46 | Automātslēdzis 1P C 2A | gab. | 1
47 | Pārsprieguma aizsardzība PoE, STP Cat.6. RJ45 | gab. | 3
48 | Transformators - Breve STM 100 230/230V, vai ekvivalents | gab. | 1
49 | DIN sliede perforēta | m | 2
50 | Ventilators 85m³/h 17W 125x125mm IP54 ar filtru ClimaSys, NSYCVF85M230PF, vai ekvivalents | gab. | 1
51 | Sildītājs sadalnēm 55W 230VAC pelēks IP20 ClimaSys, NSYCR55WU2, vai ekvivalents | gab. | 1
52 | Dubultais termostats sildīšanai dzesēšanai NO+NC 0..+60°C 10A ClimaSys, NSYCCOTHD, vai ekvivalents | gab. | 1
53 | Ventilācijas reste ar filtru 125x125mm IP54 ClimaSys, NSYCAG125LPF, vai ekvivalents | gab. | 1
54 | Palīgmateriāli | kompl. | 1
Zemējuma sistēma
55 | Cinkots zemejuma stienis d20, L=1,5m, tips A | gab. | 4
56 | Universāls vadu turētājs H=20mm stieplei D=8-10mm | gab. | 5
57 | Stieples turētājs H=36mm 280mm, ner. tērauda, skapim | gab. | 1
58 | Nozarošanas spaiļu komplekts 4xCu Al 1.5-25/10-35mm² SV15 | kompl. | 1
59 | Zemējuma stieple D=10mm tērauda | m | 6
60 | Vara zemējuma vads 1x10 | m | 3
61 | Pretkorozijas lente | rull. | 1
62 | Palīgmateriāli | kompl. | 1
63 | Zemējuma ierīkošana kabeļu skapim ar zemējuma stieņu palīdzību. | gab. | 1
64 | Zemējuma stieņa iedzīšana | gab. | 6
65 | Zemēšanas kontūra pretestības mērīšana | kontūrs | 1
Seguma atjaunošanas darbi
66 | Zaļaju atjaunošana | m2 | 43.8
> slānis 100mm - melnzeme un zāliena sēklas
67 | Ietves bruģakmens seguma atjaunošana | m2 | 3
> Bruģakmens h=6cm (atbilstoši esošajam)
> Izlīdzinošais dolomīta izsiju slānis h=5cm
> Minerālmateriālu maisījums 0/45, (N-II klase) h=15cm
> Salizturīgais slānis, kf>2m/dnn h=30 cm
> Profilēta un sablīvēta esošā grunts
68 | Ietves apmales atjaunošana | m | 2
Pārējie darbi
69 | Rakšanas atļaujas saņemšana | objekts | 1
70 | EPL digitālā uzmērīšana | kompl. | 1
71 | Izpilddokumentācijas izgatavošana | kompl. | 1
72 | Datu pārraides kanāla nodrošināšana no objekta uz serveru telpu Muzejas ielā 6 (montāža, iekārtas, pieslēgums, konfigurācija). | mezgls | 1
73 | Sistēmas palaišana un nodošana ekspluatācijā | mezgls | 1
Piezīme: Projektā izmantotos materiālus iespējams aizstāt ar ekvivalentas kvalitātes citu firmu izstrādājumiem