## jumts
Būvdarbu apjomu saraksts
Peldbaseina jumta pārbūve
Būves nosaukums: Pirmsskolas izglītības iestāde "Burtiņš"
Objekta nosaukums: Peldbaseina jumts
Objekta adrese: Ozola iela 2a, Valmiermuiža, Valmieras pagasts, Valmieras novads
Npk | Darba nosaukums | Mērvienība | Daudzums
1 | 2 | 3 | 4
Sagatavošanas darbi
1 | Tualetes noma | mēn | 3
2 | Sastatņu torņu noma h=4,2m | dienas | 198
3 | Pagaidu sētas noma 3mēneši | m | 50
4 | Četru jumta fragmentu noņemamā, nosedzošā pagaidu jumta izgatavošana no koka latām un pārklāja 4x8m | m² | 128
5 | Pagaidu koka kāpņu staigāšanai pa jujmta klāju ierīkošana skaitā 4gab | m | 32
6 | Koridora ruberoīda jumta seguma nosegšana ar plākšņveida materiāliem b=12mm | m² | 50
Demontāža ar uzglabāšanu atpakaļmontāžai
7 | Demontēt sazemējumu | m | 34
8 | Jumta notekcauruļu demontāža un uzglabāšana | gab | 6
9 | Jumta teknes demontāža un būvgružu utilizācija | m | 51.2
10 | Jumta teknes āķu demontāža un būvgružu utilizācija | gab | 80
11 | Slīpās kores un apakšējā kores vēdināšanas elementa demontāža un uzglabāšana | m | 112.5
12 | Rannila click sistēmas jumta seguma demontāža un uzglabāšana | m² | 202.5
13 | Skārda lāseņa demontāža un uzglabāšana | m | 48
14 | Koka karnīzes apakšējā apšuvuma demontāža, saglabāšana un vēja auduma utilizācija | m² | 15
15 | Dēļu klāja b=20mm pie mūra sienas demontāža un būvgružu utilizācija | m² | 21
16 | Koka karnīzes pieres dēļu demontāža un saglabāšana | m | 96
17 | Latojuma dēļu 100x30mm demontāža 36gab segmentā un būvgružu utilizācija | m | 1005
18 | Pretkondensāta plēves ar stiprinājumiem demontāža un būvgružu utilizācija | m² | 214.5
19 | Spāru 50x150mm 4gab segmentā demontāža un būvgružu utilizācija | m | 361.5
20 | Minerālvates b=300mm demontāža un būvgružu utilizācija | m³ | 58.5
Montāžas darbi
21 | Tvaika plēves virsmas iztīrīšana ar putekļu sūcēju | m² | 195
22 | Ģipškartona stiprinājuma skrūvju nolaušana un hermetizācijas lentas ierīkošana | m | 45
23 | Metāla detaļu noklāšana ar izsmidzināmām siltumizolācijas putām | m² | 7.5
24 | Mūra sienas sānu un augšas, fasādes siltumizolācijas virsmas noklāšana ar putuplastu b=50mm EPS 60, stiprināšana ar izsmidzināmām siltumizolācijas putām | m² | 19.5
25 | Tvaika plēves armēta ar atstarojošo Al slāni 90g/m2 FORTEX REFLEX ierīkošana virs esošās tvaika plēves ar atstarojošo plakni uz iekštelpas pusi | m² | 262.5
25.1. | tvaika plēve armēta ar atstarojošo Al slāni 90g/m2 FORTEX REFLEX | m² | 315
26 | Tvaika plēves perimetra nolīmēšana ar lentu Tyvek Butil tape divpusēja 20mm | m | 700.5
27 | Tvaika plēves nostiprināšana pie šķērssijām blīvējuma līmlentas vietā ar koka līstēm, iepriekšēja caurumu urbšana līstēs | m | 397.5
27.1. | koka līstes 15x10mm | m | 437.25
27.2. | skrūves 3x30 ar soli 20cm | gab | 2186
28 | Tvaika plēves perimetra nolīmēšana ar tvaika izolācijas līmlentu Gerband inside green tape pēc nostiprināšanas ar koka līstēm | m | 700.5
29 | Spāru montāža | m | 361.5
29.1. | antiseptizēti dēļi 150x50 | m | 433.8
29.2. | leņķi 70x70x55 | gab | 540
29.3. | stiprinājuma plāksnes 100x250x1,5 | gab | 150
29.4. | skrūves 4,5x50 | gab | 5400
30 | Spāru augstuma palielinājuma 50x50mm koka latu montāža | m | 195
30.1. | antiseptizētas latas 50x50 | m | 234
30.2. | skrūves 5x80 | gab | 585
31 | Gala vēja plātnes koka karkasa izveidošana no latām 50x30 | m | 78
31.1. | antiseptizētas latas 50x30 | m | 93.6
31.2. | skrūves 4,5x50 | gab | 312
32 | Mineālvates vēja plānes ISOVER RKL-31 ierīkošana ar iepriekšēju caurumu urbšanu stiprinājuma līstēs segmenta sākuma galā | m² | 14.4
32.1. | ISOVER RKL-31 1200X1800 | gab | 8
32.2. | koka līstes 10x15mm | m | 96
32.3. | skrūves 4x45 | gab | 384
33 | Minerālvates b=50mm montāža vairākās kārtās līdz 300mm biezumam | m³ | 58.5
33.1. | minerālvate 50mm | m² | 1170
34 | Vēja plātnes pamatnes līstes pieskrūvēšana pie spārēm ar iepriekšēju caurumu urbšanu līstēs | m | 684
34.1. | koka līstes 25x15mm | m | 752.4
34.2. | skrūves 4x50 ar soli 20cm | gab | 3420
35 | Mineālvates vēja plānes ISOVER RKL-31 ierīkošana ar iepriekšēju caurumu urbšanu stiprinājuma līstēs | m² | 165
35.1. | ISOVER RKL-31 1200X1800 | gab | 105
35.2. | koka līstes 10x15mm | m | 684
35.3. | skrūves 4x45 | gab | 2736
36 | Koka ārējās stūra līstes 22x22 ierīkošana vēja plātņu stūrī | m | 48
36.1. | koka ārējā stūra līste 22x22mm | m | 52.8
36.2. | skrūves 4x45 | gab | 240
37 | Karnīzes koka pieres dēļu montāža ar augšējā dēļa 50x20mm papildināšanu | m | 144
37.1. | dēlis 50x20mm | m | 48
37.2. | skrūves 4x45 | gab | 675
38 | Karnīzes skārda elementa 2000x100x120 RR29 pretkondensāta plēves nobeigumam ierīkošana | m | 48
38.1. | karnīzes skārda elements RR23 2000x100x120x0,5 | gab | 30
38.2. | montāžas skrūves 4,2x19 ar plato galvu | gab | 192
39 | Karnīzes apakšējās daļas koka dēļu montāža veidojot vēdināšanas atvērumus 15mm platumā | m² | 15
39.1. | insektu siets 1,2m plats | m | 48
39.2. | skrūves 4x45 | gab | 900
40 | Pretkondensāta plēves ierīkošana | m² | 195
40.1. | pretkondensāta plēve Jutacon 150 | m² | 234
40.2. | koka līstes 50x20mm | m | 489
40.3. | skrūves 4x50 | gab | 1956
40.4. | lenta Tyvek Butil divpusēja 20mm starp skārdu un plēvi | m | 57.6
41 | Pretkondensāta plēves gala nolīmēšana ar tvaika izolācijas līmlentu Gerband inside green tape | m | 48
42 | Jumta plaknes ventilācijas blīvējuma pārejai caur membrānu U5006 iestrāde ar perimetra nolīmēšana ar līmlentu Gerband inside green tape | gab | 1
43 | Latojuma 100x30 montāža ar 10cm starpu, 36gabali uz segmentu | m | 1005
43.1. | kalibrēti dēļi 100x30mm | m | 1206
43.2. | skrūves 5x60 | gab | 2445
44 | Pretputnu aizsardzības tīkla b=8cm ierīkošana | m | 48
44.1. | pretputnu aizsardzības tīkls b=8cm | m | 60
44.2. | montāžas skrūves 4,2x19 ar plato galvu | gab | 300
44.3. | līmlentu Gerband inside green tape | m | 60
45 | Latojuma 100x30 izmijas ierīkošana jumta plaknes ventilācijas vietā | m | 19.5
46 | Esošā skārda lāseņa montāža (stiprina kopā ar augšējo skārdu, ar augšējā skārda rannila skrūvēm) | m | 48
47 | Esošā jumta seguma skārda augšējās daļas nogriešana | m | 13.5
48 | Esošā Rannila click sistēmas jumta seguma montāža | m² | 211.5
48.1. | rannila skrūves 4,8x28 | gab | 300
48.2. | montāžas skrūves 4,2x45 | gab | 1500
49 | Esošās slīpās kores un perforētās apakšējās kores vēdināšanas elementu montāža | m | 112.5
49.1. | rannila skrūves 4,8x28 | gab | 600
49.2. | lenta Tyvek Butil tape divpusēja 20mm | m | 225
50 | Augšējā jumta seguma daļas apakšējās kores ierīkošana | m | 12
51 | Augšējās daļas plakanā skārda montāža | m² | 10.5
52 | Jumta plaknes virs vēja plātnes ventilācijas izvada ar mehānisku ventilatoru WIRPLAST EVO NORMAL 150/H493 ierīkošana kores daļā | gab | 15
53 | Jumta teknes āķu montāža | gab | 80
53.1. | teknes āķi | gab | 80
53.1. | skrūves 4,5x50 | gab | 240
54 | Jumta teknes montāža | m | 56
54.1. | teknes 127mm RR29 | m | 57.6
54.2. | piltuve 127mm RR29 | gab | 16
54.3. | individuāli izgatavots stūra elements 127mm | gab | 16
55 | Demontēto jumta notekcauruļu montāža | vietas | 7
56 | Demontētā sazemējuma montāža | m | 34