## žogs
Seguma atjaunošana basketbola laukumam pie 2.vidusskolas, Valmierā, Valmieras novadā
Darbu apjomi
Nr. | Darba nosaukums | Mērv | Daudz | vienības cena | kopā
Seguma atjaunošana
1 | Trotuāra apmaļu demontāža un utilizācija | m | 96
2 | Esošā laukuma asfaltbetona seguma frēzēšana/demontāža | m2 | 510
3 | Minerālmateriāla seguma 0/45, N-III klase, h=15 cm ieklāšana, profila veidošana | m2 | 574
4 | Porasfaltbetona seguma PA, h=5 cm ieklāšana | m2 | 574
5 | Nomaļu profilēšana 1,5 m platumā, nodrošinot ūdens atvadi | m | 100
6 | Apgaismojuma balsta h= 8 m ar pamatu nomaiņa, uzstādot divpusēju konsoli un LED tipa gaismekļus Schreder 35,4 W (katrā balstā 2 gab.), ieskaitot visus nepieciešamos palīgmateriālus | gab | 2
7 | 2D paneļa žoga h=4 m, stieples biezums 6-5-6mm, RAL 6005 (zaļš) uzstādīšana upītes pusē, ieskaitot žoga stabus kvadrātveida 80x60x3 mm, l=4700 mm, stabu betonēšanu u.c palīgdarbus un materiālus | m | 32.5
8 | Būvniecības pagaidu ceļa izveide, nodrošinot piekļuvi būvobjektam, un teritorijas atjaunošana pēc būvdarbu pabeigšanas | gab | 1
Dokumentācija
9 | Objekta izpildmērījumi | gab | 1
kopā
pvn 21%
pavisam kopā
Sagatavoja: Valmieras novada pašvaldības Nekustamā īpašuma apsaimniekošanas pārvaldes ceļu būvinženiere Inese Kokenberga Sert. Nr. 4-01610