## SEGUMI
DARBU APJOMI
Nr.p.k. | Nosaukums | Mērvienība | Daudzums | Piezīmes
1. | Segumu demontāža
1.1 | Esoša asfalta seguma demontāža | m² | 10
1.2 | Esoša betona plākšņu seguma demontāža | m² | 33
1.3 | Esoša gumijas seguma demontāža | m² | 6
1.4 | Esoša koka dēļu seguma demontāža | m² | 23
2. | Segumu konstrukciju un segumu elementu izbūve
2.1 | Grants segums (drupināta dabīgā akmens izsiju seguma) izbūve | m² | 384
2.2 | Smilts seguma izbūve rotaļu laukumam (h=400mm) | m² | 334
2.3 | Smilts seguma izbūve volejbola laukumam (h=400mm*) *apjomu precizēt ierīkošanas laikā | m² | 252
2.4 | Koka dēļu segumu izbūve | m² | 46
2.5 | Koka apmaļu izbūve | m | 375
3. | Segumu materiāli
3.1 | Grants segums (drupināts dabīgā akmens izsiju segums) Materiāli: Drupināta dabīgā akmens izsija 0/4mm | m² | 384
3.2 | Smilts segums rotaļu laukumam (materiāls: skalota smilts, frakcija: 0.2-2mm, slāņa biezums: 400mm) | m² | 334
3.3 | Smilts segums volejbola laukumam (materiāls: skalota smilts, frakcija: 0.2-2mm, slāņa biezums: 400mm) | m² | 252
3.4 | Koka dēļi (materiāls: impregnēts skujkoka dēlis - HC3, brūns, stiprības klase C16, virsma ar pretslīdes rievām, koka dēļi uz apakškonstrukcijas (skat. segumu konstrukciju NR.4 lapā TS-L-2_2) | m² | 46
3.4.1. | Koka dēļu seguma nosedzošās malas dēļi (materiāls: impregnēts skujkoka dēlis - HC3, brūns, stiprības klase C16 (skat. segumu savienojumu mezglu rasējumu TS-L-2_2) | m | 52
3.5 | Priedes koka dēļu apmale, izmēri: 32x150mm, virsma: raupji ēvelēta, impregnēta | m | 375
4. | Zāliens
4.1 | Intensīvi kopjams zāliens, M/3-Park zāliena sēklu maisījums; Izsējas norma: 20-40g/m² | m² | 443
4.2 | Auglīgā augsne, h=100mm | m² | 443
5. | Laipa uz pontoniem
5.1 | Koka kāpnes, materiāls: Koka brusa (ozols vai ekvivalents koks), izmērs pakāpienam: 300x150mm, garums 2100mm | kompl. | 1
5.2 | Laipa uz pontoniem (peldētājiem), materiāls: impregnēts skujkoka dēlis - HC3, brūns, stiprības klase C16 (skat. rasējumu TS-L-1_6 un pielikumu nr.1) | gab. | 1
5.3 | Laipa uz pontoniem (SUP dēļiem), materiāls: impregnēts skujkoka dēlis - HC3, brūns, stiprības klase C16 (skat. rasējumu TS-L-1_6 un pielikumu nr.2) | gab. | 1
6. | Informatīvais stends
6.1. | Informatīvā stenda un planšetes izgatavošana, uzstādīšana (skat. Rasējumu VMP-1) | gab. | 1

## LABIEKARTOJUMS
DARBU APJOMI
Nr.p.k. | Nosaukums | Mērvienība | Daudzums | Piezīmes
1. | Demontējamie elementi
1.1 | Esošo pārģērbšanās kabīņu demontāža | gab. | 3 | Būvadarbu apjomos nav jāiekļauj, netiks realizēts šī projekta ietvaros
1.2. | Esošo velostatīvu demontāža un pārvietošana | gab. | 5
1.3 | Esošo rotaļu iekārtu demontāža | gab. | 3
2. | Labiekārtojuma elementi
2.1 | Sols, izmērs: 2000x580x814mm; Materiāls (kokam): egles koka dēļi (toni salāgot ar teritorijā esošo soliņu toni); Tonis (metālam): RAL 9006 | gab. | 3 | Būvadarbu apjomos nav jāiekļauj, netiks realizēts šī projekta ietvaros
2.2 | Lielā pārģērbšanās kabīne. Izmērs: 5500x3180mm, h=1800mm materiāls: impregnēti un krāsoti koka dēļi, metāla karkass, 60x60mm, Tonis (metālam): RAL 9006 | gab. | 1 | Būvadarbu apjomos nav jāiekļauj, netiks realizēts šī projekta ietvaros
2.3 | Mazā pārģērbšanās kabīne. Izmērs: 4100x2980mm, h=1800mm, materiāls: impregnēti un krāsoti koka dēļi, metāla karkass, 60x60mm, tonis (metālam): RAL 9006 | gab. | 2 | Būvadarbu apjomos nav jāiekļauj, netiks realizēts šī projekta ietvaros
3. | Rotaļu un sporta elementi
3.1 | Trīstvietīgas šūpoles saskaņā ar tehnisko specifikāciju | gab. | 1
3.2 | Rotaļu komplekss ar slidkalniņu saskaņā ar tehnisko specifikāciju | gab. | 1
3.3 | Virvju kāpelēšanas komplekss saskaņā ar tehnisko specifikāciju | gab. | 1
3.4 | Karuselis saskaņā ar tehnisko specifikāciju | gab. | 1 | Būvadarbu apjomos nav jāiekļauj, netiks realizēts šī projekta ietvaros
3.5 | Balansa šūpoles saskaņā ar tehnisko specifikāciju | gab. | 1 | Būvadarbu apjomos nav jāiekļauj, netiks realizēts šī projekta ietvaros
3.6 | Pludmales volejbola tīkls; izmērs: 8500x1000mm, materiāls: 3 mm bezmezglu linuma polipropilēna aukla | gab. | 1
3.7 | Pludmales volejbola stabi, izmērs: Ø=125mm, h=3950mm (virs zemes 2450mm, zem zemes 1500mm), materiāls: virpoti, impregnēti egles koka stabi, apstrādāti ar antiseptiķi (toni salāgot ar esošo solu koka toni) | gab. | 2