## Darbu apjomi_ BNP 2026_90
Darbu apjomi
"Bauskas pilsētas stadiona tribīņu trenažieru, cīņas zāles un tribīņu priekšējās fasādes remontdarbi", identifikācija Nr. BNP 2026/90
(darba veids vai konstruktīvā elementa nosaukums)
Būves nosaukums: Stadions
Objekta nosaukums: Stadiona tribīnes
Objekta adrese: Bauskas novada Bērnu un jaunatnes sporta skola, Pilskalna iela 26, Bauska, LV-3901
Nr.p.k. | Darba nosaukums | Mērvienība | Daudzums
1 | Demontāža
2 | Grīdas demontāža | m2 | 128.2
3 | Durvju demontāža | gab. | 2
4 | Sienu attīrīšana no uzslāņojuma | m2 | 193.6
5 | Apkures sistēmas demontāža | kompl. | 1
6 | Stikla bloku demontāža | kompl. | 1
7 | Griestu demontāža | m2 | 128.2
8 | Elektroinstalāciju demontāža | kompl. | 1
9 | Ailes demontāža starpsienā 3400x2200mm | kompl. | 1
10 | Logu ailu izkalšana | m2 | 20
11 | Grīdas
12 | Hidroizolācijas ieklāšana | m2 | 128.2
13 | Estrich betona klona ieklāšana 100mm | m2 | 128.2
14 | Grīdas špaktelēšana | m2 | 128.2
15 | Sporta seguma ieklāšana | m2 | 128.2
16 | Grīdlīstu uzstādīšana | m | 63
17 | Sienas
18 | Cementa plākšņu montāža uz karkasa | m1 | 242
19 | Karkasa montāža | m2 | 242
20 | Cementa plākšņu montāža | m2 | 242
21 | Stiprinājumi (līme, PE aukla, hermētiķis, atkritumu utilizācija) | m2 | 242
22 | Krāsošana | m2 | 242
23 | Griesti
24 | Griestu konstrukcijas montāža T24 | m2 | 128.2
25 | Griestu plākšnu Ecophone Super G montāža (triecien drošas) | m2 | 128.2
26 | Logi un ailas
27 | PVC logu montāža 5350*600mm, veramas, U ≤ 1,1 W/M2*K. Krāsa balta. | gab. | 2
28 | PVC logu montāža 2370*600mm, veramas, U ≤ 1,1 W/M2*K. Krāsa balta. | gab. | 1
29 | PVC durvju montāža 2100*1000mm | gab. | 1
30 | PVC durvju montāža 2100*2600mm | gab. | 1
31 | Durvju aplodu montāža | m | 12
32 | Iekšējo PVC palodžu montāža, 400mm | m | 22
33 | Ārējo skārdu palodžu montāža, 150mm | m | 22
34 | Ārējo logu ailu apdare | kompl. | 4
35 | Elektroinstalāciju montāžas
36 | Kabelis XPJ 3*1,5 | m | 100
37 | Kabelis XPJ 3*2.5 | m | 120
38 | Kabelis XPJ 5*2,5 | m | 50
39 | Kontaktligzda ar zem., 2-vietīga 16A,z.a, L+N+PE, ar kārbu IP20. Jung LS990 sērija | gab. | 10
40 | Slēdzis, zemapmetuma, divtaustiņu IP20, Jung LS990 sērija | gab. | 2
41 | LED gaismeklis 600*600, 30W | gab. | 16
42 | Sadalne Hager 12 mod., slēdzama ar drošības automātiku | gab. | 1
43 | Apkures cauruļu montāža
44 | Presējamā Prestabo caurule 54mm | m | 52
45 | Presējamā Prestabo caurule 28mm | m | 25
46 | Presējamā Prestabo caurule 18mm | m | 20
47 | Presējamie Prestabo veidgabali | kompl. | 1
48 | Radiatori PURMO C22 600*2000 komplektā ar noslēgventīliem un termo galvu | gab. | 4
49 | Fasādes siena
50 | Fasādes attīrīšana, atdalījušos apmetumu nokalšana, gruntēšana | m2 | 80
51 | Stiegrojuma korodējušo vietu atkalšana, attīrīšana, pretrūsas apstrāde | kompl. | 1
52 | Margu demontāža, atpakaļ uzstādīšana | m | 7
53 | Ieejas mezgla siltināšana ar ekstrudēto putupolisterolu 100mm | m2 | 14
54 | Siltinājuma armēšana ar stiklšķiedras sietu un armējošo javu | m2 | 6
55 | Skārda elementu montāža virs ieejas durvīm, laukuma malām. | m | 8
56 | Skārda nosegelementu montāža virs mūra 300mm | m | 2.5
57 | Grīdas betonēšana 60mm ar stiegrojumu( 6*150*150mm armatūras siets) | m2 | 8
58 | Cementa bazes divkomponetu hidroizolācijas uzklāšana laukumam virs ieejas durvīm. | m2 | 8
59 | Fasādes špaktelēšana | m2 | 80
60 | Fasādes krāsošana | m2 | 80
Sagatavojot ”Remontdarbu izmaksu tāmi”, to sagatavo atbilstoši “Darbu apjomam” un norādīto materiālu nomaiņa iespējama ar citiem ekvivalentiem materiāliem un izstrādājumiem, kuru kvalitatīvie rādītāji ir tādi paši vai labāki.
Tāmes jāsastāda atbilstoši Ministru kabineta 2017. gada 3. maija noteikumiem Nr. 239 „Noteikumi par Latvijas būvnormatīvu LBN 501-17 “Būvizmaksu noteikšanas kārtība”” pielikumiem. Ja tāmes nav sagatavotas atbilstoši minēto noteikumu prasībām, pretendenta piedāvājums tiek noraidīts.