## Būvdarbu_apjomu_saraksts
Būvdarbu apjomu saraksts
Palīgēkas būvniecība
(būvdarbu veids vai konstruktīvā elementa nosaukums)
OBJEKTS: Palīgēkas būvniecība
BŪVES NOSAUKUMS: palīgēka
OBJEKTA ADRESE: Skolas iela 2, Alūksne, Alūksnes novads, LV-4301
Apjomi sastādīti, pamatojoties uz GP, BK, AR un DOP daļas rasējumiem.
Nr. p.k. | Būvdarbu nosaukums | Mērvienība | Daudzums
1 | 2 | 3 | 4
1 | BŪVLAUKUMS
1.1 | Būvlaukuma sagatavošana (žoga uzstādīšana, atkritumu konteineru novietošana, sastatņu uzstādīšana, informatīvo materiālu uzstādīšana un citi, atbilstoši izvēlētajai darbu veikšanas tehnoloģijai) un uzturēšana | kpl. | 1
1.2 | Koku ar celma caurmēru mazāku par 20cm un augļu koku ciršana, sakņu izcelšana | gb | 4
1.3 | Krūmu ciršana, sakņu izcelšana | m2 | 3
2 | ZEMES DARBI
2.1 | Augsnes savākšana kaudzē vēlākai izmantošanai apzaļumošanai | m3 | 16
2.2 | Teritorijas planēšana | m2 | 210
2.3. | Vidēji rupja smilts uzbērumam, pievedama | m3 | 19
2.4 | Liekās augsnes aizvešana | m3 | 26
2.5 | Zāliena ierīkošana izmantojot atgūto augsni 25cm slānī | m2 | 64
3 | VISPĀRCELTNIECISKIE DARBI
3.1. | Pamatu izbūve:
3.1.1 | Betons C25/30, XC2 | m3 | 4.65
3.1.2. | Blietētas šķembas fr. 0-45 | m3 | 1.4
3.1.3. | Blietēta smilts | m3 | 4.95
3.1.4. | Stiegras Ø12mm | kg | 148
3.1.5. | Stiegras Ø6mm | kg | 63
3.1.6. | Horizontālā hidroizolācija, divas kārtas ruberoīda bitumena mastikā pamata 300x300 virsmā | gb | 33
3.1.7. | Vainagsiju enkuri pamatos, vītņu stienis M12, kl. 8.8 + Hilti HIT-HY 200 vai ekvivalents | gb | 66
3.1.8. | Gruntsūdens līmeņa pazemināšana, ja attiecināms | kpl | 1
3.2 | Koka karkasa montāža:
3.2.1 | Vainagsijas, statņi, atgāžņi, kopturi, saites (impregnēti, stiprības klase C=>20), šķērsgriezums 100x100 | m3 | 5.2
3.2.2 | Vainagsijas, statņi, atgāžņi, kopturi, saites (impregnēti, stiprības klase C=>20), šķērsgriezums 50x100 | m3 | 0.4
3.2.3 | Spāres (impregnēti, stiprības klase C24), šķērsgriezums 50x150 | m3 | 1.53
3.2.4 | Sarpsienu apšuvums, retināti dēli t=25 | m3 | 2.3
3.2.6 | Būvkalumi (skavas, leņķi, spāru enkuri, caurumplates, utt.), naglas, kokskrūves koka elementu savienošanai | kpl | 1
3.3 | Jumts
3.3.1 | Vertikālo šuvju profils RUUKKI Classic C (profila biezums 0,5mm) vai ekvivalents ar montāžas palīgmateriāliem, krāsa RR32 (tumši brūns) | m2 | 139.55
3.3.2 | Kores elements vertikālo šuvju profilam, krāsa RR32 | m | 17.45
3.3.3 | Latojums 100*25 | m3 | 1.75
3.3.4 | Vējmalu apšuvums ar dēļiem b=22 | m2 | 12.3
3.3.5 | Tērauda 0,6mm ūdens noteku sistēmas teknes 120mm L=(apaļās), ieskaitot detaļas un stiprinājumus | mkop /gb | 35,7 / 4
3.3.6 | Tērauda 0,6mm ūdens noteku sistēmas notekcaurules 120mm L=2,6÷2,8m (apaļās), ieskaitot detaļas un stiprinājumus | gb | 4
3.3.7 | Palīgmateriāli, skrūves, naglas, leņķi, metāla plāksnes, skavas u.c. atbilstoši ražotāja montāžas instrukcijai | kpl | 1
3.3.8. | Tērauda specelementim, krāsa RR32 | m2 | 1.2
3.4 | Fasāde
3.4.1 | 1-viru koka ārdurvis D-1 | gb | 9
3.4.2 | Latojums 50*50 | m3 | 0.6
3.4.3 | Retināts zāģētu koka dēļu b=22 apšuvums, krāsots | m2 | 106.54
3.5 | Grīda
| Zāģētu, antiseptētu dēļu retināts klājs, t=40mm | m2 | 86.4
| Grīdas sijas (impregnēti, stiprības klase C=>20), šķērsgriezums 140x70 | m3 | 1.5
| Horizontālā hidroizolācija, divas kārtas ruberoīda bitumena mastikā pamata 300x300 virsmai | gb | 135
| Betona pamati 300x300, Hvid=250, betons C25/30 (135 gb.) | m3 | 2.29
| Blietēta šķembu fr. 0-45 pamatne h=200 mm | m3 | 14.4
4 | TERITORIJAS LABIEKĀRTOŠANA
4.1 | Betona bruģa seguma ierīkošana
4.1.1 | Betona bruģakmens - h=6cm, pelēks | m2 | 46.4
4.1.2 | Šķembu 0 / 8mm maisījums | m3 | 2.32
4.1.3 | Minerālmateriāla maisījums 0 / 45; N-III klase | m3 | 6.96
4.1.4 | salizturīgā kārta (Kf>1m/dnn) | m3 | 13.92
4.2. | Seguma malas nostiprinājums
4.2.1 | Betona apmales 100.20.80 uzstādīšana (ieskaitot šķembu pamata sagatavošanu un nostiprināšanu C30/37 betonā) | m | 39.5
4.3. | Lietus ūdens uztvērēji 2gb: ∅0,5m, h=1,2m ∅0,5m
4.3.1 | drenāžas ģeotekstils DuPont Typar Pro vai ekvivalents | m2 | 3.8
4.3.2 | oļi ∅10-30-50mm | m3 | 0.5
4.4. | Ar ēku konstruktīvi nesaistīta terase
4.4.1 | Zāģētu, antiseptētu dēļu retināts klājs t=40mm, krāsots (tonis analogs fasādei) | m2 | 10
4.4.2 | Lieveņa sijas (impregnēti, stiprības klase C=>20), šķērsgriezums 140x70 | m3 | 0.2
4.4.3 | Lieveņa siju balsti, bruģakmens 180x120x50 ar horizontālo izolāciju | gb | 120
1. Būvuzņēmējam jādod pilna apjoma iepirkuma cenu piedāvājums, ieskaitot palīgdarbus un palīgmateriālus, kas nav uzrādīti apjomu sarakstā un rasējumos, bet ir nepieciešami projektētā būvobjekta pilnīgai izbūvei un nodošanai ekspluatācijā.
2. Darbu apjomu sarakstu skatīt kopā ar skaidrojošo aprakstu un rasējumiem.
3. Darbu apjomu sarakstā ietvertos konkrēto ražotāju materiālus un izstrādājumus var aizvietot ar ekvivalentiem vai labākiem citu ražotāju materiāliem un izstrādājumiem, to iepriekš saskaņojot ar pasūtītāju.
4. Materiāli doti nesablīvētā veidā un bez atgriezumiem un pārlaidumiem.
5. Darbu apjomi precizējami būvdarbu veikšanas laikā, apmaksa tiek veikta tikai par faktiski paveikto apjomu.
Sastādīja:
/Anda Lejasblusa/
(paraksts un tā atšifrējums, datums)