## Imantas Cietokšna kr mezgls 82
INDIKATĪVIE APJOMI (MATERIĀLU SPECIFIKĀCIJA. MONTĀŽAS DARBI).
Projkets: | Videonovērošanas sistēmas paplašināšana Daugavpils pilsētā.
Adrese: | Imantas un Cietokšņa ielu krustojums.
Pasūt.Nr:
Daļa: | VĀJSTRĀVAS, ELEKTROAPGĀDE, ĀRĒJIE TĪKLI
Marka: | EST, ELT
Nr. | Materiālu\darbu nosaukums | Mērv. | Daudzums
Kabeļi un vadi, caurules un tt.
1 | Kabeļu aizsargcaurule caurdures EVOPIPES EVOCAB STING PE-∅75 (1250N) | m | 16
2 | Kabeļu aizsargcaurule gofrētas EVOPIPES EVOCAB FLEX PE-∅75 (450N) | m | 40
3 | Zemē guldams elektroapgādes kabelis ar vara dzislam CYKY 3x2.5mm², vai ekvivalents | m | 145
4 | Ārtelpu montāžai elektroapgādes kabelis ar vara dzislam NYM-J 3x1.5mm² , vai ekvivalents | m | 10
5 | Datu kabelis ārdarbu, F/UTP Cat.5e 4x2x0,5 tips | m | 30
6 | Bridinājuma lente sarkana | m | 40
7 | Virve kabeļa ievilkšanai (6mm/500m) | m | 40
8 | Caurduršana (caurule D=75mm 1250N ) | m | 16
9 | Bedres caurduršanas rakšana un aizbēršana | gab | 2
10 | Tranšejas rakšana un aizbēršana | m | 5
11 | Bedres rakšana un aizbēršana esošā kanalizācijā | gab | 1
12 | Kabeļu ieguldīšanas esošā kanalizācijā (ievilkšana vai iepūšana) | m | 90
Videonovērošanas sistēma
13 | Panorāmas stacionāra kamera: AXIS P3738-PLE vai ekvivalents | kompl. | 1
14 | Panorāmas videokameras komutācijas kārba | kompl. | 1
15 | Panorāmas kam. stiprinājums pie staba | gab. | 1
16 | Micro SD karte 128Gb panorāmas kamerai | gab. | 1
17 | PTZ Vadāma tīkla kamera AXIS P5676-LE PTZ Camera vai ekvivalents: | kompl. | 1
18 | Kronšteins PTZ kameras stiprināšanai, līdz 0,8 m | gab. | 1
19 | PTZ videokameras komutācijas kārba | kompl. | 1
20 | PTZ kam. stiprinājums pie staba | gab. | 1
21 | Micro SD karte 64Gb PTZ kamerai | gab. | 1
22 | Cietais disks HDD SATA III 24 Tb videoarhīvam serveru telpā | gab. | 0
23 | Kabeļu sadalne K6, JAUDA, 1020x850x315mm, (korpuss + montāžas plate, bez iekšējās komplektācijas) ar pamatni P6, vai ekvivalents | kompl. | 1
24 | Vadāmais industriālais PoE komutators MIKROTIK vai ekvivalents: | kompl. | 1
>4 x PoE+/60W 10/100BaseT(X) ports;
>2 x SFP ports;
>temp. -40 to 75°C;
>48VDC power inputs;
>DIN-rail mounting;
25 | Augstkāpēju darbi uz pacēlāja | h | 4
26 | Patch kabelis RJ45-RJ45, 1m | gab. | 4
27 | Patch kabelis RJ45-RJ45, 2m | gab. | 1
28 | RJ45 kabeļa aizsargs - RJ45 waterproof KIT | gab. | 3
29 | Datu rozete monējama uz DIN sliede | gab. | 3
30 | Palīgmateriāli | kompl. | 1
31 | LUXRIOT licence LXR-EVO-GL-1 Evo Global Add-on 1 channel license | gab. | 5
Apsardzes sistēma
32 | Ethernet modulis TRIKDIS E14 | k-ts | 1
33 | Ārtelpu vājstrāvas kabelis A-2Y-(L)2Y 2x2x0.8mm | m | 15
34 | Durvju magnētiskais kontakts KA 2071 | gab | 1
Elektroapgādes sistēma
35 | Barošanas bloks 240W, DC 48V komutatoram uz DIN sliede, DRP-240-48 | gab. | 1
36 | Barošanas bloks DC 12V | gab. | 1
37 | Kontaktligzda 250V/ 16A uz DIN sliede | gab. | 2
38 | Kopne | gab. | 4
39 | Slēdzis 1P 16A | gab. | 1
40 | Automātslēdzis 1P C 6A | gab. | 4
41 | Automātslēdzis 1P C 2A | gab. | 1
42 | Transformators - Tufvassons PVS301 230/230VM , vai ekvivalents | gab. | 1
43 | DIN sliede perforēta | m | 1
44 | Palīgmateriāli | kompl. | 1
Seguma atjaunošanas darbi
45 | Blietēšana | m | 49.1
46 | Bruģa (flizes) klājuma demontāža | m2 | 36.5
47 | Bruģa (flizes) klājuma atjaunošana | m2 | 36.5
> Betona bruģis
>30mm Šķembu izsijas 2-5 mm
>150mm Blietētas šķembas, frakcija 0 - 45 mm
>300mm Blietēta smilts
48 | Zaļaju atjaunošana | m2 | 6
>100mm nelnzeme un zāliena sēklas
49 | Asfalta demontāža | m2 | 12.6
50 | Asfalta atjaunošana | m2 | 12.6
>40mm Asfalta segums AC 8 surf
>150mm Blietētas šķembas, frakcija 0 - 45 mm
>300mm Blietēta smilts
51 | Smilts | m3 | 4.23
Pārējie darbi
52 | Aizsargbarjers | m | 0
>videonovērošanas skapja un stabu ar videokameru aizsardzība no sadursmes ar automobiliem
53 | Rakšanas atļaujas saņemšana | objekts | 1
54 | Topogrāfija | objekts | 1
55 | Projekta aktualizācija | objekts | 1
56 | EPL digitālā uzmērīšana | km | 0.02
57 | Izpilddokumentācijas izgatavošana | kompl. | 1
58 | Sistēmas palaišana un nodošana ekspluatācijā | mezgls | 1
59 | Datu pārraides kanāla nodrošināšana no objekta uz serveru telpu Muzejas ielā 6 (montāža, iekārtas, pieslēgums, konfigurācija). | kompl. | 1
Piezīme: Projektā izmantotos materiālus iespējams aizstāt ar ekvivalentas kvalitātes citu firmu izstrādājumiem