## KT
_____________________________________________________________
(pasūtītāja paraksts un tā atšifrējums)
Z.v.
__________.gada ______.________________
Būvniecības koptāme
Objekta nosaukums: | Kokneses sporta centra ēkas energoefektivitātes paaugstināšana.
Būves nosaukums: | Kokneses sporta centrs
Objekta adrese: | Parka iela 27A, Koknese, Aizkraukles novads
Pasūtījuma nr.:
Nr.p.k. | Objekta nosaukums | Objekta izmaksas (euro)
1 | Kokneses sporta centra ēkas energoefektivitātes paaugstināšana.
| Kopā | 0
PVN 21%
Sastādija ___________________________________
(paraksts un tā atšifrējums,datums)
Sertifikāta Nr.

## KA
Kopsavilkums
Kokneses sporta centra ēkas energoefektivitātes paaugstināšana.
(būvdarbu veids vai konstruktīvā elementa nosaukums)
Objekta nosaukums: |  | Kokneses sporta centra ēkas energoefektivitātes paaugstināšana.
Būves nosaukums: |  | Kokneses sporta centrs
Objekta adrese: |  | Parka iela 27A, Koknese, Aizkraukles novads
Pasūtījuma nr.: |  | 6.2/2023/110
|  | Par kopējo summu (euro) | 0
|  | Kopējā darbietilpība (c/h) | 0
Nr.p.k. | kods, tāmes nr. | Būvdarbu veids vai konstruktīvā elementa nosaukums | Tāmes izmaksas | Tai skaitā |  |  | Darbietilpība (c/h)
|  |  |  | Darba alga | Būvizstrādājumi | Mehānismi
1 |  | 1. Vispārējie būvdarbi
2 | 1 | Būvlaukuma sagatavošanas darbi
3 | 1.1 | Demontāžas darbi
4 | 1.2 | Jumti, segumi
5 | 1.3 | Aiļu aizpildījumu elementi, speciālo konstrukciju fasādes
6 | 1.4 | Ārējie apdares darbi
7 | 1.5 | Ieejas lieveņi, kāpnes, terases, uzjumteņi
8 | 1.6 | Ceļi un laukumi
9 |  | 2. Specializētie darbi – iekšējie tīkli, sistēmas
10 | 2.1 | Iekšējie elektrotīkli, apgaismojums, spēka pievadi
11 | 2.2 | Vājstrāvas tīkli - UATS
12 | 2.3 | Vājstrāvas tīkli - ESS
13 | 2.4 | Iekšējās apkures sistēmas
14 | 2.5 | Ventilācija sistēma – AVK-V
Kopā

## 1,0
Lokālā tāme Nr.1,0
Būvlaukuma sagatavošanas darbi
(būvdarbu veids vai konstruktīvā elementa nosaukums)
Objekta nosaukums: |  | Kokneses sporta centra ēkas energoefektivitātes paaugstināšana.
Būves nosaukums: |  | Kokneses sporta centrs
Objekta adrese: |  | Parka iela 27A, Koknese, Aizkraukles novads
Pasūtījuma nr.: |  | 6.2/2023/110
Tāme sastādīta | [11 empty] | Tāmes izmaksas:
Tāme sastādīta
Nr.p.k. | Kods | Būvdarbu nosaukums | Mērvienība | Daudzums | Vienības izmaksas | [5 empty] | Kopā uz visu apjomu
[5 empty] | Laika norma (c/h) | Darba samaksas likme (euro/h) | Darba alga | Būvizstrādājumi | Mehānismi | KOPĀ | Darbietilpība (c/h) | Darba alga | Būvizstrādājumi | Mehānismi | Summa
1 |  | Administratīvo / strādnieku sadzīves telpu / inventāra noliktavas / mobilās BIO tualetes, ieskaitot īri |  |  | 0 | 0 | 0 | 0 | 0 | 0 | 0 | 0 | 0 | 0 | 0
2 |  | Administratīvo / strādnieku sadzīves telpu konteinera noma 6 * 2,5 | gb | 1
3 |  | Apsardzes kontenera noma 3 * 2.5 | gb | 1
4 |  | inventāra noliktavas konteinera noma 6 * 2,5 | gb | 1
5 |  | mobilās BIO tualets noma | gb | 1
6 |  | Būvgružu konteineri un to noma | gb | 1
7 |  | Pagaidu elektropislēguma ierīkošana ar skaitītāju | kpl | 1
8 |  | Pagaidu elektrokabelis un tā montāža | m | 315.5
9 |  | Būvlaukuma apgaismojums (prožektori / gaismekļi 1gab. ) GP-Flood-series-GP-2 ( 70e jauda) āra apgaismojums | kpl | 31
10 |  | Būvobjekta izkārtnes izgatavošana un uzstādīšana | gb | 1
11 |  | Drošības zīmju stends | gb | 1
12 |  | Ugunsdrošības stends | kpl | 1
13 |  | Salaiduma vietas ar ceļu atjaunošana pēc būvdarbiem | kpl | 1
14 |  | Sadzīves atkritumu konteiners un tā apkalpošana | gb | 1
15 |  | Pagaidu ūdens pieslēguma vietas ierīkošana ar skaitītāju | kpl | 1
16 |  | Drošības nojume virs ieejas | gb | 6
17 |  | Sastatnes | m2 | 1843.5
18 |  | Mobilais žogs 3,5 x 2m (metāla) un tā uzstādīšana | m | 312.9
19 |  | Pagaida nožogojuma divviru vārti, b=6,00m un tā uzstādīšana | gb | 1
20
21
Sastādija ___________________________________
(paraksts un tā atšifrējums,datums)
Sertifikāta Nr.

## 1,1
Lokālā tāme Nr.1,1
Demontāžas darbi
(būvdarbu veids vai konstruktīvā elementa nosaukums)
Objekta nosaukums: |  | Kokneses sporta centra ēkas energoefektivitātes paaugstināšana.
Būves nosaukums: |  | Kokneses sporta centrs
Objekta adrese: |  | Parka iela 27A, Koknese, Aizkraukles novads
Pasūtījuma nr.: |  | 6.2/2023/110
Tāme sastādīta | [11 empty] | Tāmes izmaksas:
Tāme sastādīta
Nr.p.k. | Kods | Būvdarbu nosaukums | Mērvienība | Daudzums | Vienības izmaksas | [5 empty] | Kopā uz visu apjomu
[5 empty] | Laika norma (c/h) | Darba samaksas likme (euro/h) | Darba alga | Būvizstrādājumi | Mehānismi | KOPĀ | Darbietilpība (c/h) | Darba alga | Būvizstrādājumi | Mehānismi | Summa
Baseina un sporta halles ēkas
1 |  | Jumts |  |  | 0 | 0 | 0 | 0 | 0 | 0 | 0 | 0 | 0 | 0 | 0
2 |  | Demontēt jumta konstrukciju ar pieslēgumiem un izvest būvgružus utilizācijai (Jumta demontāža virs baseina telpām) | m2 | 767.9
3 |  | Demontēt jumta konstrukciju ar pieslēgumiem un izvest būvgružus utilizācijai (Jumta demontāža virs sporta halles) | m2 | 1770.9
4 |  | Demontēt teknes, notekas un izvest būvgružus utilizācijai | m | 332.77
5 |  | Logi un durvis
6 |  | Demontēt logus ar palodzēm un izvest būvgružus utilizācijai | gb | 45
7 |  | Demontēt durvis un izvest būvgružus utilizācijai | gb | 7
8 |  | Fasāde
9 |  | Demontēt esošo apdari, siltumizolācijas materiālu un izvest būvgružus utilizācijai | m2 | 520.61
10 |  | Demontēt esošo ārsienu un izvest būvgružus utilizācijai | m2 | 866.31
11 |  | Panduss
12 |  | Demontēt lieveni ar pandusu un izvest būvgružus utilizācijai | m2 | 24.74
13 |  | Apmale
14 |  | Demontēt lietusūdens apmali un izvest būvgružus utilizācijai | m2 | 106.3
15 |  | Ieejas lievinis
16 |  | Demontēt ieejas lievini un izvest | m2 | 22.15
17 |  | Ēkas pāreja
18 |  | Logi un durvis
19 |  | Demontēt logus ar palodzēm un izvest būvgružus utilizācijai | gb. | 2
20 |  | Demontēt durvis un izvest būvgružus utilizācijai | gb. | 1
Jumts
|  | Demontēt jumta konstrukciju ar pieslēgumiem un izvest būvgružus utilizācijai (Jumta demontāža virs ēkas pārejas) | m2 | 70
|  | Demontēt teknes, notekas un izvest būvgružus utilizācijai | m | 65.7
Tiešās izmaksas kopā, t.sk. Darba dēvēja sociālais nodoklis (23,59%) | [10 empty] | 0 | 0 | 0 | 0 | 0
Sastādija ___________________________________
(paraksts un tā atšifrējums,datums)
Sertifikāta Nr.

## 1,2
Lokālā tāme Nr.1,2
Jumti, segumi
(būvdarbu veids vai konstruktīvā elementa nosaukums)
Objekta nosaukums: |  | Kokneses sporta centra ēkas energoefektivitātes paaugstināšana.
Būves nosaukums: |  | Kokneses sporta centrs
Objekta adrese: |  | Parka iela 27A, Koknese, Aizkraukles novads
Pasūtījuma nr.: |  | 6.2/2023/110
Tāme sastādīta | [11 empty] | Tāmes izmaksas:
Tāme sastādīta
Nr.p.k. | Kods | Būvdarbu nosaukums | Mērvienība | Daudzums | Vienības izmaksas | [5 empty] | Kopā uz visu apjomu
[5 empty] | Laika norma (c/h) | Darba samaksas likme (euro/h) | Darba alga | Būvizstrādājumi | Mehānismi | KOPĀ | Darbietilpība (c/h) | Darba alga | Būvizstrādājumi | Mehānismi | Summa
1 |  | J1 |  |  | 0 | 0 | 0 | 0 | 0 | 0 | 0 | 0 | 0 | 0 | 0
1.1. |  | Karsti cinkota tērauda Z profila montāža . Tērauda marka S350GD+Z275 saskaņā ar standartu EN1034 (sol. 1000mm) | t.m. | 1075.2
2 |  | Montēt Ruukki SP2C X-PIR 150 /190mm sendvičpaneļus vai ekvivalents un šuves aizpildīt ar hermētiķi, ieskaitot visus stiprinājumus un palīgmateriālus. | m2 | 767.9
3 |  | J2
3.1. |  | Karsti cinkota tērauda Z profila montāža . Tērauda marka S350GD+Z275 saskaņā ar standartu EN1034 (sol. 1000mm) | t.m. | 2625
4 |  | Montēt Ruukki SP2C X-PIR 100/140mm sendvičpaneļus vai ekvivalents un šuves aizpildīt ar hermētiķi, ieskaitot visus stiprinājumus un palīgmateriālus. | m2 | 1770.9
5 |  | Papilddarbi
6 |  | Montēt sniega barjeru Sb-1, ieskaitot visus stiprinājumus un palīgmateriālus. Sniega barjera ORIMA LE8 (vai ekvivalents), - metāla sniega barjera ar ovālām caurulēm; - l=3000mm; - tonis- R7016 | m | 135.04
7 |  | Montēt skārda lāseni, ieskaitot visus stiprinājumus un palīgmateriālus. | m | 294.27
8 |  | Montēt jumtam skārda sienas pieslēgumu no ārpuses, ieskaitot visus stiprinājumus un palīgmateriālus. | m | 45.4
9 |  | Montēt jumtam skārda sienas pieslēgumu no iekšpuses, ieskaitot visus stiprinājumus un palīgmateriālus. | m | 45.4
10 |  | Montēt jumtam skārda dzegas pieslēgumu no ārpuses, ieskaitot visus stiprinājumus un palīgmateriālus. | m | 248.86
11 |  | Montēt jumtam skārda dzegas pieslēgumu no iekšpuses, ieskaitot visus stiprinājumus un palīgmateriālus. | m | 248.86
12 |  | Montēt skārda tekni 150mm, ieskaitot visus stiprinājumus un palīgmateriālus. | m | 183.53
13 |  | Montēt skārda notekcauruli 120mm, ieskaitot visus stiprinājumus un palīgmateriālus. | m | 149.24
14 |  | Esošos ventilācijas izvadus remontēt. Veikt ventilācijas izvadu nosegdetaļas nomaiņu un izbūvēt jaunus ventilācijas izvadu jumtiņus. Paredzēt ventilācijas kanālu izvadu tīrīšanu un vilkmes pārbaudi. | kpl | 1
15 |  | Montēt stikla ieejas jumtiņu, ieskaitot visus stiprinājumus un palīgmateriālus. | m2 | 27.4
16 |  | Ēkas pāreja
17 |  | J2
17.1. |  | Karsti cinkota tērauda Z profila montāža . Tērauda marka S350GD+Z275 saskaņā ar standartu EN1034 (sol. 1000mm) | t.m. | 94.6
18 |  | Montēt Ruukki SP2C X-PIR 100/140mm sendvičpaneļus vai ekvivalents un šuves aizpildīt ar hermētiķi, ieskaitot visus stiprinājumus un palīgmateriālus. | m2 | 70
19 |  | Montēt skārda lāseni, ieskaitot visus stiprinājumus un palīgmateriālus. | m | 41.2
20 |  | Montēt skārda tekni 150mm, ieskaitot visus stiprinājumus un palīgmateriālus. | m | 38.2
21 |  | Montēt skārda notekcauruli 120mm, ieskaitot visus stiprinājumus un palīgmateriālus. | m | 27.5
Tiešās izmaksas kopā, t.sk. Darba dēvēja sociālais nodoklis (23,59%) | [10 empty] | 0 | 0 | 0 | 0 | 0
Sastādija ___________________________________
(paraksts un tā atšifrējums,datums)
Sertifikāta Nr.

## 1,3
Lokālā tāme Nr.1,3
Aiļu aizpildījumu elementi, speciālo konstrukciju fasādes
(būvdarbu veids vai konstruktīvā elementa nosaukums)
Objekta nosaukums: |  | Kokneses sporta centra ēkas energoefektivitātes paaugstināšana.
Būves nosaukums: |  | Kokneses sporta centrs
Objekta adrese: |  | Parka iela 27A, Koknese, Aizkraukles novads
Pasūtījuma nr.: |  | 6.2/2023/110
Tāme sastādīta | [11 empty] | Tāmes izmaksas:
Tāme sastādīta
Nr.p.k. | Kods | Būvdarbu nosaukums | Mērvienība | Daudzums | Vienības izmaksas | [5 empty] | Kopā uz visu apjomu
[5 empty] | Laika norma (c/h) | Darba samaksas likme (euro/h) | Darba alga | Būvizstrādājumi | Mehānismi | KOPĀ | Darbietilpība (c/h) | Darba alga | Būvizstrādājumi | Mehānismi | Summa
1 |  | Logi |  |  | 0 | 0 | 0 | 0 | 0 | 0 | 0 | 0 | 0 | 0 | 0
2 |  | Montēt logu L-1 1490 x 47500 mm, ieskaitot visus stiprinājumus un palīgmateriālus. Alumīnija profils ar 3 stiklu paketi un SWISSPACER Ultimate starplikām stikla paketē. Nodrošināt jauno logu U vērtību U <=1.1 W/(m2K) Logu vērtnēm izmantot pastiprinātus rāmja profilus, nodrošināt logu stabilitāti un ilglaicīgu kalpošanu. Paredzēt logu rāmju paplašinājuma profilus. Logu nomaiņa uz PVC alumīnija konstrukcijas logu, pakešu logiem ar 4 ventilācijas režīmiem: atvērts, pusatvērts, aizvērts, mikroventilācijas režīms Logu rāmjos iestrādāt pastāvīgās dabīgās gaisa pieplūdes iekārtas (piemēram Airbox vai ekvivalents) dabīgās ventilācijas nodrošināšanai. Pirms logu pasūtīšanas precizēt logu aiļu izmērus un logu vēršanas virzienus, un izbūvējamo logu skaitu. Krāsa: Balta (RAL9016) | gb | 1
3 |  | Montēt logu L-2 1490 x 25888 mm, ieskaitot visus stiprinājumus un palīgmateriālus. Alumīnija profils ar 3 stiklu paketi un SWISSPACER Ultimate starplikām stikla paketē. Nodrošināt jauno logu U vērtību U <=1.1 W/(m2K) Logu vērtnēm izmantot pastiprinātus rāmja profilus, nodrošināt logu stabilitāti un ilglaicīgu kalpošanu. Paredzēt logu rāmju paplašinājuma profilus. Logu nomaiņa uz PVC alumīnija konstrukcijas logu, pakešu logiem ar 4 ventilācijas režīmiem: atvērts, pusatvērts, aizvērts, mikroventilācijas režīms Logu rāmjos iestrādāt pastāvīgās dabīgās gaisa pieplūdes iekārtas (piemēram Airbox vai ekvivalents) dabīgās ventilācijas nodrošināšanai. Pirms logu pasūtīšanas precizēt logu aiļu izmērus un logu vēršanas virzienus, un izbūvējamo logu skaitu. Krāsa: Balta (RAL9016) | gb | 1
11 |  | Montēt logu L-10 2350x760 mm, ieskaitot visus stiprinājumus un palīgmateriālus. Alumīnija PVC profils logs ar 3 stikla paketi. ‑Rāmis ‑ PVC profils, atgāžams; ‑Tonis ‑ RAL 9016; ‑Palodzes: iekšējā ‑ laminēta koksk. plāksne, matēta, balta, biezums ‑ 30mm, garums ‑ precizēt uz vietas (ailes platums +30mm no abām loga ailes pusēm); ārējā ‑ alumīnija palodze 0.7mm, tonis ‑ RAL 7021, garums ‑ precizēt uz vietas (ailes platums +20mm no abām loga ailes pusēm, kas ir paredzēts ieliekt); ‑Siltumvad. k. loga bloka kopējai konstrukcijai ‑ 1.1W/(m²K); ‑Skaņas izol. stikla pakete ‑ 35dB/rāmis ‑ 48dB; ‑Logiem jābūt aprīkotām ar visām blīvgumijām; ‑Loga shēma dota skatā no ārpuses; ‑Logu rāmjos iestrādāt pastāvīgās dabīgās gaisa pieplūdes iekārtas (piemēram Airbox vai ekvivalents) dabīgās ventilācijas nodrošināšanai. ‑Pirms logu pasūtīšanas precizēt logu aiļu izmērus un logu vēršanas virzienus, un izbūvējamo logu skaitu. ‑Paredzēt slēdzamus logu rokturus. | gb | 1
11* |  | Montēt logu L-10* 2350x760 mm, ieskaitot visus stiprinājumus un palīgmateriālus. Alumīnija profils logs ar 3 stikla paketi. ‑ EI30; ‑Rāmis ‑ Alumīnija profils, atgāžams; ‑Tonis ‑ RAL 9016; ‑Palodzes: iekšējā ‑ laminēta koksk. plāksne, matēta, balta, biezums ‑ 30mm, garums ‑ precizēt uz vietas (ailes platums +30mm no abām loga ailes pusēm); ārējā ‑ alumīnija palodze 0.7mm, tonis ‑ RAL 7021, garums ‑ precizēt uz vietas (ailes platums +20mm no abām loga ailes pusēm, kas ir paredzēts ieliekt); ‑Siltumvad. k. loga bloka kopējai konstrukcijai ‑ 1.1W/(m²K); ‑Skaņas izol. stikla pakete ‑ 35dB/rāmis ‑ 48dB; ‑Logiem jābūt aprīkotām ar visām blīvgumijām; ‑Loga shēma dota skatā no ārpuses; ‑Logu rāmjos iestrādāt pastāvīgās dabīgās gaisa pieplūdes iekārtas (piemēram Airbox vai ekvivalents) dabīgās ventilācijas nodrošināšanai. ‑Pirms logu pasūtīšanas precizēt logu aiļu izmērus un logu vēršanas virzienus, un izbūvējamo logu skaitu. ‑Paredzēt slēdzamus logu rokturus. | gb | 1
12 |  | Montēt logu L-11 1440x1500 mm, ieskaitot visus stiprinājumus un palīgmateriālus. PVC profils logs ar 3 stikla paketi. ‑Rāmis ‑ PVC profils, verams, atgāžams; ‑Tonis ‑ RAL 9016; ‑Palodzes: iekšējā ‑ laminēta koksk. plāksne, matēta, balta, biezums ‑ 30mm, garums ‑ precizēt uz vietas (ailes platums +30mm no abām loga ailes pusēm); ārējā ‑ alumīnija palodze 0.7mm, tonis ‑ RAL 7021, garums ‑ precizēt uz vietas (ailes platums +20mm no abām loga ailes pusēm, kas ir paredzēts ieliekt); ‑Siltumvad. k. loga bloka kopējai konstrukcijai ‑ 1.1W/(m²K); ‑Skaņas izol. stikla pakete ‑ 35dB/rāmis ‑ 48dB ;‑Logiem jābūt aprīkotām ar visām blīvgumijām; ‑Loga shēma dota skatā no ārpuses; ‑Logu rāmjos iestrādāt pastāvīgās dabīgās gaisa pieplūdes iekārtas (piemēram Airbox vai ekvivalents) dabīgās ventilācijas nodrošināšanai. ‑Pirms logu pasūtīšanas precizēt logu aiļu izmērus un logu vēršanas virzienus, un izbūvējamo logu skaitu. ‑Paredzēt slēdzamus logu rokturus. | gb | 1
13 |  | Montēt logu L-12 1975x1250 mm, ieskaitot visus stiprinājumus un palīgmateriālus. PVC profils logs ar 3 stikla paketi. ‑Rāmis ‑ PVC profils, verams, atgāžams; ‑Tonis ‑ RAL 9016; ‑Palodzes: iekšējā ‑ laminēta koksk. plāksne, matēta, balta, biezums ‑ 30mm, garums ‑ precizēt uz vietas (ailes platums +30mm no abām loga ailes pusēm); ārējā ‑ alumīnija palodze 0.7mm, tonis ‑ RAL 7021, garums ‑ precizēt uz vietas (ailes platums +20mm no abām loga ailes pusēm, kas ir paredzēts ieliekt); ‑Siltumvad. k. loga bloka kopējai konstrukcijai ‑ 1.1W/(m²K); ‑Skaņas izol. stikla pakete ‑ 35dB/rāmis ‑ 48dB ;‑Logiem jābūt aprīkotām ar visām blīvgumijām; ‑Loga shēma dota skatā no ārpuses; ‑Logu rāmjos iestrādāt pastāvīgās dabīgās gaisa pieplūdes iekārtas (piemēram Airbox vai ekvivalents) dabīgās ventilācijas nodrošināšanai. ‑Pirms logu pasūtīšanas precizēt logu aiļu izmērus un logu vēršanas virzienus, un izbūvējamo logu skaitu. ‑Paredzēt slēdzamus logu rokturus. | gb | 1
14 |  | Montēt logu L-13 2685x1465 mm, ieskaitot visus stiprinājumus un palīgmateriālus. PVC profils logs ar 3 stikla paketi. ‑Rāmis ‑ PVC profils, verams, atgāžams; ‑Tonis ‑ RAL 9016; ‑Palodzes: iekšējā ‑ laminēta koksk. plāksne, matēta, balta, biezums ‑ 30mm, garums ‑ precizēt uz vietas (ailes platums +30mm no abām loga ailes pusēm); ārējā ‑ alumīnija palodze 0.7mm, tonis ‑ RAL 7021, garums ‑ precizēt uz vietas (ailes platums +20mm no abām loga ailes pusēm, kas ir paredzēts ieliekt); ‑Siltumvad. k. loga bloka kopējai konstrukcijai ‑ 1.1W/(m²K); ‑Skaņas izol. stikla pakete ‑ 35dB/rāmis ‑ 48dB ;‑Logiem jābūt aprīkotām ar visām blīvgumijām; ‑Loga shēma dota skatā no ārpuses; ‑Logu rāmjos iestrādāt pastāvīgās dabīgās gaisa pieplūdes iekārtas (piemēram Airbox vai ekvivalents) dabīgās ventilācijas nodrošināšanai. ‑Pirms logu pasūtīšanas precizēt logu aiļu izmērus un logu vēršanas virzienus, un izbūvējamo logu skaitu. ‑Paredzēt slēdzamus logu rokturus. | gb | 1
15 |  | Montēt logu L-14 2895x1490 mm, ieskaitot visus stiprinājumus un palīgmateriālus. PVC profils logs ar 3 stikla paketi. ‑Rāmis ‑ PVC profils, verams, atgāžams; ‑Tonis ‑ RAL 9016; ‑Palodzes: iekšējā ‑ laminēta koksk. plāksne, matēta, balta, biezums ‑ 30mm, garums ‑ precizēt uz vietas (ailes platums +30mm no abām loga ailes pusēm); ārējā ‑ alumīnija palodze 0.7mm, tonis ‑ RAL 7021, garums ‑ precizēt uz vietas (ailes platums +20mm no abām loga ailes pusēm, kas ir paredzēts ieliekt); ‑Siltumvad. k. loga bloka kopējai konstrukcijai ‑ 1.1W/(m²K); ‑Skaņas izol. stikla pakete ‑ 35dB/rāmis ‑ 48dB ;‑Logiem jābūt aprīkotām ar visām blīvgumijām; ‑Loga shēma dota skatā no ārpuses; ‑Logu rāmjos iestrādāt pastāvīgās dabīgās gaisa pieplūdes iekārtas (piemēram Airbox vai ekvivalents) dabīgās ventilācijas nodrošināšanai. ‑Pirms logu pasūtīšanas precizēt logu aiļu izmērus un logu vēršanas virzienus, un izbūvējamo logu skaitu. ‑Paredzēt slēdzamus logu rokturus. | gb | 2
16 |  | Montēt logu L-15 2590x1240 mm, ieskaitot visus stiprinājumus un palīgmateriālus. PVC profils logs ar 3 stikla paketi. ‑Rāmis ‑ PVC profils, verams, atgāžams; ‑Tonis ‑ RAL 9016; ‑Palodzes: iekšējā ‑ laminēta koksk. plāksne, matēta, balta, biezums ‑ 30mm, garums ‑ precizēt uz vietas (ailes platums +30mm no abām loga ailes pusēm); ārējā ‑ alumīnija palodze 0.7mm, tonis ‑ RAL 7021, garums ‑ precizēt uz vietas (ailes platums +20mm no abām loga ailes pusēm, kas ir paredzēts ieliekt); ‑Siltumvad. k. loga bloka kopējai konstrukcijai ‑ 1.1W/(m²K); ‑Skaņas izol. stikla pakete ‑ 35dB/rāmis ‑ 48dB ;‑Logiem jābūt aprīkotām ar visām blīvgumijām; ‑Loga shēma dota skatā no ārpuses; ‑Logu rāmjos iestrādāt pastāvīgās dabīgās gaisa pieplūdes iekārtas (piemēram Airbox vai ekvivalents) dabīgās ventilācijas nodrošināšanai. ‑Pirms logu pasūtīšanas precizēt logu aiļu izmērus un logu vēršanas virzienus, un izbūvējamo logu skaitu. ‑Paredzēt slēdzamus logu rokturus. | gb | 1
17 |  | Montēt logu L-16 880x1500 mm, ieskaitot visus stiprinājumus un palīgmateriālus. Alumīnija profils logs ar 3 stikla paketi. ‑ EI30; ‑Rāmis ‑ PVC profils Alumīnija konstrukcijas rāmis, verams, atgāžams; ‑Tonis ‑ RAL 9016; ‑Palodzes: iekšējā ‑ laminēta koksk. plāksne, matēta, balta, biezums ‑ 30mm, garums ‑ precizēt uz vietas (ailes platums +30mm no abām loga ailes pusēm); ārējā ‑ alumīnija palodze 0.7mm, tonis ‑ RAL 7021, garums ‑ precizēt uz vietas (ailes platums +20mm no abām loga ailes pusēm, kas ir paredzēts ieliekt); ‑Siltumvad. k. loga bloka kopējai konstrukcijai ‑ 1.1W/(m²K); ‑Skaņas izol. stikla pakete ‑ 35dB/rāmis ‑ 48dB; ‑Logiem jābūt aprīkotām ar visām blīvgumijām; ‑Loga shēma dota skatā no ārpuses; ‑Logu rāmjos iestrādāt pastāvīgās dabīgās gaisa pieplūdes iekārtas (piemēram Airbox vai ekvivalents) dabīgās ventilācijas nodrošināšanai. ‑Pirms logu pasūtīšanas precizēt logu aiļu izmērus un logu vēršanas virzienus, un izbūvējamo logu skaitu. ‑Paredzēt slēdzamus logu rokturus. | gb | 1
18 |  | Montēt logu L-17 1465x1285 mm, ieskaitot visus stiprinājumus un palīgmateriālus. PVC profils logs ar 3 stikla paketi.‑ Rāmis ‑ PVC profils, verams, atgāžams; ‑Tonis ‑ RAL 9016; ‑Palodzes: iekšējā ‑ laminēta koksk. plāksne, matēta, balta, biezums ‑ 30mm, garums ‑ precizēt uz vietas (ailes platums +30mm no abām loga ailes pusēm); ārējā ‑ alumīnija palodze 0.7mm, tonis ‑ RAL 7021, garums ‑ precizēt uz vietas (ailes platums +20mm no abām loga ailes pusēm, kas ir paredzēts ieliekt); ‑Siltumvad. k. loga bloka kopējai konstrukcijai ‑ 1.1W/(m²K); ‑Skaņas izol. stikla pakete ‑ 35dB/rāmis ‑ 48dB; ‑Logiem jābūt aprīkotām ar visām blīvgumijām; ‑Loga shēma dota skatā no ārpuses; ‑Logu rāmjos iestrādāt pastāvīgās dabīgās gaisa pieplūdes iekārtas (piemēram Airbox vai ekvivalents) dabīgās ventilācijas nodrošināšanai. ‑Pirms logu pasūtīšanas precizēt logu aiļu izmērus un logu vēršanas virzienus, un izbūvējamo logu skaitu. ‑Paredzēt slēdzamus logu rokturus. | gb | 1
19 |  | Montēt logu L-18 1455x1230 mm, ieskaitot visus stiprinājumus un palīgmateriālus. PVC profils logs ar 3 stikla paketi.‑ Rāmis ‑ PVC profils, verams, atgāžams; ‑Tonis ‑ RAL 9016; ‑Palodzes: iekšējā ‑ laminēta koksk. plāksne, matēta, balta, biezums ‑ 30mm, garums ‑ precizēt uz vietas (ailes platums +30mm no abām loga ailes pusēm); ārējā ‑ alumīnija palodze 0.7mm, tonis ‑ RAL 7021, garums ‑ precizēt uz vietas (ailes platums +20mm no abām loga ailes pusēm, kas ir paredzēts ieliekt); ‑Siltumvad. k. loga bloka kopējai konstrukcijai ‑ 1.1W/(m²K); ‑Skaņas izol. stikla pakete ‑ 35dB/rāmis ‑ 48dB; ‑Logiem jābūt aprīkotām ar visām blīvgumijām; ‑Loga shēma dota skatā no ārpuses; ‑Logu rāmjos iestrādāt pastāvīgās dabīgās gaisa pieplūdes iekārtas (piemēram Airbox vai ekvivalents) dabīgās ventilācijas nodrošināšanai. ‑Pirms logu pasūtīšanas precizēt logu aiļu izmērus un logu vēršanas virzienus, un izbūvējamo logu skaitu. ‑Paredzēt slēdzamus logu rokturus. | gb | 1
20 |  | Montēt logu L-19 1470x1380 mm, ieskaitot visus stiprinājumus un palīgmateriālus. Alumīnija profils logs ar 3 stikla paketi. ‑ EI30; ‑Rāmis ‑ PVC profils, alumīnija konstrukcijas rāmis, verams, atgāžams; ‑Tonis ‑ RAL 9016; ‑Palodzes: iekšējā ‑ laminēta koksk. plāksne, matēta, balta, biezums ‑ 30mm, garums ‑ precizēt uz vietas (ailes platums +30mm no abām loga ailes pusēm); ārējā ‑ alumīnija palodze 0.7mm, tonis ‑ RAL 7021, garums ‑ precizēt uz vietas (ailes platums +20mm no abām loga ailes pusēm, kas ir paredzēts ieliekt); ‑Siltumvad. k. loga bloka kopējai konstrukcijai ‑ 1.1W/(m²K); ‑Skaņas izol. stikla pakete ‑ 35dB/rāmis ‑ 48dB; ‑Logiem jābūt aprīkotām ar visām blīvgumijām; ‑Loga shēma dota skatā no ārpuses; ‑Logu rāmjos iestrādāt pastāvīgās dabīgās gaisa pieplūdes iekārtas (piemēram Airbox vai ekvivalents) dabīgās ventilācijas nodrošināšanai. ‑Pirms logu pasūtīšanas precizēt logu aiļu izmērus un logu vēršanas virzienus, un izbūvējamo logu skaitu. ‑Paredzēt slēdzamus logu rokturus. | gb | 2
21 |  | Montēt logu L-20 2355x4280 mm, ieskaitot visus stiprinājumus un palīgmateriālus. Alumīnija profils logs ar 3 stikla paketi. ‑ EI30; ‑Rāmis ‑ PVC profils, alumīnija konstrukcijas rāmis, verams, atgāžams; ‑Tonis ‑ RAL 9016; ‑Palodzes: iekšējā ‑ laminēta koksk. plāksne, matēta, balta, biezums ‑ 30mm, garums ‑ precizēt uz vietas (ailes platums +30mm no abām loga ailes pusēm); ārējā ‑ alumīnija palodze 0.7mm, tonis ‑ RAL 7021, garums ‑ precizēt uz vietas (ailes platums +20mm no abām loga ailes pusēm, kas ir paredzēts ieliekt); ‑Siltumvad. k. loga bloka kopējai konstrukcijai ‑ 1.1W/(m²K); ‑Skaņas izol. stikla pakete ‑ 35dB/rāmis ‑ 48dB; ‑Logiem jābūt aprīkotām ar visām blīvgumijām; ‑Loga shēma dota skatā no ārpuses; ‑Logu rāmjos iestrādāt pastāvīgās dabīgās gaisa pieplūdes iekārtas (piemēram Airbox vai ekvivalents) dabīgās ventilācijas nodrošināšanai. ‑Pirms logu pasūtīšanas precizēt logu aiļu izmērus un logu vēršanas virzienus, un izbūvējamo logu skaitu. ‑Paredzēt slēdzamus logu rokturus. | gb | 1
22 |  | Montēt logu L-21 2355x3380 mm, ieskaitot visus stiprinājumus un palīgmateriālus. PVC profils logs ar 3 stikla paketi. ‑Rāmis ‑ PVC profils, verams, atgāžams; ‑Tonis ‑ RAL 9016; ‑Palodzes: iekšējā ‑ laminēta koksk. plāksne, matēta, balta, biezums ‑ 30mm, garums ‑ precizēt uz vietas (ailes platums +30mm no abām loga ailes pusēm); ārējā ‑ alumīnija palodze 0.7mm, tonis ‑ RAL 7021, garums ‑ precizēt uz vietas (ailes platums +20mm no abām loga ailes pusēm, kas ir paredzēts ieliekt); ‑Siltumvad. k. loga bloka kopējai konstrukcijai ‑ 1.1W/(m²K); ‑Skaņas izol. stikla pakete ‑ 35dB/rāmis ‑ 48dB; ‑Logiem jābūt aprīkotām ar visām blīvgumijām; ‑Loga shēma dota skatā no ārpuses; ‑Logu rāmjos iestrādāt pastāvīgās dabīgās gaisa pieplūdes iekārtas (piemēram Airbox vai ekvivalents) dabīgās ventilācijas nodrošināšanai. ‑Pirms logu pasūtīšanas precizēt logu aiļu izmērus un logu vēršanas virzienus, un izbūvējamo logu skaitu. ‑Paredzēt slēdzamus logu rokturus. | gb | 1
23 |  | Montēt logu L-22 2355x2430 mm, ieskaitot visus stiprinājumus un palīgmateriālus. PVC profils logs ar 3 stikla paketi. ‑Rāmis ‑ PVC profils, verams, atgāžams; ‑Tonis ‑ RAL 9016; ‑Palodzes: iekšējā ‑ laminēta koksk. plāksne, matēta, balta, biezums ‑ 30mm, garums ‑ precizēt uz vietas (ailes platums +30mm no abām loga ailes pusēm); ārējā ‑ alumīnija palodze 0.7mm, tonis ‑ RAL 7021, garums ‑ precizēt uz vietas (ailes platums +20mm no abām loga ailes pusēm, kas ir paredzēts ieliekt); ‑Siltumvad. k. loga bloka kopējai konstrukcijai ‑ 1.1W/(m²K); ‑Skaņas izol. stikla pakete ‑ 35dB/rāmis ‑ 48dB; ‑Logiem jābūt aprīkotām ar visām blīvgumijām; ‑Loga shēma dota skatā no ārpuses; ‑Logu rāmjos iestrādāt pastāvīgās dabīgās gaisa pieplūdes iekārtas (piemēram Airbox vai ekvivalents) dabīgās ventilācijas nodrošināšanai. ‑Pirms logu pasūtīšanas precizēt logu aiļu izmērus un logu vēršanas virzienus, un izbūvējamo logu skaitu. ‑Paredzēt slēdzamus logu rokturus. | gb | 14
24 |  | Logu rāmjos iestrādāt pastāvīgās dabīgās gaisa pieplūdes iekārtas (piemēram Airbox vai ekvivalents) | gb | 36
25 |  | Uzstādīt tvaika izolācijas lenti, ieskaitot visus stiprinājumus un palīgmateriālus. | m | 425.8
26 |  | Uzstādīt difuzijas lenti, ieskaitot visus stiprinājumus un palīgmateriālus. | m | 425.8
27 |  | Uzstādīt iekšējo palodzi, ieskaitot visus stiprinājumus un palīgmateriālus. iekšējā ‑ laminēta koksk. plāksne, matēta, balta, biezums ‑ 30mm, garums ‑ precizēt uz vietas (ailes platums +30mm no abām loga ailes pusēm); | m | 67.92
28 |  | Uzstādīt ārējo skārda palodzi, ieskaitot visus stiprinājumus un palīgmateriālus. ārējā ‑ alumīnija palodze 0.7mm, tonis ‑ RAL 7021, garums ‑ precizēt uz vietas (ailes platums +20mm no abām loga ailes pusēm, kas ir paredzēts ieliekt); | m | 67.92
Ēkas pāreja
|  | Montēt logu L-3 875x1120 mm, ieskaitot visus stiprinājumus un palīgmateriālus. PVC profils logs ar 3 stikla paketi. ‑Rāmis ‑ PVC profils, verams, atgāžams; ‑Tonis ‑ RAL 9016; ‑Palodzes: iekšējā ‑ laminēta koksk. plāksne, matēta, balta, biezums ‑ 30mm, garums ‑ precizēt uz vietas (ailes platums +30mm no abām loga ailes pusēm); ārējā ‑ alumīnija palodze 0.7mm, tonis ‑ RAL 7021, garums ‑ precizēt uz vietas (ailes platums +20mm no abām loga ailes pusēm, kas ir paredzēts ieliekt); ‑Siltumvad. k. loga bloka kopējai konstrukcijai ‑ 1.1W/(m²K); ‑Skaņas izol. stikla pakete ‑ 35dB/rāmis ‑ 48dB; ‑Logiem jābūt aprīkotām ar visām blīvgumijām; ‑Loga shēma dota skatā no ārpuses; ‑Logu rāmjos iestrādāt pastāvīgās dabīgās gaisa pieplūdes iekārtas (piemēram Airbox vai ekvivalents) dabīgās ventilācijas nodrošināšanai. ‑Pirms logu pasūtīšanas precizēt logu aiļu izmērus un logu vēršanas virzienus, un izbūvējamo logu skaitu. ‑Paredzēt slēdzamus logu rokturus. | gb | 2
|  | Montēt logu L-4 900x1120 mm, ieskaitot visus stiprinājumus un palīgmateriālus. PVC profils logs ar 3 stikla paketi. ‑Rāmis ‑ PVC profils, verams, atgāžams; ‑Tonis ‑ RAL 9016; ‑Palodzes: iekšējā ‑ laminēta koksk. plāksne, matēta, balta, biezums ‑ 30mm, garums ‑ precizēt uz vietas (ailes platums +30mm no abām loga ailes pusēm); ārējā ‑ alumīnija palodze 0.7mm, tonis ‑ RAL 7021, garums ‑ precizēt uz vietas (ailes platums +20mm no abām loga ailes pusēm, kas ir paredzēts ieliekt); ‑Siltumvad. k. loga bloka kopējai konstrukcijai ‑ 1.1W/(m²K); ‑Skaņas izol. stikla pakete ‑ 35dB/rāmis ‑ 48dB; ‑Logiem jābūt aprīkotām ar visām blīvgumijām; ‑Loga shēma dota skatā no ārpuses; ‑Logu rāmjos iestrādāt pastāvīgās dabīgās gaisa pieplūdes iekārtas (piemēram Airbox vai ekvivalents) dabīgās ventilācijas nodrošināšanai. ‑Pirms logu pasūtīšanas precizēt logu aiļu izmērus un logu vēršanas virzienus, un izbūvējamo logu skaitu. ‑Paredzēt slēdzamus logu rokturus. | gb | 4
|  | Montēt logu L-5 1250x1120 mm, ieskaitot visus stiprinājumus un palīgmateriālus. PVC profils logs ar 3 stikla paketi. ‑Rāmis ‑ PVC profils, verams, atgāžams; ‑Tonis ‑ RAL 9016; ‑Palodzes: iekšējā ‑ laminēta koksk. plāksne, matēta, balta, biezums ‑ 30mm, garums ‑ precizēt uz vietas (ailes platums +30mm no abām loga ailes pusēm); ārējā ‑ alumīnija palodze 0.7mm, tonis ‑ RAL 7021, garums ‑ precizēt uz vietas (ailes platums +20mm no abām loga ailes pusēm, kas ir paredzēts ieliekt); ‑Siltumvad. k. loga bloka kopējai konstrukcijai ‑ 1.1W/(m²K); ‑Skaņas izol. stikla pakete ‑ 35dB/rāmis ‑ 48dB; ‑Logiem jābūt aprīkotām ar visām blīvgumijām; ‑Loga shēma dota skatā no ārpuses; ‑Logu rāmjos iestrādāt pastāvīgās dabīgās gaisa pieplūdes iekārtas (piemēram Airbox vai ekvivalents) dabīgās ventilācijas nodrošināšanai. ‑Pirms logu pasūtīšanas precizēt logu aiļu izmērus un logu vēršanas virzienus, un izbūvējamo logu skaitu. ‑Paredzēt slēdzamus logu rokturus. | gb | 2
|  | Montēt logu L-6 1510x1120 mm, ieskaitot visus stiprinājumus un palīgmateriālus. PVC profils logs ar 3 stikla paketi. ‑Rāmis ‑ PVC profils, verams, atgāžams; ‑Tonis ‑ RAL 9016; ‑Palodzes: iekšējā ‑ laminēta koksk. plāksne, matēta, balta, biezums ‑ 30mm, garums ‑ precizēt uz vietas (ailes platums +30mm no abām loga ailes pusēm); ārējā ‑ alumīnija palodze 0.7mm, tonis ‑ RAL 7021, garums ‑ precizēt uz vietas (ailes platums +20mm no abām loga ailes pusēm, kas ir paredzēts ieliekt); ‑Siltumvad. k. loga bloka kopējai konstrukcijai ‑ 1.1W/(m²K); ‑Skaņas izol. stikla pakete ‑ 35dB/rāmis ‑ 48dB; ‑Logiem jābūt aprīkotām ar visām blīvgumijām; ‑Loga shēma dota skatā no ārpuses; ‑Logu rāmjos iestrādāt pastāvīgās dabīgās gaisa pieplūdes iekārtas (piemēram Airbox vai ekvivalents) dabīgās ventilācijas nodrošināšanai. ‑Pirms logu pasūtīšanas precizēt logu aiļu izmērus un logu vēršanas virzienus, un izbūvējamo logu skaitu. ‑Paredzēt slēdzamus logu rokturus. | gb | 1
|  | Montēt logu L-7 1645x1120 mm, ieskaitot visus stiprinājumus un palīgmateriālus. PVC profils logs ar 3 stikla paketi. ‑Rāmis ‑ PVC profils, verams, atgāžams; ‑Tonis ‑ RAL 9016; ‑Palodzes: iekšējā ‑ laminēta koksk. plāksne, matēta, balta, biezums ‑ 30mm, garums ‑ precizēt uz vietas (ailes platums +30mm no abām loga ailes pusēm); ārējā ‑ alumīnija palodze 0.7mm, tonis ‑ RAL 7021, garums ‑ precizēt uz vietas (ailes platums +20mm no abām loga ailes pusēm, kas ir paredzēts ieliekt); ‑Siltumvad. k. loga bloka kopējai konstrukcijai ‑ 1.1W/(m²K); ‑Skaņas izol. stikla pakete ‑ 35dB/rāmis ‑ 48dB; ‑Logiem jābūt aprīkotām ar visām blīvgumijām; ‑Loga shēma dota skatā no ārpuses; ‑Logu rāmjos iestrādāt pastāvīgās dabīgās gaisa pieplūdes iekārtas (piemēram Airbox vai ekvivalents) dabīgās ventilācijas nodrošināšanai. ‑Pirms logu pasūtīšanas precizēt logu aiļu izmērus un logu vēršanas virzienus, un izbūvējamo logu skaitu. ‑Paredzēt slēdzamus logu rokturus. | gb | 2
|  | Montēt logu L-8 1300x1120 mm, ieskaitot visus stiprinājumus un palīgmateriālus. PVC profils logs ar 3 stikla paketi. ‑Rāmis ‑ PVC profils, verams, atgāžams; ‑Tonis ‑ RAL 9016; ‑Palodzes: iekšējā ‑ laminēta koksk. plāksne, matēta, balta, biezums ‑ 30mm, garums ‑ precizēt uz vietas (ailes platums +30mm no abām loga ailes pusēm); ārējā ‑ alumīnija palodze 0.7mm, tonis ‑ RAL 7021, garums ‑ precizēt uz vietas (ailes platums +20mm no abām loga ailes pusēm, kas ir paredzēts ieliekt); ‑Siltumvad. k. loga bloka kopējai konstrukcijai ‑ 1.1W/(m²K); ‑Skaņas izol. stikla pakete ‑ 35dB/rāmis ‑ 48dB; ‑Logiem jābūt aprīkotām ar visām blīvgumijām; ‑Loga shēma dota skatā no ārpuses; ‑Logu rāmjos iestrādāt pastāvīgās dabīgās gaisa pieplūdes iekārtas (piemēram Airbox vai ekvivalents) dabīgās ventilācijas nodrošināšanai. ‑Pirms logu pasūtīšanas precizēt logu aiļu izmērus un logu vēršanas virzienus, un izbūvējamo logu skaitu. ‑Paredzēt slēdzamus logu rokturus. | gb | 2
|  | Montēt logu L-9 1090x1120 mm, ieskaitot visus stiprinājumus un palīgmateriālus. PVC profils logs ar 3 stikla paketi. ‑Rāmis ‑ PVC profils, verams, atgāžams; ‑Tonis ‑ RAL 9016; ‑Palodzes: iekšējā ‑ laminēta koksk. plāksne, matēta, balta, biezums ‑ 30mm, garums ‑ precizēt uz vietas (ailes platums +30mm no abām loga ailes pusēm); ārējā ‑ alumīnija palodze 0.7mm, tonis ‑ RAL 7021, garums ‑ precizēt uz vietas (ailes platums +20mm no abām loga ailes pusēm, kas ir paredzēts ieliekt); ‑Siltumvad. k. loga bloka kopējai konstrukcijai ‑ 1.1W/(m²K); ‑Skaņas izol. stikla pakete ‑ 35dB/rāmis ‑ 48dB; ‑Logiem jābūt aprīkotām ar visām blīvgumijām; ‑Loga shēma dota skatā no ārpuses; ‑Logu rāmjos iestrādāt pastāvīgās dabīgās gaisa pieplūdes iekārtas (piemēram Airbox vai ekvivalents) dabīgās ventilācijas nodrošināšanai. ‑Pirms logu pasūtīšanas precizēt logu aiļu izmērus un logu vēršanas virzienus, un izbūvējamo logu skaitu. ‑Paredzēt slēdzamus logu rokturus. | gb | 1
|  | Logu rāmjos iestrādāt pastāvīgās dabīgās gaisa pieplūdes iekārtas (piemēram Airbox vai ekvivalents) | gb | 9
|  | Uzstādīt tvaika izolācijas lenti, ieskaitot visus stiprinājumus un palīgmateriālus. | m | 35
|  | Uzstādīt difuzijas lenti, ieskaitot visus stiprinājumus un palīgmateriālus. | m | 35
|  | Uzstādīt iekšējo palodzi, ieskaitot visus stiprinājumus un palīgmateriālus. iekšējā ‑ laminēta koksk. plāksne, matēta, balta, biezums ‑ 30mm, garums ‑ precizēt uz vietas (ailes platums +30mm no abām loga ailes pusēm); | m | 15
|  | Uzstādīt ārējo skārda palodzi, ieskaitot visus stiprinājumus un palīgmateriālus. ārējā ‑ alumīnija palodze 0.7mm, tonis ‑ RAL 7021, garums ‑ precizēt uz vietas (ailes platums +20mm no abām loga ailes pusēm, kas ir paredzēts ieliekt); | m | 15
29 |  | Durvis
30 |  | Montēt durvis Da-1 2120x2115 mm, ieskaitot visus stiprinājumus un palīgmateriālus. Alumīnija durvju bloks. ‑Aprīkotas ar piekļuves kontroli; ‑Eņģes: regulējamas – 2 gab.; ‑Slieksnis: metāla, biezums <25 mm; ‑Blīvgumija: iestrādāta vērtnē; ‑Tonis ‑ RAL 7021; ‑Furnitūra: atbilstoši prasībām; ‑Aprīkotas ar pašaizvēršanās mehānismu; ‑Durvīm jābūt aprīkotām ar durvju rokturi. ‑Rūdīts stikls 6mm + laminējums + rūdīts stikls 6mm ~13mm | gb | 1
31 |  | Montēt durvis Da-2 980x2130 mm, ieskaitot visus stiprinājumus un palīgmateriālus. Alumīnija durvju bloks. ‑Ugunsdrošības pakāpe EI‑30; ‑Aprīkot ar panikas rokturi no iekšpuses ‑Aprīkotas ar piekļuves kontroli; ‑Eņģes: regulējamas – 2 gab.; ‑Slieksnis: metāla, biezums <25 mm; ‑Blīvgumija: iestrādāta vērtnē; ‑Tonis ‑ RAL 7021; ‑Furnitūra: atbilstoši prasībām; ‑Aprīkotas ar pašaizvēršanās mehānismu; ‑Durvīm jābūt aprīkotām ar durvju rokturi. ‑Rūdīts stikls 6mm + laminējums + rūdīts stikls 6mm ~13mm | gb | 1
32 |  | Montēt durvis Da-3 885x2130 mm, ieskaitot visus stiprinājumus un palīgmateriālus. Alumīnija durvju bloks. ‑Ugunsdrošības pakāpe EI‑30; ‑Aprīkot ar panikas rokturi no iekšpuses ‑Aprīkotas ar piekļuves kontroli; ‑Eņģes: regulējamas – 2 gab.; ‑Slieksnis: metāla, biezums <25 mm; ‑Blīvgumija: iestrādāta vērtnē; ‑Tonis ‑ RAL 7021; ‑Furnitūra: atbilstoši prasībām; ‑Aprīkotas ar pašaizvēršanās mehānismu; ‑Durvīm jābūt aprīkotām ar durvju rokturi. | gb | 1
33 |  | Montēt durvis Da-4 960x2250 mm, ieskaitot visus stiprinājumus un palīgmateriālus. Alumīnija durvju bloks. ‑Ugunsdrošības pakāpe EI‑30; ‑Aprīkot ar panikas rokturi no iekšpuses ‑Aprīkotas ar piekļuves kontroli; ‑Eņģes: regulējamas – 2 gab.; ‑Slieksnis: metāla, biezums <25 mm; ‑Blīvgumija: iestrādāta vērtnē; ‑Tonis ‑ RAL 7021; ‑Furnitūra: atbilstoši prasībām; ‑Aprīkotas ar pašaizvēršanās mehānismu; ‑Durvīm jābūt aprīkotām ar durvju rokturi. | gb | 1
34 |  | Montēt durvis Da-5 1010x2330 mm, ieskaitot visus stiprinājumus un palīgmateriālus. Alumīnija durvju bloks. ‑Ugunsdrošības pakāpe EI‑30; ‑Aprīkot ar panikas rokturi no iekšpuses ‑Aprīkotas ar piekļuves kontroli; ‑Eņģes: regulējamas – 2 gab.; ‑Slieksnis: metāla, biezums <25 mm; ‑Blīvgumija: iestrādāta vērtnē; ‑Tonis ‑ RAL 7021; ‑Furnitūra: atbilstoši prasībām; ‑Aprīkotas ar pašaizvēršanās mehānismu; ‑Durvīm jābūt aprīkotām ar durvju rokturi. | gb | 1
35 |  | Montēt durvis Da-6 1035x2230 mm, ieskaitot visus stiprinājumus un palīgmateriālus. Alumīnija durvju bloks. ‑Ugunsdrošības pakāpe EI‑30; ‑Aprīkotas ar piekļuves kontroli; ‑Eņģes: regulējamas – 2 gab.; ‑Slieksnis: metāla, biezums <25 mm; ‑Blīvgumija: iestrādāta vērtnē; ‑Tonis ‑ RAL 7021; ‑Furnitūra: atbilstoši prasībām; ‑Aprīkotas ar pašaizvēršanās mehānismu; ‑Durvīm jābūt aprīkotām ar durvju rokturi. | gb | 1
36 |  | Montēt durvis Ga-1 4050x4290 mm, ieskaitot visus stiprinājumus un palīgmateriālus. ‑ Industriālie garāžas vārti WISNIOWSKI (vai ekvivalents) ‑ modelis‑ MakroPro (vai ekvivalents) ‑ 40 mm biezs ‑ Paaugstinājumi gar griestiem, salokot pa segmentiem ‑ tonis‑ skatīt fasāžu krāsu pasē | gb | 1
37 |  | Uzstādīt tvaika izolācijas lenti, ieskaitot visus stiprinājumus un palīgmateriālus. | m | 57.03
38 |  | Uzstādīt difuzijas lenti, ieskaitot visus stiprinājumus un palīgmateriālus. | m | 57.03
Tiešās izmaksas kopā, t.sk. Darba dēvēja sociālais nodoklis (23,59%) | [10 empty] | 0 | 0 | 0 | 0 | 0
Sastādija ___________________________________
(paraksts un tā atšifrējums,datums)
Sertifikāta Nr.

## 1,4
Lokālā tāme Nr.1,4
Ārējie apdares darbi
(būvdarbu veids vai konstruktīvā elementa nosaukums)
Objekta nosaukums: |  | Kokneses sporta centra ēkas energoefektivitātes paaugstināšana.
Būves nosaukums: |  | Kokneses sporta centrs
Objekta adrese: |  | Parka iela 27A, Koknese, Aizkraukles novads
Pasūtījuma nr.: |  | 6.2/2023/110
Tāme sastādīta | [11 empty] | Tāmes izmaksas:
Tāme sastādīta
Nr.p.k. | Kods | Būvdarbu nosaukums | Mērvienība | Daudzums | Vienības izmaksas | [5 empty] | Kopā uz visu apjomu
[5 empty] | Laika norma (c/h) | Darba samaksas likme (euro/h) | Darba alga | Būvizstrādājumi | Mehānismi | KOPĀ | Darbietilpība (c/h) | Darba alga | Būvizstrādājumi | Mehānismi | Summa
1 |  | Sa1 |  |  | 0 | 0 | 0 | 0 | 0 | 0 | 0 | 0 | 0 | 0 | 0
2 |  | Pirms baseina ēkas fasādes siltumizolācijas izbūves veikt visu sienu plaisu remontu. Visas plaisas gruntēt ar SikaTak Panel Primer un aizpildīt ar elastīgu šuvju mastiku - Sikaflex-Construction vai ekvivalentu plaisu remonta tehnoloģiju. Ārsienu plaisiņu aizdarināšanu veikt sekojoši - pirms elastīgās šuvju mastikas ieklāšanas, ja plaisa ir 5mm un vairāk, tajā ielikt atdures diegu, veidojot 5mm-6mm dziļu gropi. Aizpilda ar minēto sastāvu saskaņā ar ražotāja tehnisko instrukciju. | m2 | 836.4
3 |  | Montēt metāla fasādes apakškarkasa konstrukciju, ieskaitot visus stiprinājumus un palīgmateriālus. Mehāniskais enkurs (plastmasas dībelis, pārklāts ar bitumena spreju pēc iestrādes) Hilti MFT-L 40x40x1.8mm profils (vai ekvivalents) Hilti kronšteins MFT-FOX VI 140 (vai ekvivalents) Hilti S-AD nerūsējošā tērauda skrūves (vai ekvivalents) slīdošo punktu ovālajos caurumos | m2 | 836.4
4 |  | Siltināt ēkas fasādi ar Paroc WAS 35t, b=100mm, λu = 0.033 W/mK (vai ekvivalents) | m2 | 836.4
5 |  | Apšūt fasādi ar Kronoart 8mm vai ekvivalents fasāžu apdares paneļiem, ieskaitot visus stiprinājumus un palīgmateriālus. | m2 | 836.4
6 |  | Stiprināt RYTERNA System Kukaiņu sietu (vai ekvivalents) | m | 116.29
7 |  | Ailes sienu tipam Sa1
8 |  | Montēt metāla fasādes apakškarkasa konstrukciju, ieskaitot visus stiprinājumus un palīgmateriālus. | m | 240.9
9 |  | Siltināt ēkas fasādi ar Paroc WAS 35t, b=50mm, λu = 0.033 W/mK (vai ekvivalents) | m | 240.9
10 |  | Apšūt fasādi ar Kronoart 8mm vai ekvivalents fasāžu apdares paneļiem, ieskaitot visus stiprinājumus un palīgmateriālus. | m | 188.1
11 |  | Sa2
12 |  | Montēt Ruukki nSPB WE Energy 160mm sendvičpaneļus vai ekvivalents, ieskaitot visus stiprinājumus un palīgmateriālus. | m2 | 728
13 |  | Ailes sienu tipam Sa2
14 |  | Montēt iekšējo aizsargdetaļu loga rāmim, ieskaitot visus stiprinājumus un palīgmateriālus. | m | 120.67
15 |  | Montēt ārējo aizsargdetaļu loga rāmim, ieskaitot visus stiprinājumus un palīgmateriālus. | m | 120.67
16 |  | Montēt EA1B01 cokola nosegdetaļu, ieskaitot visus stiprinājumus un palīgmateriālus. | m | 99.36
17 |  | Ēkas pāreja
18 |  | Sa2
19 |  | Montēt Ruukki nSPB WE Energy 160mm sendvičpaneļus vai ekvivalents, ieskaitot visus stiprinājumus un palīgmateriālus. | m2 | 79
20 |  | Ailes sienu tipam Sa2
21 |  | Montēt iekšējo aizsargdetaļu loga rāmim, ieskaitot visus stiprinājumus un palīgmateriālus. | m | 30.5
|  | Montēt ārējo aizsargdetaļu loga rāmim, ieskaitot visus stiprinājumus un palīgmateriālus. | m | 30.5
17 |  | Ca-1
18 |  | Pirms cokola siltināšanas veikt cokola virsmas remontu. Veikt esošā cokola remontu un apstrādi ar pretaļģu sastāvu, cokola plaisu sienās aizpildīšanu ar elastīgu šuvju mastiku, iepriekš tās attīrot no visām abrazīvām daļiņām. Izlīdzināt cokola virsmu. | m2 | 90.5
19 |  | Izveidot hidroizolāciju | m2 | 90.5
20 |  | Siltināt ēkas cokolu ar Finnfoam F-300 ekstrudētu putuplastu, b=100mm, λu = 0.037 W/mK (vai ekvivalents) uz līmjavas kārtas | m2 | 90.5
21 |  | Gruntēt virsmu ar Primer Sable (vai ekvivalents) | m2 | 90.5
22 |  | Armēt virsmu ar armēšanas javu Sakret BAK vai ekvivalents pa stiklašķiedras sietu Sakret SSA 1363-160 vai ekvivalents, ieskaitot visus stiprinājumus un palīgmateriālus. | m2 | 90.5
23 |  | Gruntēt virsmu ar Primer Sable (vai ekvivalents) | m2 | 90.5
24 |  | Apmest virsmu ar tonētu dekoratīvo apmetumu Sakret SIP B (vai ekvivalents), ieskaitot visus stiprinājumus un palīgmateriālus. | m2 | 90.5
25 |  | Ca-2
26 |  | Pirms cokola siltināšanas veikt cokola virsmas remontu. Veikt esošā cokola remontu un apstrādi ar pretaļģu sastāvu, cokola plaisu sienās aizpildīšanu ar elastīgu šuvju mastiku, iepriekš tās attīrot no visām abrazīvām daļiņām. Izlīdzināt cokola virsmu. | m2 | 19.5
27 |  | Izveidot hidroizolāciju | m2 | 19.5
28 |  | Izveidot hidroizolācijas bituma pārklājumu-līmjava WEBWER.TEC 901 (vai ekvivalents). | m2 | 19.5
29 |  | Siltināt ēkas cokolu ar Finnfoam F-300 ekstrudētu putuplastu, b=100mm, λu = 0.037 W/mK (vai ekvivalents) | m2 | 19.5
30 |  | Izveidot hidroizolāciju Baumit SockelSchutz Flexible (vai ekvivalents). | m2 | 19.5
31 |  | Logo
32 |  | Izveidot logo "KSC", ieskaitot visus stiprinājumus un palīgmateriālus. | kpl | 1
33 |  | Cits
34 |  | Atjaunot kāpnes un margas, apstrādāt ar pretkorozijas līdzekli, ieskaitot visus stiprinājumus un palīgmateriālus. | kpl | 1
35 |  | Mezgls 2
36 |  | Ieklāt horizontālo hidroizolāciju | m | 126.39
37 |  | Stiprināt poliuretāna loksni, ieskaitot visus stiprinājumus un palīgmateriālus. | m | 126.39
38 |  | Montēt lāseni, ieskaitot visus stiprinājumus un palīgmateriālus. | m | 126.39
39 |  | Montēt EA1B02 cokola apšuvumu, ieskaitot visus stiprinājumus un palīgmateriālus. | m | 126.39
40 |  | Mezgls 4
41 |  | Montēt EA1B28 stūra aizsergdetaļu, ieskaitot visus stiprinājumus un palīgmateriālus. | m | 29.77
Tiešās izmaksas kopā, t.sk. Darba dēvēja sociālais nodoklis (23,59%) | [10 empty] | 0 | 0 | 0 | 0 | 0
Sastādija ___________________________________
(paraksts un tā atšifrējums,datums)
Sertifikāta Nr.

## 1,5
Lokālā tāme Nr.1,5
Ieejas lieveņi, kāpnes, terases, uzjumteņi
(būvdarbu veids vai konstruktīvā elementa nosaukums)
Objekta nosaukums: |  | Kokneses sporta centra ēkas energoefektivitātes paaugstināšana.
Būves nosaukums: |  | Kokneses sporta centrs
Objekta adrese: |  | Parka iela 27A, Koknese, Aizkraukles novads
Pasūtījuma nr.: |  | 6.2/2023/110
Tāme sastādīta | [11 empty] | Tāmes izmaksas:
Tāme sastādīta
Nr.p.k. | Kods | Būvdarbu nosaukums | Mērvienība | Daudzums | Vienības izmaksas | [5 empty] | Kopā uz visu apjomu
[5 empty] | Laika norma (c/h) | Darba samaksas likme (euro/h) | Darba alga | Būvizstrādājumi | Mehānismi | KOPĀ | Darbietilpība (c/h) | Darba alga | Būvizstrādājumi | Mehānismi | Summa
1 |  | Rakt būvbedres līdz projektā paredzētajam dziļumam | m3 | 4.86
2 |  | Izvest lieko grunti uz būvuzņēmēja atbērtni un utilizēt | m3 | 4.86
3 |  | Ierīkot blietētu smilts kārtu zem pamatiem 130mm biezumā. | m3 | 0.57
4 |  | Ierīkot blietētu šķembu 20-40 kārtu zem pamatiem 150mm biezumā. | m3 | 0.65
5 |  | Pamatus jāpieber ar vidēji rupju smilti un noblietēt | m3 | 2.77
6 |  | Betonēt veidņos stabveida pamatu ar C25/30 XC2 XF3 klases betonu, betonu padodot ar sūkni iestrādes vietā un stiegrojot ar B500B klases tērauda stiegrām. Ieskaitot visus palīgmateriālus un stiprinājumus. | m3 | 0.87
7 |  | Stiprināt pamatos 4x HILTI HIT HY M12 (8.8), Lenk=150 mm enkurus | gb | 108
8 |  | Montēt S235 tērauda pandusa konstrukciju, ieskaitot visus palīgmateriālus un stiprinājumus. □50x50x5mm 1. Visas tērauda konstrukcijas karsti cinkotas, atbilstoši pretkorozijas pakāpei C3(H‑hight). 2. Visu tērauda profilu šķērsgriezumi atbilstoši EN 10219, lokšņu tērauds atbilstoši EN 10029. | kg | 195
9 |  | Montēt nerūsējošā tērauda margas, ieskaitot visus palīgmateriālus un stiprinājumus. M1 ∅50x2mm 108kg nerūsējoša tērauda M2 ‑120x6mm, metāla plāksne M3 □40x40x4mm 8kg S235 M4 Stiprinājuma elements, ∅12mm 66kg S235 | m | 39.16
10 |  | Montēt cinkotu, metinātu platformu režģi, acu izmērs 34 x 38 /40x3, ieskaitot visus palīgmateriālus un stiprinājumus. 1. Visas tērauda konstrukcijas karsti cinkotas, atbilstoši pretkorozijas pakāpei C3(H‑hight). 2. Visu tērauda profilu šķērsgriezumi atbilstoši EN 10219, lokšņu tērauds atbilstoši EN 10029. | m2 | 23.73
11 |  | Montēt rievotu alumīnija loksni 3mm, ieskaitot visus palīgmateriālus un stiprinājumus. | m2 | 0.12
12 |  | Izveidot spilgti kontrastējošu joslu, 200mm platumā | gb | 6
Ieejas lievinis un kāpnes
|  | Betonēt veidņos kāpnes ar C30/37 klases betonu, betonu padodot ar sūkni iestrādes vietā un stiegrojot ar B500B klases tērauda stiegrām (414 m). Ieskaitot visus palīgmateriālus un stiprinājumus. | m3 | 3.95
|  | Ieklāt blietētu šķembu kārtu 100mm biezumā | m3 | 1.5
|  | Ieklāt blietētu smilts kārtu 400mm | m3 | 3
|  | M1-Marga no nerūsējošā tērauda 50x50mm (garums 3870mm) | m | 7.74
|  | M2- Nerūsējošā tērauda vertikālais margu pildījums 50x50mm (garums 1100mm) | m | 2.2
|  | M3- Nerūsējošaā tērauda horizontālais margu pildījums 50x4mm (1050mm) | m | 25.2
|  | M4-Margu stiprinājuma plātnes no nerūsējošā tērauda (200x500mm) | gb | 10
Tiešās izmaksas kopā, t.sk. Darba dēvēja sociālais nodoklis (23,59%) | [10 empty] | 0 | 0 | 0 | 0 | 0
Sastādija ___________________________________
(paraksts un tā atšifrējums,datums)
Sertifikāta Nr.

## 1,6
Lokālā tāme Nr.1,6
Ceļi un laukumi
(būvdarbu veids vai konstruktīvā elementa nosaukums)
Objekta nosaukums: |  | Kokneses sporta centra ēkas energoefektivitātes paaugstināšana.
Būves nosaukums: |  | Kokneses sporta centrs
Objekta adrese: |  | Parka iela 27A, Koknese, Aizkraukles novads
Pasūtījuma nr.: |  | 6.2/2023/110
Tāme sastādīta | [11 empty] | Tāmes izmaksas:
Tāme sastādīta
Nr.p.k. | Kods | Būvdarbu nosaukums | Mērvienība | Daudzums | Vienības izmaksas | [5 empty] | Kopā uz visu apjomu
[5 empty] | Laika norma (c/h) | Darba samaksas likme (euro/h) | Darba alga | Būvizstrādājumi | Mehānismi | KOPĀ | Darbietilpība (c/h) | Darba alga | Būvizstrādājumi | Mehānismi | Summa
1 |  | Mezgls 1 |  |  | 0 | 0 | 0 | 0 | 0 | 0 | 0 | 0 | 0 | 0 | 0
2 |  | Atrakt cokolu līdz projektā paredzētajam dziļumam | m3 | 166.52
3 |  | Izvest lieko grunti uz būvuzņēmēja atbērtni un utilizēt | m3 | 166.52
4 |  | Aizbērt cokolu ar vidēji rupju smilti un noblietēt | m3 | 128.26
5 |  | Ieklāt blietētu šķembu kārtu 100mm biezumā | m3 | 15.67
6 |  | Ieklāt blietētu smilts kārtu 60-120mm biezumā | m3 | 16.21
7 |  | Uzstādīt ielas apmali 100x20x8cm uz betona kārtas | m | 180.07
8 |  | Ieklāt betona bruģakmens segumu 60mm biezumā | m2 | 106.3
9 |  | Cits
10 |  | Pēc būvdarbu pabeigšanas veikt teritorijas sakopšanu un zālāja atjaunošanu ap ēku, nodrošinot zemes virsmas kritumu virzienā prom no ēkas. | m2 | 360.14
Tiešās izmaksas kopā, t.sk. Darba dēvēja sociālais nodoklis (23,59%) | [10 empty] | 0 | 0 | 0 | 0 | 0
Sastādija ___________________________________
(paraksts un tā atšifrējums,datums)
Sertifikāta Nr.

## 2,1
Lokālā tāme Nr.2,1
Iekšējie elektrotīkli, apgaismojums, spēka pievadi
(būvdarbu veids vai konstruktīvā elementa nosaukums)
Objekta nosaukums: |  | Kokneses sporta centra ēkas energoefektivitātes paaugstināšana.
Būves nosaukums: |  | Kokneses sporta centrs
Objekta adrese: |  | Parka iela 27A, Koknese, Aizkraukles novads
Pasūtījuma nr.: |  | 6.2/2023/110
Tāme sastādīta | [11 empty] | Tāmes izmaksas:
Tāme sastādīta
Nr.p.k. | Kods | Būvdarbu nosaukums | Mērvienība | Daudzums | Vienības izmaksas | [5 empty] | Kopā uz visu apjomu
[5 empty] | Laika norma (c/h) | Darba samaksas likme (euro/h) | Darba alga | Būvizstrādājumi | Mehānismi | KOPĀ | Darbietilpība (c/h) | Darba alga | Būvizstrādājumi | Mehānismi | Summa
1 |  | Elektriskās sadalnes |  |  | 0 | 0 | 0 | 0 | 0 | 0 | 0 | 0 | 0 | 0 | 0
2 |  | GS sadale | kpl | 1
3 |  | AS1 sadale | kpl | 1
4 |  | AS2 sadale | kpl | 1
5 |  | Elektriskā spēka tīkla iekārtas, slēdži materiāli un montāžas izstrādājumi
Baseina un sporta halles ēkas
6 |  | Vienpolīgs slēdzis, 230V,10A,IP20 | gb | 21
7 |  | Vienpolīgs slēdzis, 230V,10A,IP44 | gb | 30
8 |  | Vienpolīgs pārslēdzis, 230V,10A,IP20 | gb | 28
9 |  | Vienpolīgs pārslēdzis, 230V,10A,IP44 | gb | 2
10 |  | Vienfāzes el. rozete 230V,16A,IP20 | gb | 42
11 |  | Vienfāzes el. rozete 230V,16A,IP44 | gb | 3
Ēkas pāreja
|  | Vienpolīgs slēdzis, 230V,10A,IP20 | gb | 1
|  | Vienpolīgs pārslēdzis, 230V,10A,IP20 | gb | 2
El. apgaismes tīkla iekārtas, materiāli un montāžas izstrādājumi.
Baseina un sporta halles ēkas
Gaismekļu saraksts 0. stāvs
|  | Vizulo STC 015 840 12S STONE 15 W 176 LED 15 w vai ekvivalents | gb | 20
|  | Vizulo N2S 020 840 MPC NA 1140 MILZO Number 2 Suspended 20 W vai ekvivalents | gb | 4
Gaismekļu saraksts 1. stāvs vai ekvivalents
17 |  | Vizulo STC 015 840 12S STONE 15 W 176 LED 15 W vai ekvivalents | gb | 10
18 |  | Vizulo N2S 020 840 MPC NA 1140 MILZO Number 2 Suspended 20 W vai ekvivalents | gb | 36
19 |  | Ensto Sauna luminaire AVHll 60 W vai ekvivalents | gb | 2
20 |  | Vizulo NTCR 06 840 60 P180 NEST 6 W 1 COB 6 W vai ekvivalents | gb | 86
21 |  | Vizulo N2S 025 840 MPC NA 1140 MILZO Number 2 Suspended 25 W vai ekvivalents | gb | 11
22 |  | Vizulo Acom 30 W 44 LED ACE 030 840 DAS AW044 30 W vai ekvivalents | gb | 8
23 |  | Gaismekļu saraksts 2. stāvs vai ekvivalents
24 |  | Vizulo NTCR 06 840 60 Pl80 NEST 6 W I COB 6 W vai ekvivalents | gb | 4
25 |  | Vizulo STC 015 840 12S STONE 15 W 176 LED 15 w vai ekvivalents | gb | 3
26 |  | Vizulo N2S 020 S40 MPC NA 1140 MILZO Number 2 Suspended 20 W vai ekvivalents | gb | 36
27 |  | Vizulo N2P 020 S40 MPC NA 1140 MILZO Number 2 Suspended 20 W vai ekvivalents | gb | 20
28 |  | Vizulo Acom 30 W 44 LED ACE 030 S40 DAS AW044 30 W vai ekvivalents | gb | 15
29 |  | Vizulo Acom 100 W 44 LED ACE 100 S40 DAS AW044 1OO W vai ekvivalents | gb | 35
30 |  | Vizulo Stork Little Brother 215 W 64 LED SRLFE 215 840 L35 AB064 215 W vai ekvivalents | gb | 12
Ēkas pāreja
|  | Vizulo N2S 020 S40 MPC NA 1140 MILZO Number 2 Suspended 20 W vai ekvivalents | gb | 9
31 |  | Gaismekļu saraksts 3. stāvs vai ekvivalents
32 |  | Vizulo STC 015 840 12S STONE 15 W 176 LED 15 W vai ekvivalents | gb | 24
33 |  | Vizulo N2P 020 840 MPC NA 1140 MILZO Number 2 Suspended 20 W vai ekvivalents | gb | 1
|  | Gaismeklis PRISON LED 4400 PC E 34 IP65 840 / 650X325MM 19.4204.2221.34 | gb
34 |  | Gaismeklis IZEJA ar bat.3st. vai ekvivalents | gb | 23
35 |  | Gaismeklis ar bat.3st. 4,5W vai ekvivalents | gb | 30
36 |  | Kabeļu izstrādājumi un caurules:
37 |  | Kabeļi:
38 |  | AXMK-4x70mm2 | m | 100
39 |  | NYY-5x50mm2 | m | 100
40 |  | NYMJ-3x2,5mm2 | m | 3500
41 |  | NYMJ-3x1,5mm2 | m | 4500
42 |  | NYMJ-5x4mm2 | m | 500
43 |  | NYMJ-4x1,5mm2 | m | 1500
44 |  | NYMJ-5x2,5mm2 | m | 600
45 |  | H07V-U 1x6mm2 | m | 1200
46 |  | H07V-U 1x16mm2 | m | 200
47 |  | H07V-U 1x50mm2 | m | 50
48 |  | (N)HXH-J E30 3x2.5mm2 | m | 200
49 |  | Plaukti
50 |  | 600mm | m | 100
51 |  | 200mm | m | 50
52 |  | Caurules:
53 |  | D=16mm | m | 3000
54 |  | D=20mm | m | 1000
55 |  | D=25mm | m | 500
56 |  | D=32mm | m | 200
57 |  | D=63mm | m | 100
58 |  | D=110mm | m | 50
59 |  | Kabeļa stiprinājumi pie sienas, fasādes, metāla konstrukcijas, ugunsdrošās aizdares | kpl | 1
60 |  | Zemējums un zibensaizsardzība
61 |  | Zemējuma kontūrs, cink. tērauds, 30 x 3,5 | m | 300
62 |  | Zemējuma izvads, cink. tērauds, ø 10 mm | m | 50
63 |  | Apaļdzelzs 8mm | m | 570
64 |  | Krustveida savienojums plakanvadiem 30x3,5 | gb | 30
65 |  | Mērspaile savienojuma klemme | gb | 15
66 |  | Savienojuma klemmes lenta/stieple | gb | 15
67 |  | Savienošanas apskava zemējuma stieņiem (elektrodiem), universāla | gb | 15
68 |  | Zemējuma stieņi ø 20/1500 | gb | 15
69 |  | Antikorozijas lenta | gb | 4
70 |  | Al masts H 3.0m ar stirpinājumiem | kpl | 5
71 |  | Apaļdzelzs 8mm stiprinājums pie jumta | gb | 450
72 |  | Apaļdzelzs 8mm stiprinājums pie sienas | gb | 150
73 |  | EBB kopne | kpl | 5
74 |  | Palīgmateriāli | kpl | 1
75 |  | Saules paneļi, inverters, stirprinājumi, kabeļi Saules paneļi Tiger Neo JKM480N‑60HL4‑(V) vai ekvivalents Paneļus stiprināt atbilstoši "KSC-23_BP_BK_03" | gb | 136
Tiešās izmaksas kopā, t.sk. Darba dēvēja sociālais nodoklis (23,59%) | [10 empty] | 0 | 0 | 0 | 0 | 0
Sastādija ___________________________________
(paraksts un tā atšifrējums,datums)
Sertifikāta Nr.

## 2,2
Lokālā tāme Nr.2,2
Vājstrāvas tīkli - UATS
(būvdarbu veids vai konstruktīvā elementa nosaukums)
Objekta nosaukums: |  | Kokneses sporta centra ēkas energoefektivitātes paaugstināšana.
Būves nosaukums: |  | Kokneses sporta centrs
Objekta adrese: |  | Parka iela 27A, Koknese, Aizkraukles novads
Pasūtījuma nr.: |  | 6.2/2023/110
Tāme sastādīta | [11 empty] | Tāmes izmaksas:
Tāme sastādīta
Nr.p.k. | Kods | Būvdarbu nosaukums | Mērvienība | Daudzums | Vienības izmaksas | [5 empty] | Kopā uz visu apjomu
[5 empty] | Laika norma (c/h) | Darba samaksas likme (euro/h) | Darba alga | Būvizstrādājumi | Mehānismi | KOPĀ | Darbietilpība (c/h) | Darba alga | Būvizstrādājumi | Mehānismi | Summa
Baseina un sporta halles ēkas
1 |  | Ugunsdrošības signalizācijas panelis SMARTLINE 036-4 vai ekvivalents | gb. | 1
2 |  | Zonu paplašīnātājs SMARTLINE SL 8Z vai ekvivalents | gb. | 3
3 |  | Akumulatora baterija 12vdc, 17A YUASA vai ekvivalents | gb. | 2
4 |  | Dūmu signāldevējs EA 318 vai ekvivalents | gb. | 129
5 |  | Trauksmes poga FP/3RD vai ekvivalents | gb. | 18
6 |  | Ugunsdrošības sirēna AH-03127S vai ekvivalents | gb. | 22
7 |  | Ugunsdrošības sirēna ar strobu AH-03127BS vai ekvivalents | gb. | 1
8 |  | Relejs 230vac/24vdc 2xNO/NC vai ekvivalents | gb. | 2
9 |  | Ugunsturīgs blīvējuma materiāls HILTI CFS-IS vai ekvivalents | gb. | 3
10 |  | Kabelis JE-E(ST)FE180/E30 1x2x0.8 | m | 3000
11 |  | PVC caurule d 20 KOPOS, LSHZ, E30 4020EHF_KA vai ekvivalents | m | 1000
12 |  | Metāl. kabeļu stiprinājums kabeļiem d=16/25mm (100 gb.) 6710 Kopos vai ekvivalents | kpl. | 90
13 |  | Palīgmateriāli (stiprināšanas detaļas un materiāli, mērījumi). Programmēšana | kpl. | 1
14 |  | Ēkas pāreja
15 |  | Dūmu signāldevējs EA 318 vai ekvivalents | gb. | 4
16
17
Sastādija ___________________________________
(paraksts un tā atšifrējums,datums)
Sertifikāta Nr.

## 2,3
Lokālā tāme Nr.2,3
Vājstrāvas tīkli - ESS
(būvdarbu veids vai konstruktīvā elementa nosaukums)
Objekta nosaukums: |  | Kokneses sporta centra ēkas energoefektivitātes paaugstināšana.
Būves nosaukums: |  | Kokneses sporta centrs
Objekta adrese: |  | Parka iela 27A, Koknese, Aizkraukles novads
Pasūtījuma nr.: |  | 6.2/2023/110
Tāme sastādīta | [11 empty] | Tāmes izmaksas:
Tāme sastādīta
Nr.p.k. | Kods | Būvdarbu nosaukums | Mērvienība | Daudzums | Vienības izmaksas | [5 empty] | Kopā uz visu apjomu
[5 empty] | Laika norma (c/h) | Darba samaksas likme (euro/h) | Darba alga | Būvizstrādājumi | Mehānismi | KOPĀ | Darbietilpība (c/h) | Darba alga | Būvizstrādājumi | Mehānismi | Summa
1 |  | Skapis ar bar.,ventilatoru,termostatu,plauktiem 600x600 19 41U | kpl | 4
2 |  | Datoru rozete Sedna Schneider RJ45x2 Cat6 vai ekvivalents | gb | 4
3 |  | Kom.panelis RJ45 Cat6 48 | gb | 4
4 |  | Datu kabelis UTP 4x2x0.5 Cat.6 LSZH | m | 5500
5 |  | PVC caurules | m | 5500
6 |  | Palīgmateriāli, montāžas materiāli | kpl | 1
7 |  | Videokamera iekš. | gb | 6
8 |  | Videokamera ār. | gb | 10
9 |  | PK durvju komplekts: magnēts,sprūds,kodu atslēga | kpl | 6
10 |  | AS infrasarkano staru kustības detektors | gb | 13
11 |  | AS vadības pults ar tastatūra | gb | 2
12 |  | Apsardzes sirēna ārēja | gb | 1
13 |  | Sadaļu marķēšanu, brīdinājuma zīmju un norādes zīmju izvietojumu (uzlīmes, skaidrojošā informācija u.c.) Ugunsdroša HILTI akrila masas CFS-S ACR CW aizdare ap kabeļiem vai ekvivalents | kpl | 1
14 |  | Pārējie izdevumi (stipinājumi, materiāli, regulēšanas darbi utt.) | kpl | 1
15 |  | Apsardzes signalizācijas panelis (ar piederumiem: akumulators paplašinātājs utt.) | kpl | 1
16 |  | Videoreģistrators, HDD, komutatori, monitors utt. | kpl | 1
[11 empty] | 0 | 0 | 0 | 0 | 0
Sastādija ___________________________________
(paraksts un tā atšifrējums,datums)
Sertifikāta Nr.

## 2,4
Lokālā tāme Nr.2,4
Iekšējās apkures sistēmas
(būvdarbu veids vai konstruktīvā elementa nosaukums)
Objekta nosaukums: |  | Kokneses sporta centra ēkas energoefektivitātes paaugstināšana.
Būves nosaukums: |  | Kokneses sporta centrs
Objekta adrese: |  | Parka iela 27A, Koknese, Aizkraukles novads
Pasūtījuma nr.: |  | 6.2/2023/110
Tāme sastādīta | [11 empty] | Tāmes izmaksas:
Tāme sastādīta
Nr.p.k. | Kods | Būvdarbu nosaukums | Mērvienība | Daudzums | Vienības izmaksas | [5 empty] | Kopā uz visu apjomu
[5 empty] | Laika norma (c/h) | Darba samaksas likme (euro/h) | Darba alga | Būvizstrādājumi | Mehānismi | KOPĀ | Darbietilpība (c/h) | Darba alga | Būvizstrādājumi | Mehānismi | Summa
1 |  | Saules kolektoru motāža SOL 27 premium W Stiebel Eltron vai ekvivalents | gb | 12
2 |  | Kolektoru uzstadīšanas piederumi uz jumta 45 ° lenķī SOL 27 premium W Stiebel Eltron vai ekvivalents | kpl | 12
3 |  | Cirkulācijas sūkņa komplekta ar automātiku montāža SOKI E premium Stiebel Eltron vai ekvivalents | kpl | 1
4 |  | Karsta ūdens tvertne ar siltumizolāciju 800 l SBB 1000 WP SOL Stiebel Eltron vai ekvivalents | kpl | 2
5 |  | Solārais šķidrums H30-L, 20 l Stiebel Eltron vai ekvivalents | gb | 13
6 |  | Siltuma skaitītāja montāza SOM WMZ SOL Stiebel Eltron vai ekvivalents | gb | 1
7 |  | Centrala termostata montāža ZTA 3/4 Stiebel Eltron vai ekvivalents | gb | 1
8 |  | Izplešanās trauks solārajam kolektoram 120 L | gb | 1
9 |  | Kapara caurules montāža ar izolāciju d18 | m. | 60
10 |  | Kapara caurules montāža ar izolāciju d22 | m | 240
11 |  | Kapara veidgabali d18, d22 | kpl | 1
12 |  | PPR caurule ar šķiedru DN 50 | m | 24
13 |  | PPR caurule ar šķiedru DN 40 | m | 12
14 |  | PPR veidgabali DN50, DN40 | kpl | 1
15 |  | Stiprinājumi | kpl | 1
16 |  | Montāžas palīgmateriali | kpl | 1
17
18
Sastādija ___________________________________
(paraksts un tā atšifrējums,datums)
Sertifikāta Nr.

## 2,5
Lokālā tāme Nr.2,5
Ventilācija sistēma – AVK-V
(būvdarbu veids vai konstruktīvā elementa nosaukums)
Objekta nosaukums: | Kokneses sporta centra ēkas energoefektivitātes paaugstināšana.
Būves nosaukums: | Kokneses sporta centrs
Objekta adrese: | Parka iela 27A, Koknese, Aizkraukles novads
Pasūtījuma nr.: | 6.2/2023/110
Tāme sastādīta | [10 empty] | Tāmes izmaksas:
Tāme sastādīta
Nr.p.k. | Būvdarbu nosaukums | Mērvienība | Daudzums | Vienības izmaksas | [5 empty] | Kopā uz visu apjomu
|  |  |  | Laika norma (c/h) | Darba samaksas likme (euro/h) | Darba alga | Būvizstrādājumi | Mehānismi | KOPĀ | Darbietilpība (c/h) | Darba alga | Būvizstrādājumi | Mehānismi | Summa
1 | PN iekārta (Systemair Q -800m3/h) | kpl. | 1
2 | Apaļš gaisa vads (D250) | m. | 40
3 | Gaisa vada līkums (D250) | gab. | 7
4 | Pieplūdes reste (400x200) | gab. | 4
5 | Nosūces reste (500x200) | gab. | 2
6 | Gaisa ieņemšanas skurstenis (D250) | gab. | 1
7 | Gaisa izmešanas skurstenis (D250) | gab. | 1
Tiešās izmaksas kopā, t.sk. Darba dēvēja sociālais nodoklis (23,59%) | [9 empty] | 0 | 0 | 0 | 0 | 0
Sastādija ___________________________________
(paraksts un tā atšifrējums,datums)
Sertifikāta Nr.
0
0
0