## BA
Kopējie darbu apjomi
Mehanizācijas ielas posma Svētciemā, Limbažu novadā, pārbūve
Nr. p. k. | Darbu apraksts vai materiālu nosaukums | Mērvienība | Daudzums
SAGATAVOŠANAS DARBI
1 | Satiksmes organizācija būvdarbu laikā (ieskaitot pievedceļu uzturēšanu, atputekļošanu u.c. nepieciešamos darbus) | kompl | 1
2 | Trases uzmērīšana un nospraušana | kompl | 1
3 | Esošo ceļa zīmju balstu demontāža | kompl | 2
4 | Esošo ceļa zīmju demontāža | kompl | 2
5 | Caurtekas demontāža | kompl | 5
6 | Esošā grants seguma demontāža | m2 | 6436
jauna | Esosā asfalta seguma demontāža, h(vid)=7cm (06.08.2026.grozījumu redakcijā) | m2 | 1884
7 | Esošās apmales demontāža un utilizācija | m | 177
8 | Celma izrakšana | gab. | 1
9 | Koka zāģēšana | gab. | 14
10 | Krūmu zāģēšana ar celmu izrakšanu | m2 | 815
ZEMES DARBI
11 | Augu zemes noņemšana, h(vid)=40cm | m2 | 4881
12 | Zaļās zonas ierīkošana, izmantojot esošo grunti un augu zemi, h=10cm, apsētu ar zāli | m2 | 2295
13 | Uzbēruma izbūve ar filtrējošu grunti (Kf > 1m/dnn) (18.08.2026.grozījumu redakcijā) | m3 | 1104
14 | Ierakuma izbūve | m3 | 9060
15 | Ievalkas izbūve | m | 8
16 | Grāvja teknes un nogāžu nostiprināšana ar šķembu (40/70) bērumu, h=25cm | m2 | 221
17 | Nogāzes nostiprināšana, N1, ar augu zemes / šķembu (0/45) maisījumu attiecībā 1:5 | m2 | 1518
18 | Darba zonas sakārtošana būvobjektam pieguļošajā teritorijā ar esošo grunti | kompl | 1
SEGUMU IZBŪVE
Karstais asfalts
19 | Velts, neausts ģeotekstils, 15/15kN | m2 | 10966
20 | Drenējošā kārta, h=20 cm | m3 | 2475
21 | Nesaistīta salizturīgā kārta, h=40cm | m3 | 4332
22 | Nesaistīts minerālmateriālu maisījums, h=25cm, NIII | m2 | 8049
23 | Karstais asfalts AC22 base, h=7cm, SIV | m2 | 7064
24 | Karstais asfalts AC11 surf, h=4cm, SIII | m2 | 6728
25 | Minerālmateriālu maisījumu nomales izbūve, h=11cm, NII (18.08.2026.grozījumu redakcijā) | m2 | 985
Dabīgā akmens bruģa izbūve
26 | Velts, neausts ģeotekstils, 15/15kN | m2 | 131
27 | Minerālmateriālu maisījums (0/45), NIII, h=20cm | m2 | 109
28 | Betona C30/37 pamats, h=15cm, un šuvju aizpildīšana. Dabīgā akmens bruģa iegremdēšana vismaz 2/3 no augstuma. | m2 | 109
29 | Dabīgā akmens bruģa (d=15..30cm) izbūve uz betona pamata | m2 | 109
Karstā asfalta atjaunošana
30 | Esošā seguma frēzēšana, h(vid)=4cm | m2 | 28
31 | Karstais asfalts AC11 surf, h=4cm, SIII | m2 | 28
CEĻA APRĪKOJUMS
32 | Ceļa zīmju uzstādīšana (1. izmēru grupa, 1. atstarošanas klase)
33 | 103 | gab. | 1
34 | 104 | gab. | 1
35 | 201 | gab. | 4
36 | 202 | gab. | 1
37 | 206 | gab. | 2
38 | 711 | gab. | 1
39 | 903 | gab. | 3
40 | (18.08.2026.grozījumu redakcijā) 901 | gab. | 3
41 | Ceļa zīmju balstu uzstādīšana | gab. | 16
42 | Ielu norādes pārcelšana | gab. | 3
CAURTEKU IZBŪVE
43 | Caurtekas izbūve, SN8, d=0.30m, l=4.00m, atbilstoši rasējumam TS-CD-3 | kompl | 1
44 | Caurtekas izbūve, SN8, d=0.50m, l=17.00m, atbilstoši rasējumam TS-CD-3 | kompl | 1
45 | Caurtekas izbūve, SN8, d=0.50m, l=22.00m, atbilstoši rasējumam TS-CD-3 | kompl | 1
46 | Caurtekas izbūve, SN8, d=0.80m, l=12.00m, atbilstoši rasējumam TS-CD-3 | kompl | 2
47 | Caurtekas izbūve, SN8, d=0.80m, l=12.50m, atbilstoši rasējumam TS-CD-3 | kompl | 1
48 | Caurtekas izbūve, SN8, d=0.80m, l=14.00m, atbilstoši rasējumam TS-CD-3 | kompl | 1
KOMUNIKĀCIJU IZBŪVE UN PĀRBŪVE
49 | Kabeļa iečaulošana dalīta tipa aizsargcaurulē, d=110mm, 750N, t.sk., risinājumi cauruļu savienošanai pagriezienos | m | 8
50 | Akas / kapes līmeņošana, izbūvējot 40t "peldošo vāku", inventerizācija un nepieciešamības gadījumā rekonstrukcija, lai būtu iespējams veikt vāka nomaiņu atbilstoši projektētajam seguma līmenim | kompl | 4
51 | Akas vāka nomaiņa, izbūvējot 40t "peldošo vāku", inventerizācija un nepieciešamības gadījumā rekonstrukcija, lai būtu iespējams veikt vāka nomaiņu atbilstoši projektētajam seguma līmenim | kompl | 1
ELT
DARBI
52 | Tranšeja - bedre kabeļa vai citu apakšzemes komunikāciju apsekošanai (šurfēšana) | gab. | 17
53 | Tranšejas rakšana un aizbēršana viena līdz divu kabeļu (caurules) gūldīšanai 0,7m dziļumā | m | 218
54 | Tranšejas rakšana un aizbēršana viena līdz divu kabeļu (caurules) gūldīšanai 1m dziļumā | m | 217
55 | Bedres rakšana apgaismojuma balsta pamatam | gab. | 15
56 | Kabeļu aizsargcaurules d=līdz 110 mm ieguldīšana gatavā tranšejā | m | 435
57 | Kabeļa ievilkšana apgaismojuma balstā | m | 260
58 | Kabeļa līdz 35 mm2 ievēršana caurulē | m | 435
59 | Brīdinājuma lentas uzklāšana | m | 435
60 | Apgaismes plastmasas izolācijas kabeļa līdz 35 mm2 gala apdares montāža | gab. | 32
61 | Apgaismes stabu pamatu montāža | gab. | 15
62 | Apgaismojuma balsta montāža | gab. | 15
63 | Gaismekļa montāža | gab. | 15
64 | Automātslēdža montāža balstā | gab. | 15
65 | Spaiļu montāža balstā | gab. | 15
66 | Apgaismojuma vadības sadalnes montāža | kompl. | 1
67 | Balsta , sadalnes zemējuma komplekts | kompl. | 16
68 | Transporta un gājēju kustības organizēšana | objekts | 1
69 | EPL vai sarkanās līnijas nospraušana | km | 0.435
70 | ZS kabeļa pārbaude ar paaugstinātu spriegumu | gab. | 16
MATERIĀLI
71 | Kabelis AXMK 5x16mm | m | 515
72 | Kabelis NYY-J 3x1.5mm | m | 180
73 | Kabeļa bridinājuma lenta | m | 435
74 | Aizsargcaurule D=50mm, 450N | m | 218
75 | Aizsargcaurule D=50mm, 750N | m | 217
76 | Kabeļu gala apdare piecdzīslu kabelim 16mm2 | kompl. | 32
77 | DIN sliede apgaismojuma balstā, L=50mm | gab. | 15
78 | Nozarošanas spaiļu komplekts 5x(Cu/Al 1.5-25/10-35mm²) SV15.5 | kompl. | 15
79 | Automātslēdzis 1f C6A | gab. | 15
80 | Apgaismojuma staba gumijas blīve | kompl. | 15
81 | Apgaismojuma balsta pamats H=8m koniskiem balstiem | gab. | 15
82 | Apgaismojuma balsts Cinkots, konisks H=6m (CP7100-60) | gab. | 15
83 | Apgaismojuma balsta konsole Cinkota, L-veida, 1m*1,5m (P110-1500) | gab. | 15
84 | Ielu gaismeklis MINI MARTIN, 70W, 4000K | gab. | 15
85 | Apgaismojuma vadības sadalne (AVS, skat. ELT-6) | kompl. | 1
86 | Balsta zemējums, sadalnes. | kompl. | 16
87 | Šķembas | m3 | 3.2
UKT
88 | Gludsienu pašteces kanalizācijas caurules PP SN8 OD160 ar uzmavu un blīvgredzenu (RF30, -10⁰, EN13476-2 - marķējums uz caurules), piemēram, Evopipes – RIGID MULTI PP vai ekvivalents, montāža ar 15 cm smilts pamatnes ierīkošanu un izbūvētā cauruļvada smilts apbēruma ierīkošanu 30 cm virs caurules virsas. | m | 89.4
89 | Gludsienu pašteces kanalizācijas caurules PP SN8 OD200 ar uzmavu un blīvgredzenu (RF30, -10⁰, EN13476-2 - marķējums uz caurules), piemēram, Evopipes – RIGID MULTI PP vai ekvivalents, montāža ar 15 cm smilts pamatnes ierīkošanu un izbūvētā cauruļvada smilts apbēruma ierīkošanu 30 cm virs caurules virsas. | m | 307.2
90 | Sadzīves kanalizācijas aka PP ID600mm, 40,0 t vāku, RAL-GZ692 sertifikāciju, atvērumu ≥600mm, dubulstsienu šahtu SN8 ar ribojumu; rūpnieciski lietu pamatni ar teknēm, EN13598-2 sertifikāciju (1,0-1,5 m dziļumā ieskaitot dzelzsbetona atbalsta gredzenu), piemēram, Evopipes CSL ID600 vai ekvivalents, izbūve un montāža | kpl. | 1
91 | Sadzīves kanalizācijas aka PP ID600mm, 40,0 t vāku, RAL-GZ692 sertifikāciju, atvērumu ≥600mm, dubulstsienu šahtu SN8 ar ribojumu; rūpnieciski lietu pamatni ar teknēm, EN13598-2 sertifikāciju (1,5-2,0 m dziļumā ieskaitot dzelzsbetona atbalsta gredzenu), piemēram, Evopipes CSL ID600 vai ekvivalents, izbūve un montāža | kpl. | 1
92 | Sadzīves kanalizācijas aka PP ID600mm, 40,0 t vāku, RAL-GZ692 sertifikāciju, atvērumu ≥600mm, dubulstsienu šahtu SN8 ar ribojumu; rūpnieciski lietu pamatni ar teknēm, EN13598-2 sertifikāciju (2,0-2,5 m dziļumā ieskaitot dzelzsbetona atbalsta gredzenu), piemēram, Evopipes CSL ID600 vai ekvivalents, izbūve un montāža | kpl. | 4
93 | Sadzīves kanalizācijas aka PP ID600mm, 40,0 t vāku, RAL-GZ692 sertifikāciju, atvērumu ≥600mm, dubulstsienu šahtu SN8 ar ribojumu; rūpnieciski lietu pamatni ar teknēm, EN13598-2 sertifikāciju (2,5-3.0 m dziļumā ieskaitot dzelzsbetona atbalsta gredzenu), piemēram, Evopipes CSL ID600 vai ekvivalents, izbūve un montāža | kpl. | 3
94 | Monolītsienu plastmasas sadzīves kanalizācijas akas PP ID625/1000 ar 40,0 t vāku RAL-GZ692 sertifikāciju un atvērumu ≥600mm, ar ribojumu un konusu, rūpnieciski lietu pamatni ar teknēm, kāpnēm, atbilstoši13598-2 standartam (3.0-3.5 m dziļumā ieskaitot dzelzsbetona atbalsta gredzenu), piemēram, Evopipes CSL ID625/1000 vai ekvivalents, izbūve un montāža | kpl. | 2
95 | Monolītsienu plastmasas sadzīves kanalizācijas akas PP ID625/1000 ar 40,0 t vāku RAL-GZ692 sertifikāciju un atvērumu ≥600mm, ar ribojumu un konusu, rūpnieciski lietu pamatni ar teknēm, kāpnēm, atbilstoši13598-2 standartam (3.5-4.0 m dziļumā ieskaitot dzelzsbetona atbalsta gredzenu), piemēram, Evopipes CSL ID625/1000 vai ekvivalents, izbūve un montāža | kpl. | 2
96 | Pārkrituma izbūve (h=0.5-1.0m),plastmasas akā PP ID600 ar ievadcaurules diametru OD160mm | kpl. | 4
97 | Pārkrituma izbūve (h=1.0-1.5m),plastmasas akā PP ID625/1000 ar ievadcaurules diametru OD160mm | kpl. | 1
98 | Noslēgtapa PP DN160, montāža | gb | 10
99 | Tranšejas rakšana ar rokām un ekskavatoru pie caurules iebūves dziļuma 1,0-1,5 m un minimālā tranšejas platuma 1.5m | m | 39
100 | Tranšejas rakšana ar rokām un ekskavatoru pie caurules iebūves dziļuma 1,5-2,0 m un minimālā tranšejas platuma 1.5m | m | 118.1
101 | Tranšejas rakšana ar rokām un ekskavatoru pie caurules iebūves dziļuma 2,0-2,5 m un minimālā tranšejas platuma 1.5m | m | 94.6
102 | Tranšejas rakšana ar rokām un ekskavatoru pie caurules iebūves dziļuma 2,5-3,0 m un minimālā tranšejas platuma 1.5m | m | 51.1
103 | Tranšejas rakšana ar rokām un ekskavatoru pie caurules iebūves dziļuma 3,0-3,5 m un minimālā tranšejas platuma 1.5m | m | 60.3
104 | Tranšejas rakšana ar rokām un ekskavatoru pie caurules iebūves dziļuma 3,5-4.0 m un minimālā tranšejas platuma 1.5m | m | 33.5
105 | Tranšejas sienu stiprināšana ar metāla vairogiem (divpusēji), sienas nostiprinātas abās būvgrāvja pusēs, pie tranšejas dziļuma 1,0-1,5m | m | 39
106 | Tranšejas sienu stiprināšana ar metāla vairogiem (divpusēji), sienas nostiprinātas abās būvgrāvja pusēs, pie tranšejas dziļuma 1,5-2,0m | m | 118.1
107 | Tranšejas sienu stiprināšana ar metāla vairogiem (divpusēji), sienas nostiprinātas abās būvgrāvja pusēs, pie tranšejas dziļuma 2,0-2,5m | m | 94.6
108 | Tranšejas sienu stiprināšana ar metāla vairogiem (divpusēji), sienas nostiprinātas abās būvgrāvja pusēs, pie tranšejas dziļuma 2,5-3,0m | m | 51.1
109 | Tranšejas sienu stiprināšana ar metāla vairogiem (divpusēji), sienas nostiprinātas abās būvgrāvja pusēs, pie tranšejas dziļuma 3,0-3,5m | m | 60.3
110 | Tranšejas sienu stiprināšana ar metāla vairogiem (divpusēji), sienas nostiprinātas abās būvgrāvja pusēs, pie tranšejas dziļuma 3,5-4.0m | m | 33.5
111 | Gruntsūdens līmeņa pazemināšana pie tranšejas dziļuma 1,0-1,5 m, ja nepieciešams | m | 39
112 | Gruntsūdens līmeņa pazemināšana pie tranšejas dziļuma 1,5-2,0 m, ja nepieciešams | m | 118.1
113 | Gruntsūdens līmeņa pazemināšana pie tranšejas dziļuma 2,0-2,5 m, ja nepieciešams | m | 94.6
114 | Gruntsūdens līmeņa pazemināšana pie tranšejas dziļuma 2,5-3,0 m, ja nepieciešams | m | 51.1
115 | Gruntsūdens līmeņa pazemināšana pie tranšejas dziļuma 3,0-3,5 m, ja nepieciešams | m | 60.3
116 | Gruntsūdens līmeņa pazemināšana pie tranšejas dziļuma 3,5-4.0 m, ja nepieciešams | m | 33.5
117 | Izbrīvētās grunts iekraušana autopašizgāzējā un nogādājama, izlīdzināma Pasūtītāja norādītā atbērtnē līdz 10 km attālumā | m3 | 1544.325
118 | Šķērsojumi ar esošiem kabeļiem, (t.sk. atšurfēšana) | kpl. | 12
119 | Šķērsojums ar esošām komunikācijām d<200 t.sk. atšurfēšana | kpl. | 8
120 | Šķērsojums ar esošām komunikācijām d>200 t.sk. atšurfēšana | kpl. | 1
121 | Šķērsojums ar esošu drenāžas tīklu, atsūrfēšana, nepieciešamība sgadījumā atjaunošana tranšejas platumā | kpl. | 2
122 | Šķērsojums ar esošām komunikācij - esošs ūdensvads d32 - Obligāti pirms būvniecības darbu uzsākšanas veikt esošā cauruļvada atsūrfēšanu augstuma atzīnjum ieguldes dziļuma un diametra noskaidrošanai, nepieciešamības gadījumā izliekšana | kpl. | 1
123 | Aku vāku regulēšana pirms seguma virskārtas izbūves | kpl. | 13
124 | Sadzīves kanalizācijas sistēmas marķējuma lentes ieklāšana 0,3m virs caurules augšas | m | 396.6
125 | Esošās kanalizācijas sistēmas darbības nodrošināšana būvdarbu laikā, t.sk visi nepieciešamie materiāli un veidgabali. | kpl. | 1
126 | CCTV pārbaude cauruļvada slīpuma un stāvokļa noteikšanai pēc būvdarbu pabeigšanas | m | 307.2
127 | Cauruļvadu hermētiskumu pārbaude izmantojot ūdeni | m | 396.6
128 | Cauruļvadu skalošana un tīrīšana | m | 396.6
Atjaunojamie segumi K1 tīklu zonā
129 | Tranšeju aizbēršana ar pievesto smilti (filtrācijas koeficientu ≥ 1 m/dnn, smilts blīvums ne mazāks par 0,95 no dabīgā blīvuma) no ierīkotā apbēruma ap cauruļvadu līdz atjaunojamā seguma apakšējai kārtai, blietējot ik pa 30 cm. | m3 | 1163.004
Kanalizācijas spiedvads SPK1
130 | Kanalizācijas spiedvada caurules PE100-RC SDR17 PN10 OD315, ar VISIO slāni zilā krāsā, PAS1075 2.tips, montāža uz 15 cm smilts pamatnes un izbūvētā cauruļvada smilts apbēruma ierīkošana 30 cm virs caurules virsas. | m | 17.6
131 | El.met.noslēgtapa PE100 DN315, Evopipes vai ekvivalents, montāža | gb | 2
132 | Tranšejas rakšana ar rokām un ekskavatoru pie caurules iebūves dziļuma 2,0-2,5 m un minimālā tranšejas platuma 1.5m | m | 17.6
133 | Tranšejas sienu stiprināšana ar metāla vairogiem (divpusēji), sienas nostiprinātas abās būvgrāvja pusēs, pie tranšejas dziļuma 2,0-2,5m | m | 17.6
134 | Gruntsūdens līmeņa pazemināšana pie tranšejas dziļuma 2,0-2,5 m, ja nepieciešams | m | 17.6
135 | Izbrīvētās turpmāk neizmantojamās grunts iekraušana autopašizgāzējā un izlīdzināšana blakus teritorijā | m3 | 66
136 | Šķērsojumi ar esošiem kabeļiem, (t.sk. atšurfēšana) | kpl. | 1
137 | Šķērsojums ar esošām komunikācijām d<200 t.sk. atšurfēšana | kpl. | 1
138 | Kanalizācijas spiedvada sistēmas marķējuma lentes ieklāšana 0.3 m dziļumā no cauruļvada virsas | m | 17.6
139 | Cauruļvadu skalošana un dezinfekcija | m | 17.6
Atjaunojamie segumi SPK1 tīklu zonā
140 | Tranšeju aizbēršana ar pievesto smilti (filtrācijas koeficientu ≥ 1 m/dnn, smilts blīvums ne mazāks par 0,95 no dabīgā blīvuma) no ierīkotā apbēruma ap cauruļvadu līdz atjaunojamā seguma apakšējai kārtai, blietējot ik pa 30 cm. | m3 | 45.804
Kanalizācijas sūkņu stacija KSS-1
141 | Kanalizācijas sūkņu stacijas (HDPE tvertne ID1500, H=5.19m) uzstādīšana pilnā komplektācijā atbilstoši pielikumam ar 2 iegremdējamiem notekūdeņu sūkņiem (Grunfos SEG.40.09.2.50B, Q=3.07l/s, H=20.7m) un sūkņu vadības automātikas bloku, GSM sistēma, piemēram, SIA "Krabo" vai ekvivalents. Sūkņu stacijas izbūve, t.sk. ieregulēšana un montāža atbilstoši ražotāja norādēm | kpl. | 1
142 | Projektētā pašteces kanalizācijas vada Ø200 pieslēgums pie KSS, ieskaitot visus nepieciešamos veidgabalus | kpl. | 1
143 | Projektētā kanalizācijas spiedvada Ø63 pieslēgums pie KSS, ieskaitot visus nepieciešamos veidgabalus | kpl. | 1
144 | Iebūve un uzstādīšana gruntī t.sk. rakšanas darbi, gruntsūdens līmeņa pazeminšana, grunts aizvešana, blietēšana | kpl. | 1