## pozīc. darbu apraksti
Elektroiekārtu specifikācija.
Valsts vides dienests
Biroju telpu vienkāršota atjaunošana (telpu grupas kad. apz. 01000110155001009)
Rūpniecības iela 23, Rīga
N# |  | Mērv. | Skaits | Piezīmes
1. Spēka iekārtas.
1.1 Iekārtas.
1 | Grupu 0.4kV sadalnes skapis IP40: | kompl. | 1 | sk. EL-2.l.
2SS | 3 polu slēdzis 63A | gab. | 1
| 3 polu "C" tipa automātslēdzis 25A | gab. | 1
| 4 polu noplūdes strāvas automātslēdzis 25A In=30mA | gab. | 4
| 1 pola "C" tipa automātslēdzis 16A | gab. | 9
| 1 pola "B" tipa automātslēdzis 16A | gab. | 20
| 1 pola "B" tipa automātslēdzis 10A | gab. | 13
| 1 pola "B" tipa automātslēdzis 6A | gab. | 1
| kontaktors 400V, 25A ar blokkontaktu 2NO | gab. | 1
| starprelejs 230VAC; 10A | gab. | 4
| pārējie montāžas izstrādājumi | kompl. | 1
2 | Grupu 0.4kV sadalnes skapis IP40: | kompl. | 1 | sk. EL-3.l.
2VS | 3 polu "C" tipa automātslēdzis 50A | gab. | 1
| 3 polu "C" tipa automātslēdzis 20A | gab. | 1
| 1 pola "C" tipa automātslēdzis 32A | gab. | 1
| 1 pola "C" tipa automātslēdzis 16A | gab. | 1
| 1 pola "C" tipa automātslēdzis 6A | gab. | 1
| kontaktors 400V, 63A ar blokkontaktu 2NO | gab. | 1
| starprelejs 230VAC; 10A | gab. | 1
| pārējie montāžas izstrādājumi | kompl. | 1
3 | Drošinātājs NH-00 63A (papildus uzstādīt GS sadalne) | gab. | 3
4 | Vienfāzes kontaktligzda 230V/16A/IP20 | gab. | 7
5 | Divas vienfāzes kontaktligzdas 230V/2x16A/IP20 | gab. | 18
6 | Trīs vienfāzes kontaktligzdas 230V/3x16A/IP20 | gab. | 1
7 | Četras vienfāzes kontaktligzdas 230V/4x16A/IP20 | gab. | 22
8 | Vienfāzes hermētiskā kontaktligzda 230V/16A/IP44 | gab. | 4
9 | Divas vienfāzes hermētiskās kontaktligzdas 230V/2x16A/IP44 | gab. | 1
10 | Trīs vienfāzes hermētiskās kontaktligzdas 230V/3x16A/IP44 | gab. | 1
11 | Kārba IP23 grīdā komplektā: | kompl. | 2
Trīs vienfāzes kontaktligzdas 230V/3x16A/IP20
| pārējie montāžas izstrādājumi | kompl. | 1
1.2 Apgaismojuma tīkla iekārtas.
Gaismeklis ar LED spuldzi komplektā:
12 | Iebūvējamais griestu LED panelis 37W 3000K/4000K IP20 | gab. | 66
13 | Iebūvējamais griestu LED gaismeklis 15W IP23 | gab. | 4
14 | Sienas LED gaismeklis "Izeja" 5W ar iebuv. akumulatoru 1h | gab. | 2
15 | Dubultslēdzis ~230V; 10A | gab. | 10
16 | Hermētisks slēdzis ~230V; 10A; IP44 | gab. | 3
17 | Klātbūtnes sensors , 360°, IP23 | gab. | 4
1.3 Kabeļu izstrādājumi.
18 | 0,66kV Kabelis ar vara dzīslām NYM-3x2.5 | m | 1040
19 | 0,66kV Kabelis ar vara dzīslām NYM-3x1.5 | m | 730
20 | 0,66kV Kabelis ar vara dzīslām NYM-4x1.5 | m | 50
21 | 0,6/1 kV Kabelis ar vara dzīslām NYY-5x16 | m | 10 | **
22 | 0,6/1 kV Kabelis ar vara dzīslām NYY-5x4 | m | 30 | **
23 | 0,6/1 kV Kabelis ar vara dzīslām NYY-3x6 | m | 25 | **
1.4 Montāžas izstrādājumi.
24 | Nozares kārba IP23 | gab. | 80 | *
25 | Kārba rozetēm un slēdžiem | gab. | 162
26 | P/e caurule d16mm gofrēta "Kopos" | m | 1700 | *
27 | P/e caurule d20mm gofrēta "Kopos" | m | 20 | *
28 | P/e caurule d25mm UV gofrēta “KOPOS” | m | 55 | **
29 | Kabeļu trepe perforēta 200x60 , L=3000 | gab. | 8 | *
30 | Gala apdare EPKT0031 | gab. | 1
31 | Ugunsdrošas putas CFS-F FX “HILTI” | gab. | 2 | *
32 | Zemējuma vads ar zaļo-dzeltēni PVH izolāciju (H)07V-K-1x6 | m | 5 | *
PIEZĪMES:
1. Iekārtu un materiālu marku un tipu var aizvietot ar analogu izstrādājumu.
2. Gaismekļu tipus norāda pasūtītājs pēc atsevišķi izstrādāta dizaina projekta.
3. *- Materiālu daudzumus precizēt celtniecības gaitā.
4. Būvniecības laikā jāveic esošā elektroinstalācijas sadales skapja elektroiekārtu
izmantošanas iespēju tehniskā izvērtēšana.
5. ** -Kabeļa garums un dzesēšanās iekārtas uzstādīšanas vieta jāprecizē montāžas laikā.