## 1
Darbu daudzumu izmaksu saraksts
Sabiedriskā transporta pieturvietu un gājēju ceļu savienojuma būvniecība, P1
Izmaksu pozīcija | Darba nosaukums | Mērvienība | Darba daudzums | Vienības izmaksas | [5 empty] | Kopā uz visu apjomu
|  |  |  | Laika norma (c/h) | Darba samaksas likme (EUR/h) | Darba alga (EUR) | Būvizstrādājumi (EUR) | Mehānismi (EUR) | Kopā (EUR) | Darbietilpība (c/h) | Darba alga (EUR) | Būvizstrādājumi (EUR) | Mehānismi (EUR) | Summa (EUR)
1 | 2 | 3 | 4 | 5 | 6 | 7 | 8 | 9 | 10 | 11 | 12 | 13 | 14 | 15
CEĻA DARBI
1.1 | Citi darbi
1.1.1 | Asfalta seguma nofrēzēšana | m3 | 6
1.1.2 | Ceļa zīmju vairoga ar konsoli demontāža | gab | 1
1.1.3 | Apmaļu demontāža | m | 162
2 | Zemes klātne
2.1 | Zemes klātnes būvniecība
2.1.1 | Zemes klātnes uzbēruma būvniecība | m3 | 10
2.1.2 | Zemes klātnes ierakuma būvniecība | m3 | 26
3 | Segas konstrukcijas
3.1 | Tips 1ai
3.1.1 | Karstais asfalts AC 8 surf (AADT/i, pievestā ≤ 500), h=4 cm | m2 | 47
3.1.2 | Minerālmateriālu maisījums 0/ 32ps N-III klase, h=12 cm | m2 | 47
3.1.3 | Salizturīgās kārtas minerālmateriāli nestspējai ≥60 Mpa, h=30 cm | m3 | 17
3.2 | Tips 1ai-1
3.2.1 | Karstais asfalts AC 8 surf (AADT/i, pievestā ≤ 500), h=4 cm | m2 | 10
3.2.2 | Minerālmateriālu maisījums 0/ 32ps N-III klase (Mainīgā biezuma maisījumu ieklāt tehnoloģiski minimāli nepieciešamajā biezumā) | m2 | 10
3.3 | Tips 2a-1
3.3.1 | Karstā asfalta dilumkārta AC 11 surf (AADT/i, pievestā 1501-3500), h=4 cm | m2 | 16
3.3.2 | Karstā asfalta asfalta sistes kārta AC 22 bin (AADT/j, kravas 501-1000), h=6 cm | m2 | 16
3.3.3 | Karstā asfalta seguma apakškārta AC 32 base (AADT/j, kravas ≤ 501-1000), h=8 cm | m2 | 16
3.3.4 | Minerālmateriālu pamata virskārta, maisījums 0/ 45 LA ≤35 N-II klase, (Mainīgā biezuma maisījumu ieklāt tehnoloģiski minimāli nepieciešamajā biezumā) | m2 | 16
3.4 | Tips 2ai
3.4.1 | Betona bruģakmeņi ar šķeļamības stiprību ≥ 3.6, ūdens absorbciju ≤ 6.0 un salumkusumizturību ≤ 1.0, h=6 cm | m2 | 70
3.4.2 | Šķembu frakcija 2-5 vai 2-8 mm. LA ≤ 30 G/C 85/ 20; C90/ 1; f/2, h=4 cm | m2 | 70
3.4.3 | Minerālmateriālu maisījums 0/ 32ps N-III klase, h=12 cm | m2 | 70
3.4.4 | Salizturīgās kārtas minerālmateriāli nestspējai ≥60 Mpa, h=30 cm | m3 | 22
3.5 | Tips 2ai (pumpiņu bruģis)
3.5.1 | Betona bruģakmeņi ar šķeļamības stiprību ≥ 3.6, ūdens absorbciju ≤ 6.0 un salumkusumizturību ≤ 1.0, h=6 cm | m2 | 12
3.5.2 | Šķembu frakcija 2-5 vai 2-8 mm. LA ≤ 30 G/C 85/ 20; C90/ 1; f/2, h=4 cm | m2 | 12
3.5.3 | Minerālmateriālu maisījums 0/ 32ps N-III klase, h=12 cm | m2 | 12
3.5.4 | Salizturīgās kārtas minerālmateriāli nestspējai ≥60 Mpa, h=30 cm | m3 | 4
3.6 | Tips b/n
3.6.1 | Augu zeme, zālāja sēklas un mēslojums, h=15 cm | m2 | 64
4 | Satiksmes aprīkojums
4.1 | Pasažieru platformas būvniecība vai aprīkojuma uzstādīšana
4.1.1 | Pieturas nojumes uzstādīšana, standarta | gab | 1
4.1.2 | Atkritumu urnas uzstādīšana | gab | 1
4.2 | Apmales uzstādīšana
4.2.1 | Betona apmales 1000x220x150 mm uzstādīšana (+0 cm) | m | 1
4.2.2 | Betona apmales 1000x200x80 mm uzstādīšana | m | 75
4.2.3 | Betona apmales 1000x334x435/300 mm (+21 cm) | m | 21
4.2.4 | Betona apmales 1000x334x435/300 mm, 21/ 18, L=50 cm (slīpā apmale) | gab | 2
4.2.5 | Betona apmales 1000x334x435/300 mm, 18 /1, L=300 cm (slīpā apmale) | gab | 2
4.3 | Ceļa zīmes
4.3.1 | Priekšrocības zīmju uzstādīšana (2. grupa) | gab | 1
4.3.2 | Norādījuma zīmju uzstādīšana (5. grupa) | gab | 2
4.3.3 | Ceļa zīmes metāla staba uzstādīšana | gab | 1
4.4 | Horizontālais marķējums
4.4.1 | Ceļa horizontālo apzīmējumu uzklāšana ar termoplastiskiem vai aukstplastiskiem materiāliem, uzklājot ar rokām | m | 5
5 | Citi darbi
5.1 | Ūdens noteku (gūliju) regulēšana seguma līmenī | gab | 1
5.2 | Dzeltenas krāsas atstarojoša drošības lenta | klp | 1
6 | ELEKTROAPGĀDE (ĀRĒJĀ) APGAISMOJUMS
6.1 | Materiāli
6.1.1 | Kabelis 1kV, četrdzīslu NYY-J-4x6 (ar 5% rezervi) | m | 15
6.1.2 | Signāllenta kabeļlīnijai, platums 125mm (ar 5% rezervi) | m | 53
6.1.3 | Gala apdare četrdzīslu kabelim | gab. | 2
6.1.4 | Caurule, gofrēta 450N, d75 - proj. kabelim | m | 9
6.1.5 | Caurule, gofrēta 450N, d75 - rezerves | m | 22
6.1.6 | Dalītā caurule 450N, d75 - esošam kabelim | m | 22
6.1.7 | Celtniecības smilts | m3 | 0.625
6.1.8 | Montāžas palīgmateriāli | kompl. | 1
6.2 | Būvdarbi
6.2.1 | Šurfēšana - apakšzemes komunikāciju apsekošana | gab. | 2
6.2.2 | Tranšejas rakšana un aizbēršana viena līdz divu kabeļu (caurules) gūldīšanai | m | 31
6.2.3 | Signāllentes ieklāšana | m | 53
6.2.4 | ZS kabeļa ievēršana proj. caurulē | m | 9
6.2.5 | Kabeļa montāža dalītā caurulē | m | 22
6.2.6 | Kabeļu aizsargcaurules ieguldīšana gatavā tranšejā | m | 31
6.2.7 | Kabeļu gala apdares montāža | gab. | 2
6.2.8 | Trases nospraušana | m | 31
6.2.9 | Transporta un gājēju kustības organizēšana | objekts | 1
6.2.10 | Elektropārvades līnijas ģeodēziskā kontrolkartēšana | objekts | 1
6.2.11 | Tehniskās dokumentācijas izgatavošana | objekts | 1
Kopā:
Virsizdevumi ( _____%):
t. sk. darba aizsardzība:
Peļņa ( _____%):
Kopā ar virsizdevumiem t.sk.d.a. un peļņu:
PVN (____%):
Pavisam kopā:
PIEZĪMES:
1 | Visi būvdarbi jāveic atbilstoši "Autoceļu būvdarbu specifikācijas" aktuālajai redakcijai, ja tie nav aprakstīti būvniecības dokumentācijā vai tos nedefinē kādi citi standarti.
2 | Ierakuma apjomos iekļauti augu zemes noņemšanas, apauguma noņemšana, nomales ierakuma veidošana, sāngrāvju izbūves (rakšanas), nogāžu planēšanas, gultnes rakšanas un apmaļu demontāžas apjomi.
3 | Būvuzņēmējam jāievērtē Būvdarbu apjomu tabulā minēto darbu veikšanai nepieciešamie materiāli un papildus darbi, kas nav minēti šajā sarakstā, bet bez kuriem nebūtu iespējama būvdarbu tehnoloģiski pareiza un spēkā esošajiem normatīviem atbilstoša veikšana pilnā apjomā. Sīkāk skatīt "Autoceļu būvdarbu specifikācijas" vispārējo nodaļu.
4 | Asfalta remontzonu laukumos, asfalta demontāža izdalīta atsevišķā pozīcijā. Esošā asfalta biezums aprēķināts atbilstoši Ārtelpas un mobilitātes departamenta Rīkojumam Nr. Nr. AMD-23-261-rs, 1.pielikums. "Transporta būvju brauktuvju seguma atjaunošanas konstrukciju tipu saraksts" un nofrēzējamā asfalta kārtas biezums sakrīt ar atjaunojamās kārtas biezumu.
5 | Darbu apjomi uzmērīti atbilstoši Autoceļu būvdarbu specifikācijas2023/3, p. 2.6.4.1. Darbu apjomi norādīti bez rezerves koeficientiem.
6 | Visi izstrādātie izbūves plāna risinājumi, tai skaitā vertikālais plānojums un griezumi ir orientējoša rakstura un var mainīties atkarībā no būvdarbu laikā konstatētās esošās situācijas dabā. Attiecīgi, projektā norādītie būvdarbu apjomi, arī var mainīties.
7 | Pirms ielas seguma uzlikšanas projektā paredzēt esošo SIA "Tet" kabeļu kanalizācijas kanālu caurejamības pārbaudi, ja tas prasīts tehniskajos noteikumos
8 | Pilsētas ielu asfaltbetona seguma dilumkārtu ieklāt vienlaicīgi, vienā tehnoloģiskajā etapā visā atjaunojamā seguma platumā.
9 | Izbuvējot jaunas ceļa zīmes, precizēt to novietojumu, lai un nodrošināt visu esošo un projektējamo ceļa zīmju redzamību.
PIEZĪMES ELT sadaļai:
1 | Izstrādājot piedāvājumu būvuzņēmējam rūpīgi pārskatīt projektu un apjomos jāiekļauj arī neuzrādītie darbi un materiāli, lai kvalitatīvi veiktu būvniecību atbilstoši konkrētā būvuzņēmēja pielietotajai tehnoloģijai, un bez kuriem nebūtu iespējama būvdarbi.
2 | Materiālu komplektāciju veikt atbilstoši izstrādātājam projektam, ražotājfirmu un LR normatīvo aktu nosacījumiem.
3 | Šos darbu un materiālu apjomus skatīt kopā ar projekta dokumentāciju.
4 | Specifikācijā minētos materiālus iespējams aizstāt ar analogas kvalitātes un veiktspējas cita ražotāja izstrādājumiem saskaņojot tos ar pasūtītāju un projektētāju.

## 2
Darbu daudzumu izmaksu saraksts
Sabiedriskā transporta pieturvietu un gājēju ceļu savienojuma būvniecība, P2
Izmaksu pozīcija | Darba nosaukums | Mērvienība | Darba daudzums | Vienības izmaksas | [5 empty] | Kopā uz visu apjomu
|  |  |  | Laika norma (c/h) | Darba samaksas likme (EUR/h) | Darba alga (EUR) | Būvizstrādājumi (EUR) | Mehānismi (EUR) | Kopā (EUR) | Darbietilpība (c/h) | Darba alga (EUR) | Būvizstrādājumi (EUR) | Mehānismi (EUR) | Summa (EUR)
1 | 2 | 3 | 4 | 5 | 6 | 7 | 8 | 9 | 10 | 11 | 12 | 13 | 14 | 15
CEĻA DARBI
1.1 | Citi darbi
1.1.1 | Asfalta seguma nofrēzēšana | m3 | 6
1.1.2 | Ceļa zīmju vairoga ar konsoli demontāža | gab | 1
1.1.3 | Apmaļu demontāža | m | 162
2 | Zemes klātne
2.1 | Zemes klātnes būvniecība
2.1.1 | Zemes klātnes uzbēruma būvniecība | m3 | 10
2.1.2 | Zemes klātnes ierakuma būvniecība | m3 | 26
3 | Segas konstrukcijas
3.1 | Tips 1ai
3.1.1 | Karstais asfalts AC 8 surf (AADT/i, pievestā ≤ 500), h=4 cm | m2 | 47
3.1.2 | Minerālmateriālu maisījums 0/ 32ps N-III klase, h=12 cm | m2 | 47
3.1.3 | Salizturīgās kārtas minerālmateriāli nestspējai ≥60 Mpa, h=30 cm | m3 | 17
3.2 | Tips 1ai-1
3.2.1 | Karstais asfalts AC 8 surf (AADT/i, pievestā ≤ 500), h=4 cm | m2 | 10
3.2.2 | Minerālmateriālu maisījums 0/ 32ps N-III klase (Mainīgā biezuma maisījumu ieklāt tehnoloģiski minimāli nepieciešamajā biezumā) | m2 | 10
3.3 | Tips 2a-1
3.3.1 | Karstā asfalta dilumkārta AC 11 surf (AADT/i, pievestā 1501-3500), h=4 cm | m2 | 16
3.3.2 | Karstā asfalta asfalta sistes kārta AC 22 bin (AADT/j, kravas 501-1000), h=6 cm | m2 | 16
3.3.3 | Karstā asfalta seguma apakškārta AC 32 base (AADT/j, kravas ≤ 501-1000), h=8 cm | m2 | 16
3.3.4 | Minerālmateriālu pamata virskārta, maisījums 0/ 45 LA ≤35 N-II klase, (Mainīgā biezuma maisījumu ieklāt tehnoloģiski minimāli nepieciešamajā biezumā) | m2 | 16
3.4 | Tips 2ai
3.4.1 | Betona bruģakmeņi ar šķeļamības stiprību ≥ 3.6, ūdens absorbciju ≤ 6.0 un salumkusumizturību ≤ 1.0, h=6 cm | m2 | 70
3.4.2 | Šķembu frakcija 2-5 vai 2-8 mm. LA ≤ 30 G/C 85/ 20; C90/ 1; f/2, h=4 cm | m2 | 70
3.4.3 | Minerālmateriālu maisījums 0/ 32ps N-III klase, h=12 cm | m2 | 70
3.4.4 | Salizturīgās kārtas minerālmateriāli nestspējai ≥60 Mpa, h=30 cm | m3 | 22
3.5 | Tips 2ai (pumpiņu bruģis)
3.5.1 | Betona bruģakmeņi ar šķeļamības stiprību ≥ 3.6, ūdens absorbciju ≤ 6.0 un salumkusumizturību ≤ 1.0, h=6 cm | m2 | 12
3.5.2 | Šķembu frakcija 2-5 vai 2-8 mm. LA ≤ 30 G/C 85/ 20; C90/ 1; f/2, h=4 cm | m2 | 12
3.5.3 | Minerālmateriālu maisījums 0/ 32ps N-III klase, h=12 cm | m2 | 12
3.5.4 | Salizturīgās kārtas minerālmateriāli nestspējai ≥60 Mpa, h=30 cm | m3 | 4
3.6 | Tips b/n
3.6.1 | Augu zeme, zālāja sēklas un mēslojums, h=15 cm | m2 | 64
4 | Satiksmes aprīkojums
4.1 | Pasažieru platformas būvniecība vai aprīkojuma uzstādīšana
4.1.1 | Pieturas nojumes uzstādīšana, standarta | gab | 1
4.1.2 | Atkritumu urnas uzstādīšana | gab | 1
4.2 | Apmales uzstādīšana
4.2.1 | Betona apmales 1000x220x150 mm uzstādīšana (+0 cm) | m | 1
4.2.2 | Betona apmales 1000x200x80 mm uzstādīšana | m | 75
4.2.3 | Betona apmales 1000x334x435/300 mm (+21 cm) | m | 21
4.2.4 | Betona apmales 1000x334x435/300 mm, 21/ 18, L=50 cm (slīpā apmale) | gab | 2
4.2.5 | Betona apmales 1000x334x435/300 mm, 18 /1, L=300 cm (slīpā apmale) | gab | 2
4.3 | Ceļa zīmes
4.3.1 | Priekšrocības zīmju uzstādīšana (2. grupa) | gab | 1
4.3.2 | Norādījuma zīmju uzstādīšana (5. grupa) | gab | 2
4.3.3 | Ceļa zīmes metāla staba uzstādīšana | gab | 1
4.4 | Horizontālais marķējums
4.4.1 | Ceļa horizontālo apzīmējumu uzklāšana ar termoplastiskiem vai aukstplastiskiem materiāliem, uzklājot ar rokām | m | 5
5 | Citi darbi
5.1 | Ūdens noteku (gūliju) regulēšana seguma līmenī | gab | 1
5.2 | Dzeltenas krāsas atstarojoša drošības lenta | klp | 1
6 | ELEKTROAPGĀDE (ĀRĒJĀ) APGAISMOJUMS
6.1 | Materiālu specifikācija
6.1.1 | Kabelis 1kV, četrdzīslu NYY-J-4x6 (ar 5% rezervi) | m | 5
6.1.2 | Signāllenta kabeļlīnijai, platums 125mm (ar 5% rezervi) | m | 1
6.1.3 | Gala apdare četrdzīslu kabelim | gab. | 2
6.1.4 | Caurule, gofrēta 450N, d75 | m | 1
6.1.5 | Celtniecības smilts | m3 | 0.625
6.1.6 | Montāžas palīgmateriāli | kompl. | 1
6.2 | Darba daudzums
6.2.1 | Tranšejas rakšana un aizbēršana kabeļu (caurules) gūldīšanai | m | 1
6.2.2 | Signāllentes ieklāšana | m | 1
6.2.3 | ZS kabeļa ievēršana proj. caurulē | m | 1
6.2.4 | Kabeļu aizsargcaurules ieguldīšana gatavā tranšejā | m | 1
6.2.5 | Kabeļu gala apdares montāža | gab. | 2
6.2.6 | Trases nospraušana | m | 1
6.2.7 | Transporta un gājēju kustības organizēšana | objekts | 1
6.2.8 | Elektropārvades līnijas ģeodēziskā kontrolkartēšana | objekts | 1
6.2.9 | Tehniskās dokumentācijas izgatavošana | objekts | 1
Kopā:
Virsizdevumi ( _____%):
t. sk. darba aizsardzība:
Peļņa ( _____%):
Kopā ar virsizdevumiem t.sk.d.a. un peļņu:
PVN (____%):
Pavisam kopā:
PIEZĪMES:
1 | Visi būvdarbi jāveic atbilstoši "Autoceļu būvdarbu specifikācijas" aktuālajai redakcijai, ja tie nav aprakstīti būvniecības dokumentācijā vai tos nedefinē kādi citi standarti.
2 | Ierakuma apjomos iekļauti augu zemes noņemšanas, apauguma noņemšana, nomales ierakuma veidošana, sāngrāvju izbūves (rakšanas), nogāžu planēšanas, gultnes rakšanas un apmaļu demontāžas apjomi.
3 | Būvuzņēmējam jāievērtē Būvdarbu apjomu tabulā minēto darbu veikšanai nepieciešamie materiāli un papildus darbi, kas nav minēti šajā sarakstā, bet bez kuriem nebūtu iespējama būvdarbu tehnoloģiski pareiza un spēkā esošajiem normatīviem atbilstoša veikšana pilnā apjomā. Sīkāk skatīt "Autoceļu būvdarbu specifikācijas" vispārējo nodaļu.
4 | Asfalta remontzonu laukumos, asfalta demontāža izdalīta atsevišķā pozīcijā. Esošā asfalta biezums aprēķināts atbilstoši Ārtelpas un mobilitātes departamenta Rīkojumam Nr. Nr. AMD-23-261-rs, 1.pielikums. "Transporta būvju brauktuvju seguma atjaunošanas konstrukciju tipu saraksts" un nofrēzējamā asfalta kārtas biezums sakrīt ar atjaunojamās kārtas biezumu.
5 | Darbu apjomi uzmērīti atbilstoši Autoceļu būvdarbu specifikācijas2023/3, p. 2.6.4.1. Darbu apjomi norādīti bez rezerves koeficientiem.
6 | Visi izstrādātie izbūves plāna risinājumi, tai skaitā vertikālais plānojums un griezumi ir orientējoša rakstura un var mainīties atkarībā no būvdarbu laikā konstatētās esošās situācijas dabā. Attiecīgi, projektā norādītie būvdarbu apjomi, arī var mainīties.
7 | Pirms ielas seguma uzlikšanas projektā paredzēt esošo SIA "Tet" kabeļu kanalizācijas kanālu caurejamības pārbaudi, ja tas prasīts tehniskajos noteikumos
8 | Pilsētas ielu asfaltbetona seguma dilumkārtu ieklāt vienlaicīgi, vienā tehnoloģiskajā etapā visā atjaunojamā seguma platumā.
9 | Izbuvējot jaunas ceļa zīmes, precizēt to novietojumu, lai un nodrošināt visu esošo un projektējamo ceļa zīmju redzamību.
PIEZĪMES ELT sadaļai:
1 | Izstrādājot piedāvājumu būvuzņēmējam rūpīgi pārskatīt projektu un apjomos jāiekļauj arī neuzrādītie darbi un materiāli, lai kvalitatīvi veiktu būvniecību atbilstoši konkrētā būvuzņēmēja pielietotajai tehnoloģijai, un bez kuriem nebūtu iespējama būvdarbi.
2 | Materiālu komplektāciju veikt atbilstoši izstrādātājam projektam, ražotājfirmu un LR normatīvo aktu nosacījumiem.
3 | Šos darbu un materiālu apjomus skatīt kopā ar projekta dokumentāciju.
4 | Specifikācijā minētos materiālus iespējams aizstāt ar analogas kvalitātes un veiktspējas cita ražotāja izstrādājumiem saskaņojot tos ar pasūtītāju un projektētāju.

## 3
Darbu daudzumu izmaksu saraksts
Sabiedriskā transporta pieturvietu un gājēju ceļu savienojuma būvniecība, P3
Izmaksu pozīcija | Darba nosaukums | Mērvienība | Darba daudzums | Vienības izmaksas | [5 empty] | Kopā uz visu apjomu
|  |  |  | Laika norma (c/h) | Darba samaksas likme (EUR/h) | Darba alga (EUR) | Būvizstrādājumi (EUR) | Mehānismi (EUR) | Kopā (EUR) | Darbietilpība (c/h) | Darba alga (EUR) | Būvizstrādājumi (EUR) | Mehānismi (EUR) | Summa (EUR)
1 | 2 | 3 | 4 | 5 | 6 | 7 | 8 | 9 | 10 | 11 | 12 | 13 | 14 | 15
CEĻA DARBI
1.1 | Citi darbi
1.1.1 | Pasažieru vai atpūtas solu demontāža | gab | 1
1.1.2 | Atkritumu urnas demontāža | gab | 1
1.1.3 | Asfalta seguma nofrēzēšana | m3 | 4
1.1.4 | Ceļa zīmju un stabu demontāža | gab | 1
1.1.5 | Koku ciršana ar celmu frēzēšanu vai raušanu | gab | 3
2 | Zemes klātne
2.1 | Zemes klātnes būvniecība
2.1.1 | Zemes klātnes uzbēruma būvniecība | m3 | 34
2.1.2 | Zemes klātnes ierakuma būvniecība | m3 | 75
3 | Segas konstrukcijas
3.1 | Tips 2a
3.1.1 | Karstā asfalta dilumkārta AC 11 surf (AADT/i, pievestā 1501-3500), h= 4 cm | m2 | 8
3.1.2 | Karstā asfalta asfalta sistes kārta AC 22 bin (AADT/j, kravas 501-1000), h=6 cm | m2 | 8
3.1.3 | Karstā asfalta seguma apakškārta AC 32 base (AADT/j, kravas ≤ 501-1000), h=8 cm | m2 | 8
3.1.4 | Minerālmateriālu pamata virskārta, maisījums 0/ 45 LA ≤35 N-II klase, h=10 cm | m2 | 8
3.1.5 | Minerālmateriālu pamata apakškārta, maisījums 0/ 56 LA ≤40 N-III klase vai 0/ 45 LA ≤40 N-III, h=15 cm | m2 | 8
3.1.6 | Salizturīgās kārtas minerālmateriāli nestspējai ≥90 Mpa, h=40 cm | m3 | 14
3.2 | Tips 2a-1
3.2.1 | Karstā asfalta dilumkārta AC 11 surf (AADT/i, pievestā 1501-3500), h=4 cm | m2 | 17
3.2.2 | Karstā asfalta asfalta sistes kārta AC 22 bin (AADT/j, kravas 501-1000), h=6 cm | m2 | 17
3.2.3 | Karstā asfalta seguma apakškārta AC 32 base (AADT/j, kravas ≤ 501-1000), h=8 cm | m2 | 17
3.2.4 | Minerālmateriālu pamata virskārta, maisījums 0/ 45 LA ≤35 N-II klase, (Mainīgā biezuma maisījumu ieklāt tehnoloģiski minimāli nepieciešamajā biezumā) | m2 | 17
3.3 | Tips 2ai
3.3.1 | Betona bruģakmeņi ar šķeļamības stiprību ≥ 3.6, ūdens absorbciju ≤ 6.0 un salumkusumizturību ≤ 1.0, h=6 cm | m2 | 62
3.3.2 | Šķembu frakcija 2-5 vai 2-8 mm. LA ≤ 30 G/C 85/ 20; C90/ 1; f/2, h=4 cm | m2 | 62
3.3.3 | Minerālmateriālu maisījums 0/ 32ps N-III klase, h=12 cm | m2 | 62
3.3.4 | Salizturīgās kārtas minerālmateriāli nestspējai ≥60 Mpa, h=30 cm | m3 | 21
3.4 | Tips 2ai (pumpiņu bruģis)
3.4.1 | Betona bruģakmeņi ar šķeļamības stiprību ≥ 3.6, ūdens absorbciju ≤ 6.0 un salumkusumizturību ≤ 1.0, h=6 cm | m2 | 13
3.4.2 | Šķembu frakcija 2-5 vai 2-8 mm. LA ≤ 30 G/C 85/ 20; C90/ 1; f/2, h=4 cm | m2 | 13
3.4.3 | Minerālmateriālu maisījums 0/ 32ps N-III klase, h=12 cm | m2 | 13
3.4.4 | Salizturīgās kārtas minerālmateriāli nestspējai ≥60 Mpa, h=30 cm | m3 | 4
3.5 | Tips 3
3.5.1 | Nesaistīto minerālmateriālu maisījuma 0/16 pamata kārta (AADTj,pievestā <100), h=4 cm | m2 | 4
3.5.2 | Nesaistīto minerālmateriālu maisījuma 0/32 pamata kārta (AADTj,kravas <100), h=14 cm | m2 | 4
3.5.3 | Salizturīgās kārtas minerālmateriāli nestspējai ≥60 Mpa, h=30 cm | m3 | 3
3.6 | Tips 4
3.6.1 | Nesaistīto minerālmateriālu maisījuma 0/16 pamata kārta (AADTj,pievestā <100), h=4 cm | m2 | 10
3.6.2 | Nesaistīto minerālmateriālu maisījuma 0/32 pamata kārta (AADTj,kravas <100), h=14 cm | m2 | 10
3.7 | Tips b/n
3.7.1 | Augu zeme, zālāja sēklas un mēslojums, h=15 cm | m2 | 30
4 | Satiksmes aprīkojums
4.1 | Pasažieru platformas būvniecība vai aprīkojuma uzstādīšana
4.1.1 | Sola uzstādīšana | gab | 1
4.1.2 | Atkritumu urnas uzstādīšana | gab | 1
4.2 | Apmales uzstādīšana
4.2.1 | Betona apmales 100x220x15 mm uzstādīšana (+10 cm) | m | 11
4.2.2 | Betona apmales 1000x220x150 mm uzstādīšana (slīpā apmale) | m | 3
4.2.3 | Betona apmales 1000x200x80 mm uzstādīšana | m | 35
4.2.4 | Betona apmales 1000x334x435/300 mm (+21 cm) | m | 9
4.2.5 | Betona apmales 1000x334x435/300 mm, 21/ 18, L=50 cm (slīpā apmale) | gab | 2
4.2.6 | Betona apmales 1000x334x435/300 mm, 18 /12, L=100 cm (slīpā apmale) | gab | 1
4.2.7 | Betona apmales 1000x334x435/300 mm, 18 /1, L=300 cm (slīpā apmale) | gab | 1
4.3 | Ceļa zīmes
4.3.1 | Norādījuma zīmju uzstādīšana (5. grupa) | gab | 2
4.3.2 | Ceļa zīmes metāla staba uzstādīšana | gab | 1
4.4 | Horizontālais marķējums
4.4.1 | Ceļa horizontālo apzīmējumu uzklāšana ar termoplastiskiem vai aukstplastiskiem materiāliem, uzklājot ar rokām | m | 4
5 | Citi darbi
5.1 | Dzeltenas krāsas atstarojoša drošības lenta | klp | 1
Kopā:
Virsizdevumi ( _____%):
t. sk. darba aizsardzība:
Peļņa ( _____%):
Kopā ar virsizdevumiem t.sk.d.a. un peļņu:
PVN (____%):
Pavisam kopā:
PIEZĪMES:
1 | Visi būvdarbi jāveic atbilstoši "Autoceļu būvdarbu specifikācijas" aktuālajai redakcijai, ja tie nav aprakstīti būvniecības dokumentācijā vai tos nedefinē kādi citi standarti.
2 | Ierakuma apjomos iekļauti augu zemes noņemšanas, apauguma noņemšana, nomales ierakuma veidošana, sāngrāvju izbūves (rakšanas), nogāžu planēšanas, gultnes rakšanas un apmaļu demontāžas apjomi.
3 | Būvuzņēmējam jāievērtē Būvdarbu apjomu tabulā minēto darbu veikšanai nepieciešamie materiāli un papildus darbi, kas nav minēti šajā sarakstā, bet bez kuriem nebūtu iespējama būvdarbu tehnoloģiski pareiza un spēkā esošajiem normatīviem atbilstoša veikšana pilnā apjomā. Sīkāk skatīt "Autoceļu būvdarbu specifikācijas" vispārējo nodaļu.
4 | Asfalta remontzonu laukumos, asfalta demontāža izdalīta atsevišķā pozīcijā. Esošā asfalta biezums aprēķināts atbilstoši Ārtelpas un mobilitātes departamenta Rīkojumam Nr. Nr. AMD-23-261-rs, 1.pielikums. "Transporta būvju brauktuvju seguma atjaunošanas konstrukciju tipu saraksts" un nofrēzējamā asfalta kārtas biezums sakrīt ar atjaunojamās kārtas biezumu.
5 | Darbu apjomi uzmērīti atbilstoši Autoceļu būvdarbu specifikācijas2023/3, p. 2.6.4.1. Darbu apjomi norādīti bez rezerves koeficientiem.
6 | Visi izstrādātie izbūves plāna risinājumi, tai skaitā vertikālais plānojums un griezumi ir orientējoša rakstura un var mainīties atkarībā no būvdarbu laikā konstatētās esošās situācijas dabā. Attiecīgi, projektā norādītie būvdarbu apjomi, arī var mainīties.
7 | Pirms ielas seguma uzlikšanas projektā paredzēt esošo SIA "Tet" kabeļu kanalizācijas kanālu caurejamības pārbaudi, ja tas prasīts tehniskajos noteikumos
8 | Pilsētas ielu asfaltbetona seguma dilumkārtu ieklāt vienlaicīgi, vienā tehnoloģiskajā etapā visā atjaunojamā seguma platumā.
9 | Izbuvējot jaunas ceļa zīmes, precizēt to novietojumu, lai un nodrošināt visu esošo un projektējamo ceļa zīmju redzamību.

## 4
Darbu daudzumu izmaksu saraksts
Sabiedriskā transporta pieturvietu un gājēju ceļu savienojuma būvniecība, P4
Izmaksu pozīcija | Darba nosaukums | Mērvienība | Darba daudzums | Vienības izmaksas | [5 empty] | Kopā uz visu apjomu
|  |  |  | Laika norma (c/h) | Darba samaksas likme (EUR/h) | Darba alga (EUR) | Būvizstrādājumi (EUR) | Mehānismi (EUR) | Kopā (EUR) | Darbietilpība (c/h) | Darba alga (EUR) | Būvizstrādājumi (EUR) | Mehānismi (EUR) | Summa (EUR)
1 | 2 | 3 | 4 | 5 | 6 | 7 | 8 | 9 | 10 | 11 | 12 | 13 | 14 | 15
CEĻA DARBI
1.1 | Citi darbi
1.1.1 | Atkritumu urnas demontāža | gab | 1
1.1.2 | Asfalta seguma nofrēzēšana | m3 | 15
1.1.3 | Ceļa zīmju un stabu demontāža | gab | 1
1.1.4 | Koku ciršana ar celmu frēzēšanu vai raušanu | gab | 2
2 | Zemes klātne
2.1 | Zemes klātnes būvniecība
2.1.1 | Zemes klātnes uzbēruma būvniecība | m3 | 19
2.1.2 | Zemes klātnes ierakuma būvniecība | m3 | 46
3 | Segas konstrukcijas
3.1 | Tips 1ai
3.1.1 | Karstais asfalts AC 8 surf (AADT/i, pievestā ≤ 500), h=4 cm | m2 | 3
3.1.2 | Minerālmateriālu maisījums 0/ 32ps N-III klase, h=12 cm | m2 | 3
3.1.3 | Salizturīgās kārtas minerālmateriāli nestspējai ≥60 Mpa, h=30 cm | m3 | 1
3.2 | Tips 1ai-1
3.2.1 | Karstais asfalts AC 8 surf (AADT/i, pievestā ≤ 500), h=4 cm | m2 | 43
3.2.2 | Minerālmateriālu maisījums 0/ 32ps N-III klase (Mainīgā biezuma maisījumu ieklāt tehnoloģiski minimāli nepieciešamajā biezumā) | m2 | 43
3.3 | Tips 2a
3.3.1 | Karstā asfalta dilumkārta AC 11 surf (AADT/i, pievestā 1501-3500), h= 4 cm | m2 | 20
3.3.2 | Karstā asfalta asfalta sistes kārta AC 22 bin (AADT/j, kravas 501-1000), h=6 cm | m2 | 20
3.3.3 | Karstā asfalta seguma apakškārta AC 32 base (AADT/j, kravas ≤ 501-1000), h=8 cm | m2 | 20
3.3.4 | Minerālmateriālu pamata virskārta, maisījums 0/ 45 LA ≤35 N-II klase, h=10 cm | m2 | 20
3.3.5 | Minerālmateriālu pamata apakškārta, maisījums 0/ 56 LA ≤40 N-III klase vai 0/ 45 LA ≤40 N-III, h=15 cm | m2 | 20
3.3.6 | Salizturīgās kārtas minerālmateriāli nestspējai ≥90 Mpa, h=40 cm | m3 | 22
3.4 | Tips 2a-1
3.4.1 | Karstā asfalta dilumkārta AC 11 surf (AADT/i, pievestā 1501-3500), h=4 cm | m2 | 61
3.4.2 | Karstā asfalta asfalta sistes kārta AC 22 bin (AADT/j, kravas 501-1000), h=6 cm | m2 | 61
3.4.3 | Karstā asfalta seguma apakškārta AC 32 base (AADT/j, kravas ≤ 501-1000), h=8 cm | m2 | 61
3.4.4 | Minerālmateriālu pamata virskārta, maisījums 0/ 45 LA ≤35 N-II klase, (Mainīgā biezuma maisījumu ieklāt tehnoloģiski minimāli nepieciešamajā biezumā) | m2 | 61
3.5 | Tips 2ai
3.5.1 | Betona bruģakmeņi ar šķeļamības stiprību ≥ 3.6, ūdens absorbciju ≤ 6.0 un salumkusumizturību ≤ 1.0, h=6 cm | m2 | 4
3.5.2 | Šķembu frakcija 2-5 vai 2-8 mm. LA ≤ 30 G/C 85/ 20; C90/ 1; f/2, h=4 cm | m2 | 4
3.5.3 | Minerālmateriālu maisījums 0/ 32ps N-III klase, h=12 cm | m2 | 4
3.5.4 | Salizturīgās kārtas minerālmateriāli nestspējai ≥60 Mpa, h=30 cm | m3 | 3
3.6 | Tips 2ai (pumpiņu bruģis)
3.6.1 | Betona bruģakmeņi ar šķeļamības stiprību ≥ 3.6, ūdens absorbciju ≤ 6.0 un salumkusumizturību ≤ 1.0, h=6 cm | m2 | 7
3.6.2 | Šķembu frakcija 2-5 vai 2-8 mm. LA ≤ 30 G/C 85/ 20; C90/ 1; f/2, h=4 cm | m2 | 7
3.6.3 | Minerālmateriālu maisījums 0/ 32ps N-III klase, h=12 cm | m2 | 7
3.6.4 | Salizturīgās kārtas minerālmateriāli nestspējai ≥60 Mpa, h=30 cm | m3 | 2
3.7 | Tips 3b
3.7.1 | Karstā asfalta dilumkārta AC 11 surf (AADT/i, pievestā ≤500), h=5 cm | m2 | 9
3.7.2 | Minerālmateriālu pamata virskārta, maisījums 0/ 45 LA ≤40 N-III klase, h=10 cm | m2 | 9
3.7.3 | Minerālmateriālu pamata apakškārta, maisījums 0/ 45 LA ≤40 N-IV klase, h=10 cm | m2 | 9
3.7.4 | Salizturīgās kārtas minerālmateriāli nestspējai ≥60 Mpa, h=30 cm | m3 | 3
3.8 | Tips 1
3.8.1 | Esošais betona bruģakmens / betona plātnes | m2 | 4
3.8.2 | Šķembu frakcija 2-5 vai 2-8 mm. LA ≤ 30 G/C 85/ 20; C90/ 1; f/2, h=4 cm | m2 | 4
3.8.3 | Minerālmateriālu maisījums 0/ 32ps N-III klase (Mainīgā biezuma maisījumu ieklāt tehnoloģiski minimāli nepieciešamajā biezumā) | m2 | 4
3.9 | Tips 2
3.9.1 | Esošais betona bruģakmens / betona plātnes | m2 | 5
3.9.2 | Šķembu frakcija 2-5 vai 2-8 mm. LA ≤ 30 G/C 85/ 20; C90/ 1; f/2, h=4 cm | m2 | 5
3.9.3 | Minerālmateriālu maisījums 0/ 32ps N-III klase (Mainīgā biezuma maisījumu ieklāt tehnoloģiski minimāli nepieciešamajā biezumā) | m2 | 5
3.10 | Tips b/n
3.10.1 | Augu zeme, zālāja sēklas un mēslojums, h=15 cm | m2 | 73
4 | Satiksmes aprīkojums
4.1 | Pasažieru platformas būvniecība vai aprīkojuma uzstādīšana
4.1.1 | Atkritumu urnas uzstādīšana | gab | 1
4.2 | Apmales uzstādīšana
4.2.1 | Betona apmales 1000x220x150 mm uzstādīšana (+15 cm) | m | 18
4.2.2 | Betona apmales 1000x220x150 mm uzstādīšana (+10 cm) | m | 20
4.2.3 | Betona apmales 1000x220x150 mm uzstādīšana (+0 cm) | m | 5
4.2.4 | Betona apmales 1000x220x150 mm uzstādīšana (slīpā apmale) | m | 4
4.2.5 | Betona apmales 1000x200x80 mm uzstādīšana | m | 31
4.2.6 | Betona apmales 300x500x160/260 mm uzstādīšana | gab | 12
4.2.7 | Betona apmales 300x500x160/260 L/K mm uzstādīšana | gab | 2
4.3 | Ceļa zīmes
4.3.1 | Norādījuma zīmju uzstādīšana (5. grupa) | gab | 2
4.3.2 | Ceļa zīmes vairoga stiprināšana uz konsoles pie apgaismes balsta | gab | 1
5 | Citi darbi
5.1 | Aku vāku regulēšana seguma līmenī | gab | 2
5.2 | Ūdens noteku (gūliju) regulēšana seguma līmenī | gab | 1
6 | ELEKTROAPGĀDE (ĀRĒJĀ) APGAISMOJUMS
6.1 | Sabiedriskā transporta pieturvietas pieslēgums
6.1.1 | Materiālu specifikācija
6.1.1.1 | Kabelis 1kV, četrdzīslu NYY-J-4x6 (ar 5% rezervi) | m | 8
6.1.1.2 | Signāllenta kabeļlīnijai, platums 125mm (ar 5% rezervi) | m | 4
6.1.1.3 | Gala apdare četrdzīslu kabelim | gab. | 2
6.1.1.4 | Caurule, gofrēta 450N, d75 | m | 4
6.1.1.5 | Celtniecības smilts | m3 | 0.625
6.1.1.6 | Montāžas palīgmateriāli | kompl. | 1
6.1.2 | Darba daudzums
6.1.2.1 | Tranšejas rakšana un aizbēršana kabeļu (caurules) gūldīšanai | m | 4
6.1.2.2 | Signāllentes ieklāšana | m | 4
6.1.2.3 | ZS kabeļa ievēršana proj. caurulē | m | 4
6.1.2.4 | Kabeļu aizsargcaurules ieguldīšana gatavā tranšejā | m | 4
6.1.2.5 | Kabeļu gala apdares montāža | gab. | 2
6.1.2.6 | Trases nospraušana | m | 4
6.1.2.7 | Transporta un gājēju kustības organizēšana | objekts | 1
6.1.2.8 | Elektropārvades līnijas ģeodēziskā kontrolkartēšana | objekts | 1
6.1.2.9 | Tehniskās dokumentācijas izgatavošana | objekts | 1
6.2 | Proj. apgaismojuma sadalnes izbūve un vecās sadalnes demontāža
6.2.1 | Materiālu specifikācija
6.2.1.1 | Kabelis 1kV, četrdzīslu NYY-J-4x6 (ar 5% rezervi) | m | 5
6.2.1.2 | Kabelis 1kV, četrdzīslu NYY-J-4x25 (ar 5% rezervi) | m | 5
6.2.1.3 | Signāllenta kabeļlīnijai, platums 125mm (ar 5% rezervi) | m | 2
6.2.1.4 | Gala apdare četrdzīslu kabelim | gab. | 3
6.2.1.5 | Kabeļu kurpes ar termosarūkošām caurulēm (ar līmi) | gab. | 12
6.2.1.6 | Caurule, gofrēta 450N, d75 | m | 2
6.2.1.7 | Sadalne (SP-7 tipa) - pirms iegādes konsultētes ar pasūtītāju | gab. | 1
6.2.1.8 | Sadalnes pamats | gab. | 1
6.2.1.9 | Zemējuma komplekts sadalnei | kompl. | 1
6.2.1.10 | NH-00 drošinātājs 10A | gab. | 3
6.2.1.11 | NH-00 drošinātājs Nazis | gab. | 6
6.2.1.12 | NH-00 drošinātāju blokslēdži | gab. | 3
6.2.1.13 | Apgaismojuma sadalnes komplektējošie materiāli (DIN sliedes, slēdži, skrūves utt) | kompl. | 1
6.2.1.14 | Kabeļu marķējums (birka) - sadalnē | gab. | 3
6.2.1.15 | Kabeļu savienojuma uzmava | gab. | 1
6.2.1.16 | Celtniecības smilts | m3 | 1
6.2.1.17 | Montāžas palīgmateriāli | kompl. | 1
6.2.2 | Darba daudzums
6.2.2.1 | Tranšejas rakšana un aizbēršana kabeļu (caurules) gūldīšanai | m | 2
6.2.2.2 | Signāllentes ieklāšana | m | 2
6.2.2.3 | ZS kabeļa ievēršana proj. caurulē | m | 2
6.2.2.4 | Kabeļu aizsargcaurules ieguldīšana gatavā tranšejā | m | 2
6.2.2.5 | Kabeļu gala apdares montāža | gab. | 3
6.2.2.6 | Sadalnes montāža | gab. | 1
6.2.2.7 | Blokslēdžu montāža | gab. | 3
6.2.2.8 | Drošinātāju montāža | gab. | 9
6.2.2.9 | Sadalnes zemējuma montāža | gab. | 1
6.2.2.10 | Kabeļu savienojuma uzmavas montāža | gab. | 1
6.2.2.11 | Kabeļu marķējuma (birkas) uzlikšana sadalnē | gab. | 3
6.2.2.12 | Trases nospraušana | m | 2
6.2.2.13 | Transporta un gājēju kustības organizēšana | objekts | 1
6.2.2.14 | Elektropārvades līnijas ģeodēziskā kontrolkartēšana | objekts | 1
6.2.2.15 | Tehniskās dokumentācijas izgatavošana | objekts | 1
6.3 | Dalītās kabeļlīnijas montāža
6.3.1 | Materiālu specifikācija
6.3.1.1 | Caurule, dalāma 450N, d110 | m | 1
6.3.2 | Darba daudzums
6.3.2.1 | Dalāmās caurules montāža (tai skaitā tranšejas izrakšana un aizrakšana) | m | 1
Kopā:
Virsizdevumi ( _____%):
t. sk. darba aizsardzība:
Peļņa ( _____%):
Kopā ar virsizdevumiem t.sk.d.a. un peļņu:
PVN (____%):
Pavisam kopā:
PIEZĪMES:
1 | Visi būvdarbi jāveic atbilstoši "Autoceļu būvdarbu specifikācijas" aktuālajai redakcijai, ja tie nav aprakstīti būvniecības dokumentācijā vai tos nedefinē kādi citi standarti.
2 | Ierakuma apjomos iekļauti augu zemes noņemšanas, apauguma noņemšana, nomales ierakuma veidošana, sāngrāvju izbūves (rakšanas), nogāžu planēšanas, gultnes rakšanas un apmaļu demontāžas apjomi.
3 | Būvuzņēmējam jāievērtē Būvdarbu apjomu tabulā minēto darbu veikšanai nepieciešamie materiāli un papildus darbi, kas nav minēti šajā sarakstā, bet bez kuriem nebūtu iespējama būvdarbu tehnoloģiski pareiza un spēkā esošajiem normatīviem atbilstoša veikšana pilnā apjomā. Sīkāk skatīt "Autoceļu būvdarbu specifikācijas" vispārējo nodaļu.
4 | Asfalta remontzonu laukumos, asfalta demontāža izdalīta atsevišķā pozīcijā. Esošā asfalta biezums aprēķināts atbilstoši Ārtelpas un mobilitātes departamenta Rīkojumam Nr. Nr. AMD-23-261-rs, 1.pielikums. "Transporta būvju brauktuvju seguma atjaunošanas konstrukciju tipu saraksts" un nofrēzējamā asfalta kārtas biezums sakrīt ar atjaunojamās kārtas biezumu.
5 | Darbu apjomi uzmērīti atbilstoši Autoceļu būvdarbu specifikācijas2023/3, p. 2.6.4.1. Darbu apjomi norādīti bez rezerves koeficientiem.
6 | Visi izstrādātie izbūves plāna risinājumi, tai skaitā vertikālais plānojums un griezumi ir orientējoša rakstura un var mainīties atkarībā no būvdarbu laikā konstatētās esošās situācijas dabā. Attiecīgi, projektā norādītie būvdarbu apjomi, arī var mainīties.
7 | Pirms ielas seguma uzlikšanas projektā paredzēt esošo SIA "Tet" kabeļu kanalizācijas kanālu caurejamības pārbaudi, ja tas prasīts tehniskajos noteikumos
8 | Pilsētas ielu asfaltbetona seguma dilumkārtu ieklāt vienlaicīgi, vienā tehnoloģiskajā etapā visā atjaunojamā seguma platumā.
9 | Izbuvējot jaunas ceļa zīmes, precizēt to novietojumu, lai un nodrošināt visu esošo un projektējamo ceļa zīmju redzamību.
PIEZĪMES ELT sadaļai:
1 | Izstrādājot piedāvājumu būvuzņēmējam rūpīgi pārskatīt projektu un apjomos jāiekļauj arī neuzrādītie darbi un materiāli, lai kvalitatīvi veiktu būvniecību atbilstoši konkrētā būvuzņēmēja pielietotajai tehnoloģijai, un bez kuriem nebūtu iespējama būvdarbi.
2 | Materiālu komplektāciju veikt atbilstoši izstrādātājam projektam, ražotājfirmu un LR normatīvo aktu nosacījumiem.
3 | Šos darbu un materiālu apjomus skatīt kopā ar projekta dokumentāciju.
4 | Specifikācijā minētos materiālus iespējams aizstāt ar analogas kvalitātes un veiktspējas cita ražotāja izstrādājumiem saskaņojot tos ar pasūtītāju un projektētāju.

## 5
Darbu daudzumu izmaksu saraksts
Sabiedriskā transporta pieturvietu un gājēju ceļu savienojuma būvniecība, P5
Izmaksu pozīcija | Darba nosaukums | Mērvienība | Darba daudzums | Vienības izmaksas | [5 empty] | Kopā uz visu apjomu
|  |  |  | Laika norma (c/h) | Darba samaksas likme (EUR/h) | Darba alga (EUR) | Būvizstrādājumi (EUR) | Mehānismi (EUR) | Kopā (EUR) | Darbietilpība (c/h) | Darba alga (EUR) | Būvizstrādājumi (EUR) | Mehānismi (EUR) | Summa (EUR)
1 | 2 | 3 | 4 | 5 | 6 | 7 | 8 | 9 | 10 | 11 | 12 | 13 | 14 | 15
CEĻA DARBI
1.1 | Citi darbi
1.1.1 | Pasažieru vai atpūtas solu demontāža | gab | 1
1.1.2 | Atkritumu urnas demontāža | gab | 1
1.1.3 | Pieturas nojumes demontāža | klp | 1
1.1.4 | Asfalta seguma nofrēzēšana | m3 | 25
1.1.5 | Ceļa zīmju un stabu demontāža | gab | 1
1.1.6 | Esošā horizontālā marķējuma frēzēšana | m2 | 9
2 | Zemes klātne
2.1 | Zemes klātnes būvniecība
2.1.1 | Zemes klātnes uzbēruma būvniecība | m3 | 7
2.1.2 | Zemes klātnes ierakuma būvniecība | m3 | 36
3 | Segas konstrukcijas
3.1 | Tips 1ai
3.1.1 | Karstais asfalts AC 8 surf (AADT/i, pievestā ≤ 500), h=4 cm | m2 | 25
3.1.2 | Minerālmateriālu maisījums 0/ 32ps N-III klase, h=12 cm | m2 | 25
3.1.3 | Salizturīgās kārtas minerālmateriāli nestspējai ≥60 Mpa, h=30 cm | m3 | 8
3.2 | Tips 1ai-1
3.2.1 | Karstais asfalts AC 8 surf (AADT/i, pievestā ≤ 500), h=4 cm | m2 | 108
3.2.2 | Minerālmateriālu maisījums 0/ 32ps N-III klase (Mainīgā biezuma maisījumu ieklāt tehnoloģiski minimāli nepieciešamajā biezumā) | m2 | 108
3.3 | Tips 2a
3.3.1 | Karstā asfalta dilumkārta AC 11 surf (AADT/i, pievestā 1501-3500), h= 4 cm | m2 | 12
3.3.2 | Karstā asfalta asfalta sistes kārta AC 22 bin (AADT/j, kravas 501-1000), h=6 cm | m2 | 12
3.3.3 | Karstā asfalta seguma apakškārta AC 32 base (AADT/j, kravas ≤ 501-1000), h=8 cm | m2 | 12
3.3.4 | Minerālmateriālu pamata virskārta, maisījums 0/ 45 LA ≤35 N-II klase, h=10 cm | m2 | 12
3.3.5 | Minerālmateriālu pamata apakškārta, maisījums 0/ 56 LA ≤40 N-III klase vai 0/ 45 LA ≤40 N-III, h=15 cm | m2 | 12
3.3.6 | Salizturīgās kārtas minerālmateriāli nestspējai ≥90 Mpa, h=40 cm | m3 | 5
3.4 | Tips 2a-1
3.4.1 | Karstā asfalta dilumkārta AC 11 surf (AADT/i, pievestā 1501-3500), h=4 cm | m2 | 61
3.4.2 | Karstā asfalta asfalta sistes kārta AC 22 bin (AADT/j, kravas 501-1000), h=6 cm | m2 | 61
3.4.3 | Karstā asfalta seguma apakškārta AC 32 base (AADT/j, kravas ≤ 501-1000), h=8 cm | m2 | 61
3.4.4 | Minerālmateriālu pamata virskārta, maisījums 0/ 45 LA ≤35 N-II klase, (Mainīgā biezuma maisījumu ieklāt tehnoloģiski minimāli nepieciešamajā biezumā) | m2 | 61
3.5 | Tips 2ai
3.5.1 | Betona bruģakmeņi ar šķeļamības stiprību ≥ 3.6, ūdens absorbciju ≤ 6.0 un salumkusumizturību ≤ 1.0, h=6 cm | m2 | 5
3.5.2 | Šķembu frakcija 2-5 vai 2-8 mm. LA ≤ 30 G/C 85/ 20; C90/ 1; f/2, h=4 cm | m2 | 5
3.5.3 | Minerālmateriālu maisījums 0/ 32ps N-III klase, h=12 cm | m2 | 5
3.5.4 | Salizturīgās kārtas minerālmateriāli nestspējai ≥60 Mpa, h=30 cm | m3 | 3
3.6 | Tips 2ai (pumpiņu bruģis)
3.6.1 | Betona bruģakmeņi ar šķeļamības stiprību ≥ 3.6, ūdens absorbciju ≤ 6.0 un salumkusumizturību ≤ 1.0, h=6 cm | m2 | 13
3.6.2 | Šķembu frakcija 2-5 vai 2-8 mm. LA ≤ 30 G/C 85/ 20; C90/ 1; f/2, h=4 cm | m2 | 13
3.6.3 | Minerālmateriālu maisījums 0/ 32ps N-III klase, h=12 cm | m2 | 13
3.6.4 | Salizturīgās kārtas minerālmateriāli nestspējai ≥60 Mpa, h=30 cm | m3 | 4
3.7 | Tips 3b-1
3.7.1 | Karstā asfalta dilumkārta AC 11 surf (AADT/i, pievestā ≤500), h=5 cm | m2 | 2
3.7.2 | Minerālmateriālu pamata virskārta, maisījums 0/ 45 LA ≤40 N-III klase (Mainīgā biezuma maisījumu ieklāt tehnoloģiski minimāli nepieciešamajā biezumā) | m2 | 2
3.8 | Tips b/n
3.8.1 | Augu zeme, zālāja sēklas un mēslojums, h=15 cm | m2 | 33
4 | Satiksmes aprīkojums
4.1 | Pasažieru platformas būvniecība vai aprīkojuma uzstādīšana
4.1.1 | Pieturas nojumes uzstādīšana, standarta | gab | 1
4.1.2 | Atkritumu urnas uzstādīšana | gab | 1
4.2 | Apmales uzstādīšana
4.2.1 | Betona apmales 1000x300x150 mm uzstādīšana (+15cm) | m | 18
4.2.2 | Betona apmales 1000x300x150 mm uzstādīšana (+10 cm) | m | 17
4.2.3 | Betona apmales 1000x300/220x150 mm uzstādīšana slīpā | m | 3
4.2.4 | Betona apmales 1000x200x80 mm uzstādīšana | m | 26
4.3 | Ceļa zīmes
4.3.1 | Norādījuma zīmju uzstādīšana (5. grupa) | gab | 2
4.3.2 | Ceļa zīmes metāla staba ar konsoli uzstādīšana | gab | 1
4.4 | Horizontālais marķējums
4.4.1 | Ceļa horizontālo apzīmējumu uzklāšana ar termoplastiskiem vai aukstplastiskiem materiāliem, uzklājot ar mehānismiem | m | 7
4.4.2 | Ceļa horizontālo apzīmējumu uzklāšana ar termoplastiskiem vai aukstplastiskiem materiāliem, uzklājot ar rokām | m | 12
5 | Citi darbi
5.1 | Aku vāku regulēšana seguma līmenī | gab | 3
5.2 | Ūdens noteku (gūliju) regulēšana seguma līmenī | gab | 1
5.3 | Dzeltenas krāsas atstarojoša drošības lenta | klp | 1
6 | ELEKTROAPGĀDE (ĀRĒJĀ) APGAISMOJUMS
6.1 | Materiālu specifikācija
6.1.1 | Kabelis 1kV, daudzdzīslu NYY-J-4x25 (ar 5% rezervi) | m | 10
6.1.2 | Kabelis 1kV, četrdzīslu NYY-J-4x10 (ar 5% rezervi) | m | 35
6.1.3 | Signāllenta kabeļlīnijai, platums 125mm (ar 5% rezervi) | m | 31
6.1.4 | Gala apdare četrdzīslu kabelim | gab. | 4
6.1.5 | Nozarspaile 1kV (savienošanai ar gaisvada līniju) | gab. | 2
6.1.6 | Caurdurspaile 1kV (savienošanai ar gaisvada līniju) | gab. | 6
6.1.7 | Kabeļlīnijas spaile savienošanai ar gaisvada līniju | kompl. | 1
6.1.8 | Kabeļu aizargs d50, metāla (ieskaitot stiprinājuma skavas) | kompl. | 1
6.1.9 | Caurule, gofrēta 450N, d75 | m | 31
6.1.10 | Caurule, gofrēta 1250N, d110 | m | 15
6.1.11 | Sadalne (SP7 tipa) ar pamatu un komplektējošiem materiāliem (pirms iegādes konsultēties ar ĀMD pārstāvjiem) | kompl. | 1
6.1.12 | Sadalnes zemēšanas komplekts | kompl. | 1
6.1.13 | NH00 blokslēdzis | gab. | 2
6.1.14 | Drošinātājs NH00 naži | gab. | 3
6.1.15 | Drošinātājs NH00 10A | gab. | 3
6.1.16 | Celtniecības smilts | m3 | 3.3
6.1.17 | Montāžas palīgmateriāli | kompl. | 1
6.2 | Darba daudzums
6.2.1 | Kabelis pa celtniecības konstrukcijām (stabā) | gab. | 1
6.2.2 | Šurfēšana - apakšzemes komunikāciju apsekošana | gab. | 9
6.2.3 | Tranšejas rakšana un aizbēršana kabeļu (caurules) gūldīšanai | m | 31
6.2.4 | Signāllentes ieklāšana | m | 31
6.2.5 | ZS kabeļa ievēršana proj. caurulē | m | 31
6.2.6 | Kabeļu aizsargcaurules ieguldīšana gatavā tranšejā | m | 31
6.2.7 | Kabeļu gala apdares montāža | gab. | 4
6.2.8 | Kabeļlīnijas savienošana ar gaisvada līniju | gab. | 1
6.2.9 | Sadalnes montāža (tai skaitā bedres izrakšana, pamata montāža un komplektēšana) | kompl. | 1
6.2.10 | Drošinātāja montāža | gab. | 6
6.2.11 | Trases nospraušana | m | 31
6.2.12 | Transporta un gājēju kustības organizēšana | objekts | 1
6.2.13 | Elektropārvades līnijas ģeodēziskā kontrolkartēšana | objekts | 1
6.2.14 | Tehniskās dokumentācijas izgatavošana | objekts | 1
Kopā:
Virsizdevumi ( _____%):
t. sk. darba aizsardzība:
Peļņa ( _____%):
Kopā ar virsizdevumiem t.sk.d.a. un peļņu:
PVN (____%):
Pavisam kopā:
PIEZĪMES:
1 | Visi būvdarbi jāveic atbilstoši "Autoceļu būvdarbu specifikācijas" aktuālajai redakcijai, ja tie nav aprakstīti būvniecības dokumentācijā vai tos nedefinē kādi citi standarti.
2 | Ierakuma apjomos iekļauti augu zemes noņemšanas, apauguma noņemšana, nomales ierakuma veidošana, sāngrāvju izbūves (rakšanas), nogāžu planēšanas, gultnes rakšanas un apmaļu demontāžas apjomi.
3 | Būvuzņēmējam jāievērtē Būvdarbu apjomu tabulā minēto darbu veikšanai nepieciešamie materiāli un papildus darbi, kas nav minēti šajā sarakstā, bet bez kuriem nebūtu iespējama būvdarbu tehnoloģiski pareiza un spēkā esošajiem normatīviem atbilstoša veikšana pilnā apjomā. Sīkāk skatīt "Autoceļu būvdarbu specifikācijas" vispārējo nodaļu.
4 | Asfalta remontzonu laukumos, asfalta demontāža izdalīta atsevišķā pozīcijā. Esošā asfalta biezums aprēķināts atbilstoši Ārtelpas un mobilitātes departamenta Rīkojumam Nr. Nr. AMD-23-261-rs, 1.pielikums. "Transporta būvju brauktuvju seguma atjaunošanas konstrukciju tipu saraksts" un nofrēzējamā asfalta kārtas biezums sakrīt ar atjaunojamās kārtas biezumu.
5 | Darbu apjomi uzmērīti atbilstoši Autoceļu būvdarbu specifikācijas2023/3, p. 2.6.4.1. Darbu apjomi norādīti bez rezerves koeficientiem.
6 | Visi izstrādātie izbūves plāna risinājumi, tai skaitā vertikālais plānojums un griezumi ir orientējoša rakstura un var mainīties atkarībā no būvdarbu laikā konstatētās esošās situācijas dabā. Attiecīgi, projektā norādītie būvdarbu apjomi, arī var mainīties.
7 | Pirms ielas seguma uzlikšanas projektā paredzēt esošo SIA "Tet" kabeļu kanalizācijas kanālu caurejamības pārbaudi, ja tas prasīts tehniskajos noteikumos
8 | Pilsētas ielu asfaltbetona seguma dilumkārtu ieklāt vienlaicīgi, vienā tehnoloģiskajā etapā visā atjaunojamā seguma platumā.
9 | Izbuvējot jaunas ceļa zīmes, precizēt to novietojumu, lai un nodrošināt visu esošo un projektējamo ceļa zīmju redzamību.
PIEZĪMES ELT sadaļai:
1 | Izstrādājot piedāvājumu būvuzņēmējam rūpīgi pārskatīt projektu un apjomos jāiekļauj arī neuzrādītie darbi un materiāli, lai kvalitatīvi veiktu būvniecību atbilstoši konkrētā būvuzņēmēja pielietotajai tehnoloģijai, un bez kuriem nebūtu iespējama būvdarbi.
2 | Materiālu komplektāciju veikt atbilstoši izstrādātājam projektam, ražotājfirmu un LR normatīvo aktu nosacījumiem.
3 | Šos darbu un materiālu apjomus skatīt kopā ar projekta dokumentāciju.
4 | Specifikācijā minētos materiālus iespējams aizstāt ar analogas kvalitātes un veiktspējas cita ražotāja izstrādājumiem saskaņojot tos ar pasūtītāju un projektētāju.
5 | Elektroapgādes tīklos visi montāžas un demontāžas darbi jāveic vienas dienas laikā, ja tas nav iespējams, tad jānodrošina spriegums esošajām apgaismojuma grupām nakts laikā.

## 6
Darbu daudzumu izmaksu saraksts
Sabiedriskā transporta pieturvietu un gājēju ceļu savienojuma būvniecība, P6
Izmaksu pozīcija | Darba nosaukums | Mērvienība | Darba daudzums | Vienības izmaksas | [5 empty] | Kopā uz visu apjomu
|  |  |  | Laika norma (c/h) | Darba samaksas likme (EUR/h) | Darba alga (EUR) | Būvizstrādājumi (EUR) | Mehānismi (EUR) | Kopā (EUR) | Darbietilpība (c/h) | Darba alga (EUR) | Būvizstrādājumi (EUR) | Mehānismi (EUR) | Summa (EUR)
1 | 2 | 3 | 4 | 5 | 6 | 7 | 8 | 9 | 10 | 11 | 12 | 13 | 14 | 15
CEĻA DARBI
1.1 | Citi darbi
1.1.1 | Atkritumu urnas demontāža | gab | 1
1.1.2 | Asfalta seguma nofrēzēšana | m3 | 2
1.1.3 | Ceļa zīmju un stabu demontāža | gab | 1
1.1.4 | Apmaļu demontāža | m | 13
2 | Segas konstrukcijas
2.1 | Tips 1ai-1
2.1.1 | Karstais asfalts AC 8 surf (AADT/i, pievestā ≤ 500), h=4 cm | m2 | 19
2.1.2 | Minerālmateriālu maisījums 0/ 32ps N-III klase (Mainīgā biezuma maisījumu ieklāt tehnoloģiski minimāli nepieciešamajā biezumā) | m2 | 19
2.2 | Tips 2a-1
2.2.1 | Karstā asfalta dilumkārta AC 11 surf (AADT/i, pievestā 1501-3500), h=4 cm | m2 | 7
2.2.2 | Karstā asfalta asfalta sistes kārta AC 22 bin (AADT/j, kravas 501-1000), h=6 cm | m2 | 7
2.2.3 | Karstā asfalta seguma apakškārta AC 32 base (AADT/j, kravas ≤ 501-1000), h=8 cm | m2 | 7
2.2.4 | Minerālmateriālu pamata virskārta, maisījums 0/ 45 LA ≤35 N-II klase, (Mainīgā biezuma maisījumu ieklāt tehnoloģiski minimāli nepieciešamajā biezumā) | m2 | 7
3 | Satiksmes aprīkojums
3.1 | Pasažieru platformas būvniecība vai aprīkojuma uzstādīšana
3.1.1 | Atkritumu urnas uzstādīšana | gab | 1
3.2 | Apmales uzstādīšana
3.2.1 | Betona apmales 1000x220x150 mm uzstādīšana (+15 cm) | m | 11
3.2.2 | Betona apmales 1000x220x15 mm uzstādīšana (slīpā apmale) | m | 2
3.3 | Ceļa zīmes
3.3.1 | Norādījuma zīmju uzstādīšana (5. grupa) | gab | 2
3.3.2 | Ceļa zīmes metāla staba uzstādīšana | gab | 1
3.4 | Horizontālais marķējums
3.4.1 | Ceļa horizontālo apzīmējumu uzklāšana ar termoplastiskiem vai aukstplastiskiem materiāliem, uzklājot ar rokām | m | 5
4 | Citi darbi
4.1 | Dzeltenas krāsas atstarojoša drošības lenta | klp | 1
Kopā:
Virsizdevumi ( _____%):
t. sk. darba aizsardzība:
Peļņa ( _____%):
Kopā ar virsizdevumiem t.sk.d.a. un peļņu:
PVN (____%):
Pavisam kopā:
PIEZĪMES:
1 | Visi būvdarbi jāveic atbilstoši "Autoceļu būvdarbu specifikācijas" aktuālajai redakcijai, ja tie nav aprakstīti būvniecības dokumentācijā vai tos nedefinē kādi citi standarti.
2 | Ierakuma apjomos iekļauti augu zemes noņemšanas, apauguma noņemšana, nomales ierakuma veidošana, sāngrāvju izbūves (rakšanas), nogāžu planēšanas, gultnes rakšanas un apmaļu demontāžas apjomi.
3 | Būvuzņēmējam jāievērtē Būvdarbu apjomu tabulā minēto darbu veikšanai nepieciešamie materiāli un papildus darbi, kas nav minēti šajā sarakstā, bet bez kuriem nebūtu iespējama būvdarbu tehnoloģiski pareiza un spēkā esošajiem normatīviem atbilstoša veikšana pilnā apjomā. Sīkāk skatīt "Autoceļu būvdarbu specifikācijas" vispārējo nodaļu.
4 | Asfalta remontzonu laukumos, asfalta demontāža izdalīta atsevišķā pozīcijā. Esošā asfalta biezums aprēķināts atbilstoši Ārtelpas un mobilitātes departamenta Rīkojumam Nr. Nr. AMD-23-261-rs, 1.pielikums. "Transporta būvju brauktuvju seguma atjaunošanas konstrukciju tipu saraksts" un nofrēzējamā asfalta kārtas biezums sakrīt ar atjaunojamās kārtas biezumu.
5 | Darbu apjomi uzmērīti atbilstoši Autoceļu būvdarbu specifikācijas2023/3, p. 2.6.4.1. Darbu apjomi norādīti bez rezerves koeficientiem.
6 | Visi izstrādātie izbūves plāna risinājumi, tai skaitā vertikālais plānojums un griezumi ir orientējoša rakstura un var mainīties atkarībā no būvdarbu laikā konstatētās esošās situācijas dabā. Attiecīgi, projektā norādītie būvdarbu apjomi, arī var mainīties.
7 | Pirms ielas seguma uzlikšanas projektā paredzēt esošo SIA "Tet" kabeļu kanalizācijas kanālu caurejamības pārbaudi, ja tas prasīts tehniskajos noteikumos
8 | Pilsētas ielu asfaltbetona seguma dilumkārtu ieklāt vienlaicīgi, vienā tehnoloģiskajā etapā visā atjaunojamā seguma platumā.
9 | Izbuvējot jaunas ceļa zīmes, precizēt to novietojumu, lai un nodrošināt visu esošo un projektējamo ceļa zīmju redzamību.

## 7
Darbu daudzumu izmaksu saraksts
Sabiedriskā transporta pieturvietu un gājēju ceļu savienojuma būvniecība, P7
Izmaksu pozīcija | Darba nosaukums | Mērvienība | Darba daudzums | Vienības izmaksas | [5 empty] | Kopā uz visu apjomu
|  |  |  | Laika norma (c/h) | Darba samaksas likme (EUR/h) | Darba alga (EUR) | Būvizstrādājumi (EUR) | Mehānismi (EUR) | Kopā (EUR) | Darbietilpība (c/h) | Darba alga (EUR) | Būvizstrādājumi (EUR) | Mehānismi (EUR) | Summa (EUR)
1 | 2 | 3 | 4 | 5 | 6 | 7 | 8 | 9 | 10 | 11 | 12 | 13 | 14 | 15
CEĻA DARBI
1.1 | Citi darbi
1.1.1 | Pasažieru vai atpūtas solu demontāža | gab | 1
1.1.2 | Atkritumu urnas demontāža | gab | 1
1.1.3 | Asfalta seguma nofrēzēšana | m3 | 4
1.1.4 | Ceļa zīmju un stabu demontāža | gab | 1
1.1.5 | Apmaļu demontāža | m | 12
2 | Zemes klātne
2.1 | Zemes klātnes būvniecība
2.1.1 | Zemes klātnes uzbēruma būvniecība | m3 | 7
2.1.2 | Zemes klātnes ierakuma būvniecība | m3 | 27
3 | Segas konstrukcijas
3.1 | Tips 1ai
3.1.1 | Karstais asfalts AC 8 surf (AADT/i, pievestā ≤ 500), h=4 cm | m2 | 44
3.1.2 | Minerālmateriālu maisījums 0/ 32ps N-III klase, h=12 cm | m2 | 44
3.1.3 | Salizturīgās kārtas minerālmateriāli nestspējai ≥60 Mpa, h=30 cm | m3 | 15
3.2 | Tips 1ai-1
3.2.1 | Karstais asfalts AC 8 surf (AADT/i, pievestā ≤ 500), h=4 cm | m2 | 11
3.2.2 | Minerālmateriālu maisījums 0/ 32ps N-III klase (Mainīgā biezuma maisījumu ieklāt tehnoloģiski minimāli nepieciešamajā biezumā) | m2 | 11
3.3 | Tips 2a-1
3.3.1 | Karstā asfalta dilumkārta AC 11 surf (AADT/i, pievestā 1501-3500), h=4 cm | m2 | 21
3.3.2 | Karstā asfalta asfalta sistes kārta AC 22 bin (AADT/j, kravas 501-1000), h=6 cm | m2 | 21
3.3.3 | Karstā asfalta seguma apakškārta AC 32 base (AADT/j, kravas ≤ 501-1000), h=8 cm | m2 | 21
3.3.4 | Minerālmateriālu pamata virskārta, maisījums 0/ 45 LA ≤35 N-II klase, (Mainīgā biezuma maisījumu ieklāt tehnoloģiski minimāli nepieciešamajā biezumā) | m2 | 21
3.4 | Tips 2
3.4.1 | Esošais betona bruģakmens / betona plātnes | m2 | 1
3.4.2 | Šķembu frakcija 2-5 vai 2-8 mm. LA ≤ 30 G/C 85/ 20; C90/ 1; f/2, h=4 cm | m2 | 1
3.4.3 | Minerālmateriālu maisījums 0/ 32ps N-III klase (Mainīgā biezuma maisījumu ieklāt tehnoloģiski minimāli nepieciešamajā biezumā) | m2 | 1
3.5 | Tips b/n
3.5.1 | Augu zeme, zālāja sēklas un mēslojums, h=15 cm | m2 | 36
4 | Satiksmes aprīkojums
4.1 | Pasažieru platformas būvniecība vai aprīkojuma uzstādīšana
4.1.1 | Sola uzstādīšana | gab | 1
4.1.2 | Atkritumu urnas uzstādīšana | gab | 1
4.2 | Apmales uzstādīšana
4.2.1 | Betona apmales 1000x220x150 mm uzstādīšana (+10 cm) | m | 33
4.2.2 | Betona apmales 1000x220x150 mm uzstādīšana (+0 cm) | m | 5
4.2.3 | Betona apmales 1000x220x150 mm uzstādīšana (slīpā apmale) | m | 4
4.2.4 | Betona apmales 1000x200x80 mm uzstādīšana | m | 30
4.3 | Ceļa zīmes
4.3.1 | Norādījuma zīmju uzstādīšana (5. grupa) | gab | 2
4.3.2 | Ceļa zīmes metāla staba uzstādīšana | gab | 1
4.4 | Horizontālais marķējums
4.4.1 | Ceļa horizontālo apzīmējumu uzklāšana ar termoplastiskiem vai aukstplastiskiem materiāliem, uzklājot ar rokām | m | 5
5 | Citi darbi
5.1 | Dzeltenas krāsas atstarojoša drošības lenta | klp | 2
5 | ELEKTROAPGĀDE (ĀRĒJĀ) APGAISMOJUMS
5.1 | Materiālu specifikācija
5.1.1 | Cinkota metāla balsts (8m virs zemes) ar L-veida konsoli (1m) - ja ir iespējams, izmantot esošo konsoli | gab. | 2
5.1.2 | Termocaurule ar līmi SRH2 95-26mm | gab. | 2
5.1.3 | Gumijas blīve kronšteinam D60 | gab. | 2
5.1.4 | Gumijas blīve (8m balstam) | gab. | 2
5.1.5 | Balsta betona pamats (8m balstiem) | gab. | 2
5.1.6 | Šķembas (zem apg. balsta pamata) | m3 | 2
5.1.7 | Nozarošanas spaiļu komplekts FTG-KA504 | gab. | 8
5.1.8 | Automātslēdžu kārba balstā "Lacroix" | kompl. | 2
5.1.9 | Zemējuma komplekts apgaismojuma balstam | kompl. | 2
5.1.10 | Kabelis 1kV, četrdzīslu NYY-J-4x25 (ar 5% rezervi) | m | 80
5.1.11 | Signāllenta kabeļlīnijai, platums 125mm (ar 5% rezervi) | m | 55
5.1.12 | Gala apdare četrdzīslu kabelim | gab. | 6
5.1.13 | Nozarspaile 1kV (savienošanai ar gaisvada līniju) | gab. | 2
5.1.14 | Caurdurspaile 1kV (savienošanai ar gaisvada līniju) | gab. | 6
5.1.15 | Piekarkabeļa enkurspaile 6-35mm2 un piekarāķis balstam | gab. | 1
5.1.16 | Kabeļu aizargs d50, metāla (ieskaitot stiprinājuma skavas) | kompl. | 1
5.1.17 | Caurule, gofrēta 450N, d75 | m | 55
5.1.18 | Caurule, gofrēta 750N, d110 | m | 6
5.1.19 | Sadalne (SP7 tipa) ar pamatu un komplektējošiem materiāliem (pirms iegādes konsultēties ar ĀMD pārstāvjiem) | kompl. | 1
5.1.20 | Sadalnes zemēšanas komplekts | kompl. | 1
5.1.21 | NH00 blokslēdzis | gab. | 2
5.1.22 | Drošinātājs NH00 naži | gab. | 3
5.1.23 | Drošinātājs NH00 35A | gab. | 3
5.1.24 | Automātslēdzis, 1F 6A C | gab. | 2
5.1.25 | Kabelis 1kV, trīsdzīslu NYY-J-3x1,5 (apgaismojuma balstā) | m | 10
5.1.26 | Celtniecības smilts | m3 | 9
5.1.27 | Atsaites komplekts | kompl. | 1
5.1.28 | Montāžas palīgmateriāli | kompl. | 1
5.2 | Darba daudzums
5.2.1 | Kabelis pa celtniecības konstrukcijām (stabā) | kabelis | 3
5.2.2 | Esošā balsta demontāža | gab. | 2
5.2.3 | Esošās konsoles/gaismekļa saudzīga noņemšana un montāža uz proj. balsta (ja tas ir iespējams) | gab. | 2
5.2.4 | Apgaismojuma balsta montāža | gab. | 2
5.2.5 | Apgaismes balsta pamata montāža | gab. | 2
5.2.6 | Bedres rakšana un aizbēršana apgaismojuma balstam | gab. | 2
5.2.7 | Šķembas ieklāšana (zem apg. balsta pamata) | m2 | 0.2
5.2.8 | Šurfēšana - apakšzemes komunikāciju apsekošana | gab. | 7
5.2.9 | Tranšejas rakšana un aizbēršana kabeļu (caurules) gūldīšanai | m | 55
5.2.10 | Signāllentes ieklāšana | m | 55
5.2.11 | ZS kabeļa ievēršana proj. caurulē | m | 55
5.2.12 | Kabeļu aizsargcaurules ieguldīšana gatavā tranšejā | m | 55
5.2.13 | Kabeļu gala apdares montāža | gab. | 6
5.2.14 | Kabeļlīnijas savienošana ar gaisvada līniju | gab. | 2
5.2.15 | Enkurspailes montāža balstā | gab. | 1
5.2.16 | Sadalnes montāža (tai skaitā bedres izrakšana, pamata montāža un komplektēšana) | kompl. | 1
5.2.17 | Drošinātāja montāža | gab. | 6
5.2.18 | Automātslēdžu montāža | gab. | 2
5.2.19 | Atsaites montāža | kompl. | 1
5.2.20 | Trases nospraušana | m | 55
5.2.21 | Transporta un gājēju kustības organizēšana | objekts | 1
5.2.22 | Elektropārvades līnijas ģeodēziskā kontrolkartēšana | objekts | 1
5.2.23 | Tehniskās dokumentācijas izgatavošana | objekts | 1
5.2.24 | Esošās apgaismojuma gaisvadu līnijas demontāža | m | 50
5.2.25 | Demontēto materiālu nogādāšana uz Rīgas pašvaldības "Ārtelpas un mobilitātes departamenta" noliktavu | objekts | 1
Kopā:
Virsizdevumi ( _____%):
t. sk. darba aizsardzība:
Peļņa ( _____%):
Kopā ar virsizdevumiem t.sk.d.a. un peļņu:
PVN (____%):
Pavisam kopā:
PIEZĪMES:
1 | Visi būvdarbi jāveic atbilstoši "Autoceļu būvdarbu specifikācijas" aktuālajai redakcijai, ja tie nav aprakstīti būvniecības dokumentācijā vai tos nedefinē kādi citi standarti.
2 | Ierakuma apjomos iekļauti augu zemes noņemšanas, apauguma noņemšana, nomales ierakuma veidošana, sāngrāvju izbūves (rakšanas), nogāžu planēšanas, gultnes rakšanas un apmaļu demontāžas apjomi.
3 | Būvuzņēmējam jāievērtē Būvdarbu apjomu tabulā minēto darbu veikšanai nepieciešamie materiāli un papildus darbi, kas nav minēti šajā sarakstā, bet bez kuriem nebūtu iespējama būvdarbu tehnoloģiski pareiza un spēkā esošajiem normatīviem atbilstoša veikšana pilnā apjomā. Sīkāk skatīt "Autoceļu būvdarbu specifikācijas" vispārējo nodaļu.
4 | Asfalta remontzonu laukumos, asfalta demontāža izdalīta atsevišķā pozīcijā. Esošā asfalta biezums aprēķināts atbilstoši Ārtelpas un mobilitātes departamenta Rīkojumam Nr. Nr. AMD-23-261-rs, 1.pielikums. "Transporta būvju brauktuvju seguma atjaunošanas konstrukciju tipu saraksts" un nofrēzējamā asfalta kārtas biezums sakrīt ar atjaunojamās kārtas biezumu.
5 | Darbu apjomi uzmērīti atbilstoši Autoceļu būvdarbu specifikācijas2023/3, p. 2.6.4.1. Darbu apjomi norādīti bez rezerves koeficientiem.
6 | Visi izstrādātie izbūves plāna risinājumi, tai skaitā vertikālais plānojums un griezumi ir orientējoša rakstura un var mainīties atkarībā no būvdarbu laikā konstatētās esošās situācijas dabā. Attiecīgi, projektā norādītie būvdarbu apjomi, arī var mainīties.
7 | Pirms ielas seguma uzlikšanas projektā paredzēt esošo SIA "Tet" kabeļu kanalizācijas kanālu caurejamības pārbaudi, ja tas prasīts tehniskajos noteikumos
8 | Pilsētas ielu asfaltbetona seguma dilumkārtu ieklāt vienlaicīgi, vienā tehnoloģiskajā etapā visā atjaunojamā seguma platumā.
9 | Izbuvējot jaunas ceļa zīmes, precizēt to novietojumu, lai un nodrošināt visu esošo un projektējamo ceļa zīmju redzamību.
PIEZĪMES ELT sadaļai:
1 | Izstrādājot piedāvājumu būvuzņēmējam rūpīgi pārskatīt projektu un apjomos jāiekļauj arī neuzrādītie darbi un materiāli, lai kvalitatīvi veiktu būvniecību atbilstoši konkrētā būvuzņēmēja pielietotajai tehnoloģijai, un bez kuriem nebūtu iespējama būvdarbi.
2 | Materiālu komplektāciju veikt atbilstoši izstrādātājam projektam, ražotājfirmu un LR normatīvo aktu nosacījumiem.
3 | Šos darbu un materiālu apjomus skatīt kopā ar projekta dokumentāciju.
4 | Specifikācijā minētos materiālus iespējams aizstāt ar analogas kvalitātes un veiktspējas cita ražotāja izstrādājumiem saskaņojot tos ar pasūtītāju un projektētāju.
5 | Apgaismojuma tīklos visi montāžas un demontāžas darbi jāveic vienas dienas laikā, ja tas nav iespējams, tad jānodrošina spriegums esošajām apgaismojuma grupām nakts laikā.

## 8
Darbu daudzumu izmaksu saraksts
Sabiedriskā transporta pieturvietu un gājēju ceļu savienojuma būvniecība, P8
Izmaksu pozīcija | Darba nosaukums | Mērvienība | Darba daudzums | Vienības izmaksas | [5 empty] | Kopā uz visu apjomu
|  |  |  | Laika norma (c/h) | Darba samaksas likme (EUR/h) | Darba alga (EUR) | Būvizstrādājumi (EUR) | Mehānismi (EUR) | Kopā (EUR) | Darbietilpība (c/h) | Darba alga (EUR) | Būvizstrādājumi (EUR) | Mehānismi (EUR) | Summa (EUR)
1 | 2 | 3 | 4 | 5 | 6 | 7 | 8 | 9 | 10 | 11 | 12 | 13 | 14 | 15
CEĻA DARBI
1.1 | Citi darbi
1.1.1 | Pasažieru vai atpūtas solu demontāža | gab | 1
1.1.2 | Atkritumu urnas demontāža | gab | 1
1.1.3 | Asfalta seguma nofrēzēšana | m3 | 4
1.1.4 | Ceļa zīmju un stabu demontāža | gab | 1
1.1.5 | Apmaļu demontāža | m | 34
2 | Zemes klātne
2.1 | Zemes klātnes būvniecība
2.1.1 | Zemes klātnes uzbēruma būvniecība | m3 | 6
2.1.2 | Zemes klātnes ierakuma būvniecība | m3 | 51
3 | Segas konstrukcijas
3.1 | Tips 1ai
3.1.1 | Karstais asfalts AC 8 surf (AADT/i, pievestā ≤ 500), h=4 cm | m2 | 7
3.1.2 | Minerālmateriālu maisījums 0/ 32ps N-III klase, h=12 cm | m2 | 7
3.1.3 | Salizturīgās kārtas minerālmateriāli nestspējai ≥60 Mpa, h=30 cm | m3 | 2
3.2 | Tips 1ai-1
3.2.1 | Karstais asfalts AC 8 surf (AADT/i, pievestā ≤ 500), h=4 cm | m2 | 17
3.2.2 | Minerālmateriālu maisījums 0/ 32ps N-III klase (Mainīgā biezuma maisījumu ieklāt tehnoloģiski minimāli nepieciešamajā biezumā) | m2 | 17
3.3 | Tips 2a-1
3.3.1 | Karstā asfalta dilumkārta AC 11 surf (AADT/i, pievestā 1501-3500), h=4 cm | m2 | 10
3.3.2 | Karstā asfalta asfalta sistes kārta AC 22 bin (AADT/j, kravas 501-1000), h=6 cm | m2 | 10
3.3.3 | Karstā asfalta seguma apakškārta AC 32 base (AADT/j, kravas ≤ 501-1000), h=8 cm | m2 | 10
3.3.4 | Minerālmateriālu pamata virskārta, maisījums 0/ 45 LA ≤35 N-II klase, (Mainīgā biezuma maisījumu ieklāt tehnoloģiski minimāli nepieciešamajā biezumā) | m2 | 10
3.4 | Tips 2ai
3.4.1 | Betona bruģakmeņi ar šķeļamības stiprību ≥ 3.6, ūdens absorbciju ≤ 6.0 un salumkusumizturību ≤ 1.0, h=6 cm | m2 | 71
3.4.2 | Šķembu frakcija 2-5 vai 2-8 mm. LA ≤ 30 G/C 85/ 20; C90/ 1; f/2, h=4 cm | m2 | 71
3.4.3 | Minerālmateriālu maisījums 0/ 32ps N-III klase, h=12 cm | m2 | 71
3.4.4 | Salizturīgās kārtas minerālmateriāli nestspējai ≥60 Mpa, h=30 cm | m3 | 27
3.5 | Tips 2ai (pumpiņu bruģis)
3.5.1 | Betona bruģakmeņi ar šķeļamības stiprību ≥ 3.6, ūdens absorbciju ≤ 6.0 un salumkusumizturību ≤ 1.0, h=6 cm | m2 | 11
3.5.2 | Šķembu frakcija 2-5 vai 2-8 mm. LA ≤ 30 G/C 85/ 20; C90/ 1; f/2, h=4 cm | m2 | 11
3.5.3 | Minerālmateriālu maisījums 0/ 32ps N-III klase, h=12 cm | m2 | 11
3.5.4 | Salizturīgās kārtas minerālmateriāli nestspējai ≥60 Mpa, h=30 cm | m3 | 4
3.6 | Tips 3b-1
3.6.1 | Karstā asfalta dilumkārta AC 11 surf (AADT/i, pievestā ≤500), h=5 cm | m2 | 5
3.6.2 | Minerālmateriālu pamata virskārta, maisījums 0/ 45 LA ≤40 N-III klase (Mainīgā biezuma maisījumu ieklāt tehnoloģiski minimāli nepieciešamajā biezumā) | m2 | 5
3.7 | Tips b/n
3.7.1 | Augu zeme, zālāja sēklas un mēslojums, h=15 cm | m2 | 25
4 | Satiksmes aprīkojums
4.1 | Pasažieru platformas būvniecība vai aprīkojuma uzstādīšana
4.1.1 | Pieturas nojumes uzstādīšana, standarta | gab | 1
4.1.2 | Atkritumu urnas uzstādīšana | gab | 1
4.2 | Apmales uzstādīšana
4.2.1 | Betona apmales 1000x220x150 mm uzstādīšana (+15 cm) | m | 27
4.2.2 | Betona apmales 1000x200x80 mm uzstādīšana | m | 22
4.3 | Ceļa zīmes
4.3.1 | Norādījuma zīmju uzstādīšana (5. grupa) | gab | 2
4.3.2 | Ceļa zīmes metāla staba uzstādīšana | gab | 1
4.4 | Horizontālais marķējums
4.4.1 | Ceļa horizontālo apzīmējumu uzklāšana ar termoplastiskiem vai aukstplastiskiem materiāliem, uzklājot ar rokām | m | 5
5 | Citi darbi
5.1 | Dzeltenas krāsas atstarojoša drošības lenta | klp | 1
6 | ELEKTROAPGĀDE (ĀRĒJĀ) APGAISMOJUMS
6.1 | Materiālu specifikācija
6.1.1 | Kabelis 1kV, četrdzīslu NYY-J-4x6 (ar 5% rezervi) | m | 7
6.1.2 | Signāllenta kabeļlīnijai, platums 125mm (ar 5% rezervi) | m | 3
6.1.3 | Gala apdare četrdzīslu kabelim | gab. | 2
6.1.4 | Caurule, gofrēta 450N, d75 | m | 3
6.1.5 | Celtniecības smilts | m3 | 0.625
6.1.6 | Montāžas palīgmateriāli | kompl. | 1
6.2 | Darba daudzums
6.2.1 | Šurfēšana - apakšzemes komunikāciju apsekošana | gab. | 1
6.2.2 | Tranšejas rakšana un aizbēršana kabeļu (caurules) gūldīšanai | m | 3
6.2.3 | Signāllentes ieklāšana | m | 3
6.2.4 | ZS kabeļa ievēršana proj. caurulē | m | 3
6.2.5 | Kabeļu aizsargcaurules ieguldīšana gatavā tranšejā | m | 3
6.2.6 | Kabeļu gala apdares montāža | gab. | 2
6.2.7 | Trases nospraušana | m | 3
6.2.8 | Transporta un gājēju kustības organizēšana | objekts | 1
6.2.9 | Elektropārvades līnijas ģeodēziskā kontrolkartēšana | objekts | 1
6.2.10 | Tehniskās dokumentācijas izgatavošana | objekts | 1
Kopā:
Virsizdevumi ( _____%):
t. sk. darba aizsardzība:
Peļņa ( _____%):
Kopā ar virsizdevumiem t.sk.d.a. un peļņu:
PVN (____%):
Pavisam kopā:
PIEZĪMES:
1 | Visi būvdarbi jāveic atbilstoši "Autoceļu būvdarbu specifikācijas" aktuālajai redakcijai, ja tie nav aprakstīti būvniecības dokumentācijā vai tos nedefinē kādi citi standarti.
2 | Ierakuma apjomos iekļauti augu zemes noņemšanas, apauguma noņemšana, nomales ierakuma veidošana, sāngrāvju izbūves (rakšanas), nogāžu planēšanas, gultnes rakšanas un apmaļu demontāžas apjomi.
3 | Būvuzņēmējam jāievērtē Būvdarbu apjomu tabulā minēto darbu veikšanai nepieciešamie materiāli un papildus darbi, kas nav minēti šajā sarakstā, bet bez kuriem nebūtu iespējama būvdarbu tehnoloģiski pareiza un spēkā esošajiem normatīviem atbilstoša veikšana pilnā apjomā. Sīkāk skatīt "Autoceļu būvdarbu specifikācijas" vispārējo nodaļu.
4 | Asfalta remontzonu laukumos, asfalta demontāža izdalīta atsevišķā pozīcijā. Esošā asfalta biezums aprēķināts atbilstoši Ārtelpas un mobilitātes departamenta Rīkojumam Nr. Nr. AMD-23-261-rs, 1.pielikums. "Transporta būvju brauktuvju seguma atjaunošanas konstrukciju tipu saraksts" un nofrēzējamā asfalta kārtas biezums sakrīt ar atjaunojamās kārtas biezumu.
5 | Darbu apjomi uzmērīti atbilstoši Autoceļu būvdarbu specifikācijas2023/3, p. 2.6.4.1. Darbu apjomi norādīti bez rezerves koeficientiem.
6 | Visi izstrādātie izbūves plāna risinājumi, tai skaitā vertikālais plānojums un griezumi ir orientējoša rakstura un var mainīties atkarībā no būvdarbu laikā konstatētās esošās situācijas dabā. Attiecīgi, projektā norādītie būvdarbu apjomi, arī var mainīties.
7 | Pirms ielas seguma uzlikšanas projektā paredzēt esošo SIA "Tet" kabeļu kanalizācijas kanālu caurejamības pārbaudi, ja tas prasīts tehniskajos noteikumos
8 | Pilsētas ielu asfaltbetona seguma dilumkārtu ieklāt vienlaicīgi, vienā tehnoloģiskajā etapā visā atjaunojamā seguma platumā.
9 | Izbuvējot jaunas ceļa zīmes, precizēt to novietojumu, lai un nodrošināt visu esošo un projektējamo ceļa zīmju redzamību.
PIEZĪMES ELT sadaļai:
1 | Izstrādājot piedāvājumu būvuzņēmējam rūpīgi pārskatīt projektu un apjomos jāiekļauj arī neuzrādītie darbi un materiāli, lai kvalitatīvi veiktu būvniecību atbilstoši konkrētā būvuzņēmēja pielietotajai tehnoloģijai, un bez kuriem nebūtu iespējama būvdarbi.
2 | Materiālu komplektāciju veikt atbilstoši izstrādātājam projektam, ražotājfirmu un LR normatīvo aktu nosacījumiem.
3 | Šos darbu un materiālu apjomus skatīt kopā ar projekta dokumentāciju.
4 | Specifikācijā minētos materiālus iespējams aizstāt ar analogas kvalitātes un veiktspējas cita ražotāja izstrādājumiem saskaņojot tos ar pasūtītāju un projektētāju.

## 9
Darbu daudzumu izmaksu saraksts
Sabiedriskā transporta pieturvietu un gājēju ceļu savienojuma būvniecība, P9
Izmaksu pozīcija | Darba nosaukums | Mērvienība | Darba daudzums | Vienības izmaksas | [5 empty] | Kopā uz visu apjomu
|  |  |  | Laika norma (c/h) | Darba samaksas likme (EUR/h) | Darba alga (EUR) | Būvizstrādājumi (EUR) | Mehānismi (EUR) | Kopā (EUR) | Darbietilpība (c/h) | Darba alga (EUR) | Būvizstrādājumi (EUR) | Mehānismi (EUR) | Summa (EUR)
1 | 2 | 3 | 4 | 5 | 6 | 7 | 8 | 9 | 10 | 11 | 12 | 13 | 14 | 15
CEĻA DARBI
1.1 | Citi darbi
1.1.1 | Atkritumu urnas demontāža | gab | 1
2 | Segas konstrukcijas
2.1 | Tips 2ai
2.1.1 | Betona bruģakmeņi ar šķeļamības stiprību ≥ 3.6, ūdens absorbciju ≤ 6.0 un salumkusumizturību ≤ 1.0, h=6 cm | m2 | 4
2.1.2 | Šķembu frakcija 2-5 vai 2-8 mm. LA ≤ 30 G/C 85/ 20; C90/ 1; f/2, h=4 cm | m2 | 4
2.1.3 | Minerālmateriālu maisījums 0/ 32ps N-III klase, h=12 cm | m2 | 0
2.1.4 | Salizturīgās kārtas minerālmateriāli nestspējai ≥60 Mpa, h=30 cm | m3 | 0
2.2 | Tips 2ai (pumpiņu bruģis)
2.2.1 | Betona bruģakmeņi ar šķeļamības stiprību ≥ 3.6, ūdens absorbciju ≤ 6.0 un salumkusumizturību ≤ 1.0, h=6 cm | m2 | 12
2.2.2 | Šķembu frakcija 2-5 vai 2-8 mm. LA ≤ 30 G/C 85/ 20; C90/ 1; f/2, h=4 cm | m2 | 12
2.2.3 | Minerālmateriālu maisījums 0/ 32ps N-III klase, h=12 cm | m2 | 0
2.2.4 | Salizturīgās kārtas minerālmateriāli nestspējai ≥60 Mpa, h=30 cm | m3 | 0
3 | Satiksmes aprīkojums
3.1 | Pasažieru platformas būvniecība vai aprīkojuma uzstādīšana
3.1.1 | Sola uzstādīšana | gab | 1
3.1.2 | Atkritumu urnas uzstādīšana | gab | 1
3.2 | Horizontālais marķējums
3.2.1 | Ceļa horizontālo apzīmējumu uzklāšana ar termoplastiskiem vai aukstplastiskiem materiāliem, uzklājot ar rokām | m | 4
4 | Citi darbi
4.1 | Dzeltenas krāsas atstarojoša drošības lenta | klp | 1
Kopā:
Virsizdevumi ( _____%):
t. sk. darba aizsardzība:
Peļņa ( _____%):
Kopā ar virsizdevumiem t.sk.d.a. un peļņu:
PVN (____%):
Pavisam kopā:
PIEZĪMES:
1 | Visi būvdarbi jāveic atbilstoši "Autoceļu būvdarbu specifikācijas" aktuālajai redakcijai, ja tie nav aprakstīti būvniecības dokumentācijā vai tos nedefinē kādi citi standarti.
2 | Ierakuma apjomos iekļauti augu zemes noņemšanas, apauguma noņemšana, nomales ierakuma veidošana, sāngrāvju izbūves (rakšanas), nogāžu planēšanas, gultnes rakšanas un apmaļu demontāžas apjomi.
3 | Būvuzņēmējam jāievērtē Būvdarbu apjomu tabulā minēto darbu veikšanai nepieciešamie materiāli un papildus darbi, kas nav minēti šajā sarakstā, bet bez kuriem nebūtu iespējama būvdarbu tehnoloģiski pareiza un spēkā esošajiem normatīviem atbilstoša veikšana pilnā apjomā. Sīkāk skatīt "Autoceļu būvdarbu specifikācijas" vispārējo nodaļu.
4 | Asfalta remontzonu laukumos, asfalta demontāža izdalīta atsevišķā pozīcijā. Esošā asfalta biezums aprēķināts atbilstoši Ārtelpas un mobilitātes departamenta Rīkojumam Nr. Nr. AMD-23-261-rs, 1.pielikums. "Transporta būvju brauktuvju seguma atjaunošanas konstrukciju tipu saraksts" un nofrēzējamā asfalta kārtas biezums sakrīt ar atjaunojamās kārtas biezumu.
5 | Darbu apjomi uzmērīti atbilstoši Autoceļu būvdarbu specifikācijas2023/3, p. 2.6.4.1. Darbu apjomi norādīti bez rezerves koeficientiem.
6 | Visi izstrādātie izbūves plāna risinājumi, tai skaitā vertikālais plānojums un griezumi ir orientējoša rakstura un var mainīties atkarībā no būvdarbu laikā konstatētās esošās situācijas dabā. Attiecīgi, projektā norādītie būvdarbu apjomi, arī var mainīties.
7 | Pirms ielas seguma uzlikšanas projektā paredzēt esošo SIA "Tet" kabeļu kanalizācijas kanālu caurejamības pārbaudi, ja tas prasīts tehniskajos noteikumos
8 | Pilsētas ielu asfaltbetona seguma dilumkārtu ieklāt vienlaicīgi, vienā tehnoloģiskajā etapā visā atjaunojamā seguma platumā.
9 | Izbuvējot jaunas ceļa zīmes, precizēt to novietojumu, lai un nodrošināt visu esošo un projektējamo ceļa zīmju redzamību.

## 10
Darbu daudzumu izmaksu saraksts
Sabiedriskā transporta pieturvietu un gājēju ceļu savienojuma būvniecība, P10
Izmaksu pozīcija | Darba nosaukums | Mērvienība | Darba daudzums | Vienības izmaksas | [5 empty] | Kopā uz visu apjomu
|  |  |  | Laika norma (c/h) | Darba samaksas likme (EUR/h) | Darba alga (EUR) | Būvizstrādājumi (EUR) | Mehānismi (EUR) | Kopā (EUR) | Darbietilpība (c/h) | Darba alga (EUR) | Būvizstrādājumi (EUR) | Mehānismi (EUR) | Summa (EUR)
1 | 2 | 3 | 4 | 5 | 6 | 7 | 8 | 9 | 10 | 11 | 12 | 13 | 14 | 15
CEĻA DARBI
1.1 | Citi darbi
1.1.1 | Atkritumu urnas demontāža | gab | 1
1.1.2 | Asfalta seguma nofrēzēšana | m3 | 3
1.1.3 | Ceļa zīmju un stabu demontāža | gab | 1
1.1.4 | Koku ciršana ar celmu frēzēšanu vai raušanu | gab | 4
2 | Zemes klātne
2.1 | Zemes klātnes būvniecība
2.1.1 | Zemes klātnes uzbēruma būvniecība | m3 | 7
2.1.2 | Zemes klātnes ierakuma būvniecība | m3 | 46
3 | Segas konstrukcijas
3.1 | Tips 2a-1
3.1.1 | Karstā asfalta dilumkārta AC 11 surf (AADT/i, pievestā 1501-3500), h=4 cm | m2 | 16
3.1.2 | Karstā asfalta asfalta sistes kārta AC 22 bin (AADT/j, kravas 501-1000), h=6 cm | m2 | 16
3.1.3 | Karstā asfalta seguma apakškārta AC 32 base (AADT/j, kravas ≤ 501-1000), h=8 cm | m2 | 16
3.1.4 | Minerālmateriālu pamata virskārta, maisījums 0/ 45 LA ≤35 N-II klase, (Mainīgā biezuma maisījumu ieklāt tehnoloģiski minimāli nepieciešamajā biezumā) | m2 | 16
3.2 | Tips 2ai
3.2.1 | Betona bruģakmeņi ar šķeļamības stiprību ≥ 3.6, ūdens absorbciju ≤ 6.0 un salumkusumizturību ≤ 1.0, h=6 cm | m2 | 58
3.2.2 | Šķembu frakcija 2-5 vai 2-8 mm. LA ≤ 30 G/C 85/ 20; C90/ 1; f/2, h=4 cm | m2 | 58
3.2.3 | Minerālmateriālu maisījums 0/ 32ps N-III klase, h=12 cm | m2 | 58
3.2.4 | Salizturīgās kārtas minerālmateriāli nestspējai ≥60 Mpa, h=30 cm | m3 | 20
3.3 | Tips 2ai (pumpiņu bruģis)
3.3.1 | Betona bruģakmeņi ar šķeļamības stiprību ≥ 3.6, ūdens absorbciju ≤ 6.0 un salumkusumizturību ≤ 1.0, h=6 cm | m2 | 12
3.3.2 | Šķembu frakcija 2-5 vai 2-8 mm. LA ≤ 30 G/C 85/ 20; C90/ 1; f/2, h=4 cm | m2 | 12
3.3.3 | Minerālmateriālu maisījums 0/ 32ps N-III klase, h=12 cm | m2 | 12
3.3.4 | Salizturīgās kārtas minerālmateriāli nestspējai ≥60 Mpa, h=30 cm | m3 | 4
3.4 | Tips 3
3.4.1 | Nesaistīto minerālmateriālu maisījuma 0/16 pamata kārta (AADTj,pievestā <100), h=4 cm | m2 | 2
3.4.2 | Nesaistīto minerālmateriālu maisījuma 0/32 pamata kārta (AADTj,kravas <100), h=14 cm | m2 | 2
3.4.3 | Salizturīgās kārtas minerālmateriāli nestspējai ≥60 Mpa, h=30 cm | m3 | 2
3.5 | Tips 4
3.5.1 | Nesaistīto minerālmateriālu maisījuma 0/16 pamata kārta (AADTj,pievestā <100), h=4 cm | m2 | 10
3.5.2 | Nesaistīto minerālmateriālu maisījuma 0/32 pamata kārta (AADTj,kravas <100), h=14 cm | m2 | 10
3.6 | Tips b/n
3.6.1 | Augu zeme, zālāja sēklas un mēslojums, h=15 cm | m2 | 40
4 | Satiksmes aprīkojums
4.1 | Pasažieru platformas būvniecība vai aprīkojuma uzstādīšana
4.1.1 | Sola uzstādīšana | gab | 1
4.1.2 | Atkritumu urnas uzstādīšana | gab | 1
4.2 | Apmales uzstādīšana
4.2.1 | Betona apmales 1000x200x80 mm uzstādīšana | m | 33
4.2.2 | Betona apmales 1000x334x435/300 mm (+21 cm) | m | 21
4.2.3 | Betona apmales 1000x334x435/300 mm, 21/ 18, L=50 cm (slīpā apmale) | gab | 2
4.2.4 | Betona apmales 1000x334x435/300 mm, 18 /1, L=300 cm (slīpā apmale) | gab | 2
4.3 | Ceļa zīmes
4.3.1 | Norādījuma zīmju uzstādīšana (5. grupa) | gab | 2
4.3.2 | Ceļa zīmes metāla staba uzstādīšana | gab | 1
4.4 | Horizontālais marķējums
4.4.1 | Ceļa horizontālo apzīmējumu uzklāšana ar termoplastiskiem vai aukstplastiskiem materiāliem, uzklājot ar rokām | m | 5
5 | Citi darbi
5.1 | Dzeltenas krāsas atstarojoša drošības lenta | klp | 2
Kopā:
Virsizdevumi ( _____%):
t. sk. darba aizsardzība:
Peļņa ( _____%):
Kopā ar virsizdevumiem t.sk.d.a. un peļņu:
PVN (____%):
Pavisam kopā:
PIEZĪMES:
1 | Visi būvdarbi jāveic atbilstoši "Autoceļu būvdarbu specifikācijas" aktuālajai redakcijai, ja tie nav aprakstīti būvniecības dokumentācijā vai tos nedefinē kādi citi standarti.
2 | Ierakuma apjomos iekļauti augu zemes noņemšanas, apauguma noņemšana, nomales ierakuma veidošana, sāngrāvju izbūves (rakšanas), nogāžu planēšanas, gultnes rakšanas un apmaļu demontāžas apjomi.
3 | Būvuzņēmējam jāievērtē Būvdarbu apjomu tabulā minēto darbu veikšanai nepieciešamie materiāli un papildus darbi, kas nav minēti šajā sarakstā, bet bez kuriem nebūtu iespējama būvdarbu tehnoloģiski pareiza un spēkā esošajiem normatīviem atbilstoša veikšana pilnā apjomā. Sīkāk skatīt "Autoceļu būvdarbu specifikācijas" vispārējo nodaļu.
4 | Asfalta remontzonu laukumos, asfalta demontāža izdalīta atsevišķā pozīcijā. Esošā asfalta biezums aprēķināts atbilstoši Ārtelpas un mobilitātes departamenta Rīkojumam Nr. Nr. AMD-23-261-rs, 1.pielikums. "Transporta būvju brauktuvju seguma atjaunošanas konstrukciju tipu saraksts" un nofrēzējamā asfalta kārtas biezums sakrīt ar atjaunojamās kārtas biezumu.
5 | Darbu apjomi uzmērīti atbilstoši Autoceļu būvdarbu specifikācijas2023/3, p. 2.6.4.1. Darbu apjomi norādīti bez rezerves koeficientiem.
6 | Visi izstrādātie izbūves plāna risinājumi, tai skaitā vertikālais plānojums un griezumi ir orientējoša rakstura un var mainīties atkarībā no būvdarbu laikā konstatētās esošās situācijas dabā. Attiecīgi, projektā norādītie būvdarbu apjomi, arī var mainīties.
7 | Pirms ielas seguma uzlikšanas projektā paredzēt esošo SIA "Tet" kabeļu kanalizācijas kanālu caurejamības pārbaudi, ja tas prasīts tehniskajos noteikumos
8 | Pilsētas ielu asfaltbetona seguma dilumkārtu ieklāt vienlaicīgi, vienā tehnoloģiskajā etapā visā atjaunojamā seguma platumā.
9 | Izbuvējot jaunas ceļa zīmes, precizēt to novietojumu, lai un nodrošināt visu esošo un projektējamo ceļa zīmju redzamību.

## 11
Darbu daudzumu izmaksu saraksts
Sabiedriskā transporta pieturvietu un gājēju ceļu savienojuma būvniecība, P11
Izmaksu pozīcija | Darba nosaukums | Mērvienība | Darba daudzums | Vienības izmaksas | [5 empty] | Kopā uz visu apjomu
|  |  |  | Laika norma (c/h) | Darba samaksas likme (EUR/h) | Darba alga (EUR) | Būvizstrādājumi (EUR) | Mehānismi (EUR) | Kopā (EUR) | Darbietilpība (c/h) | Darba alga (EUR) | Būvizstrādājumi (EUR) | Mehānismi (EUR) | Summa (EUR)
1 | 2 | 3 | 4 | 5 | 6 | 7 | 8 | 9 | 10 | 11 | 12 | 13 | 14 | 15
CEĻA DARBI
1.1 | Citi darbi
1.1.1 | Pasažieru vai atpūtas solu demontāža | gab | 1
1.1.2 | Atkritumu urnas demontāža | gab | 1
1.1.3 | Asfalta seguma nofrēzēšana | m3 | 7
1.1.4 | Ceļa zīmju un stabu demontāža | gab | 1
1.1.5 | Koku ciršana ar celmu frēzēšanu vai raušanu | gab | 10
2 | Zemes klātne
2.1 | Zemes klātnes būvniecība
2.1.1 | Zemes klātnes uzbēruma būvniecība | m3 | 48
2.1.2 | Zemes klātnes ierakuma būvniecība | m3 | 182
3 | Segas konstrukcijas
3.1 | Tips 2a
3.1.1 | Karstā asfalta dilumkārta AC 11 surf (AADT/i, pievestā 1501-3500), h= 4 cm | m2 | 124
3.1.2 | Karstā asfalta asfalta sistes kārta AC 22 bin (AADT/j, kravas 501-1000), h=6 cm | m2 | 124
3.1.3 | Karstā asfalta seguma apakškārta AC 32 base (AADT/j, kravas ≤ 501-1000), h=8 cm | m2 | 124
3.1.4 | Minerālmateriālu pamata virskārta, maisījums 0/ 45 LA ≤35 N-II klase, h=10 cm | m2 | 124
3.1.5 | Minerālmateriālu pamata apakškārta, maisījums 0/ 56 LA ≤40 N-III klase vai 0/ 45 LA ≤40 N-III, h=15 cm | m2 | 124
3.1.6 | Salizturīgās kārtas minerālmateriāli nestspējai ≥90 Mpa, h=40 cm | m3 | 2622
3.2 | Tips 2a-1
3.2.1 | Karstā asfalta dilumkārta AC 11 surf (AADT/i, pievestā 1501-3500), h=4 cm | m2 | 35
3.2.2 | Karstā asfalta asfalta sistes kārta AC 22 bin (AADT/j, kravas 501-1000), h=6 cm | m2 | 35
3.2.3 | Karstā asfalta seguma apakškārta AC 32 base (AADT/j, kravas ≤ 501-1000), h=8 cm | m2 | 35
3.2.4 | Minerālmateriālu pamata virskārta, maisījums 0/ 45 LA ≤35 N-II klase, (Mainīgā biezuma maisījumu ieklāt tehnoloģiski minimāli nepieciešamajā biezumā) | m2 | 35
3.3 | Tips 2ai
3.3.1 | Betona bruģakmeņi ar šķeļamības stiprību ≥ 3.6, ūdens absorbciju ≤ 6.0 un salumkusumizturību ≤ 1.0, h=6 cm | m2 | 61
3.3.2 | Šķembu frakcija 2-5 vai 2-8 mm. LA ≤ 30 G/C 85/ 20; C90/ 1; f/2, h=4 cm | m2 | 61
3.3.3 | Minerālmateriālu maisījums 0/ 32ps N-III klase, h=12 cm | m2 | 61
3.3.4 | Salizturīgās kārtas minerālmateriāli nestspējai ≥60 Mpa, h=30 cm | m3 | 21
3.4 | Tips 2ai (pumpiņu bruģis)
3.4.1 | Betona bruģakmeņi ar šķeļamības stiprību ≥ 3.6, ūdens absorbciju ≤ 6.0 un salumkusumizturību ≤ 1.0, h=6 cm | m2 | 12
3.4.2 | Šķembu frakcija 2-5 vai 2-8 mm. LA ≤ 30 G/C 85/ 20; C90/ 1; f/2, h=4 cm | m2 | 12
3.4.3 | Minerālmateriālu maisījums 0/ 32ps N-III klase, h=12 cm | m2 | 12
3.4.4 | Salizturīgās kārtas minerālmateriāli nestspējai ≥60 Mpa, h=30 cm | m3 | 6
3.5 | Tips 4
3.5.1 | Nesaistīto minerālmateriālu maisījuma 0/16 pamata kārta (AADTj,pievestā <100), h=4 cm | m2 | 40
3.5.2 | Nesaistīto minerālmateriālu maisījuma 0/32 pamata kārta (AADTj,kravas <100), h=14 cm | m2 | 40
3.6 | Tips b/n
3.6.1 | Augu zeme, zālāja sēklas un mēslojums, h=15 cm | m2 | 74
4 | Satiksmes aprīkojums
4.1 | Pasažieru platformas būvniecība vai aprīkojuma uzstādīšana
4.1.1 | Sola uzstādīšana | gab | 1
4.1.2 | Atkritumu urnas uzstādīšana | gab | 1
4.2 | Apmales uzstādīšana
4.2.1 | Betona apmales 1000x220x150 mm uzstādīšana (+10 cm) | m | 10
4.2.2 | Betona apmales 1000x220x150 mm uzstādīšana (+0 cm) | m | 4
4.2.3 | Betona apmales 1000x220x150 mm uzstādīšana (slīpā apmale) | m | 2
4.2.4 | Betona apmales 1000x200x80 mm uzstādīšana | m | 37
4.2.5 | Betona apmales 1000x374x435/226 mm (+22 cm) | m | 9
4.2.6 | Betona apmales 1000x334x435/300 mm, 22/ 16, L=150 cm (slīpā apmale) | m | 2
4.2.7 | Betona apmales 1000x334x435/300 mm, 16 /15, L=100 cm (slīpā apmale) | m | 1
4.2.8 | Betona apmales 1000x334x435/300 mm, 16 /1, L=300 cm (slīpā apmale) | m | 1
4.3 | Ceļa zīmes
4.3.1 | Norādījuma zīmju uzstādīšana (5. grupa) | gab | 2
4.3.2 | Ceļa zīmes metāla staba uzstādīšana | gab | 1
4.4 | Horizontālais marķējums
4.4.1 | Ceļa horizontālo apzīmējumu uzklāšana ar termoplastiskiem vai aukstplastiskiem materiāliem, uzklājot ar mehānismiem | m | 3
4.4.2 | Ceļa horizontālo apzīmējumu uzklāšana ar termoplastiskiem vai aukstplastiskiem materiāliem, uzklājot ar rokām | m | 5
5 | Citi darbi
5.1 | Dzeltenas krāsas atstarojoša drošības lenta | klp | 1
5.2 | Rezerves caurule, diam.110, SIA "TET" | m | 70
Kopā:
Virsizdevumi ( _____%):
t. sk. darba aizsardzība:
Peļņa ( _____%):
Kopā ar virsizdevumiem t.sk.d.a. un peļņu:
PVN (____%):
Pavisam kopā:
PIEZĪMES:
1 | Visi būvdarbi jāveic atbilstoši "Autoceļu būvdarbu specifikācijas" aktuālajai redakcijai, ja tie nav aprakstīti būvniecības dokumentācijā vai tos nedefinē kādi citi standarti.
2 | Ierakuma apjomos iekļauti augu zemes noņemšanas, apauguma noņemšana, nomales ierakuma veidošana, sāngrāvju izbūves (rakšanas), nogāžu planēšanas, gultnes rakšanas un apmaļu demontāžas apjomi.
3 | Būvuzņēmējam jāievērtē Būvdarbu apjomu tabulā minēto darbu veikšanai nepieciešamie materiāli un papildus darbi, kas nav minēti šajā sarakstā, bet bez kuriem nebūtu iespējama būvdarbu tehnoloģiski pareiza un spēkā esošajiem normatīviem atbilstoša veikšana pilnā apjomā. Sīkāk skatīt "Autoceļu būvdarbu specifikācijas" vispārējo nodaļu.
4 | Asfalta remontzonu laukumos, asfalta demontāža izdalīta atsevišķā pozīcijā. Esošā asfalta biezums aprēķināts atbilstoši Ārtelpas un mobilitātes departamenta Rīkojumam Nr. Nr. AMD-23-261-rs, 1.pielikums. "Transporta būvju brauktuvju seguma atjaunošanas konstrukciju tipu saraksts" un nofrēzējamā asfalta kārtas biezums sakrīt ar atjaunojamās kārtas biezumu.
5 | Darbu apjomi uzmērīti atbilstoši Autoceļu būvdarbu specifikācijas2023/3, p. 2.6.4.1. Darbu apjomi norādīti bez rezerves koeficientiem.
6 | Visi izstrādātie izbūves plāna risinājumi, tai skaitā vertikālais plānojums un griezumi ir orientējoša rakstura un var mainīties atkarībā no būvdarbu laikā konstatētās esošās situācijas dabā. Attiecīgi, projektā norādītie būvdarbu apjomi, arī var mainīties.
7 | Pirms ielas seguma uzlikšanas projektā paredzēt esošo SIA "Tet" kabeļu kanalizācijas kanālu caurejamības pārbaudi, ja tas prasīts tehniskajos noteikumos
8 | Pilsētas ielu asfaltbetona seguma dilumkārtu ieklāt vienlaicīgi, vienā tehnoloģiskajā etapā visā atjaunojamā seguma platumā.
9 | Izbuvējot jaunas ceļa zīmes, precizēt to novietojumu, lai un nodrošināt visu esošo un projektējamo ceļa zīmju redzamību.

## 12
Darbu daudzumu izmaksu saraksts
Sabiedriskā transporta pieturvietu un gājēju ceļu savienojuma būvniecība, P12
Izmaksu pozīcija | Darba nosaukums | Mērvienība | Darba daudzums | Vienības izmaksas | [5 empty] | Kopā uz visu apjomu
|  |  |  | Laika norma (c/h) | Darba samaksas likme (EUR/h) | Darba alga (EUR) | Būvizstrādājumi (EUR) | Mehānismi (EUR) | Kopā (EUR) | Darbietilpība (c/h) | Darba alga (EUR) | Būvizstrādājumi (EUR) | Mehānismi (EUR) | Summa (EUR)
1 | 2 | 3 | 4 | 5 | 6 | 7 | 8 | 9 | 10 | 11 | 12 | 13 | 14 | 15
CEĻA DARBI
1.1 | Citi darbi
1.1.1 | Pasažieru vai atpūtas solu demontāža | gab | 1
1.1.2 | Atkritumu urnas demontāža | gab | 1
1.1.3 | Asfalta seguma nofrēzēšana | m3 | 6
1.1.4 | Ceļa zīmju un stabu demontāža | gab | 1
1.1.5 | Apmaļu demontāža | m | 62
1.1.6 | Koku ciršana ar celmu frēzēšanu vai raušanu | gab | 1
2 | Zemes klātne
2.1 | Zemes klātnes būvniecība
2.1.1 | Zemes klātnes uzbēruma būvniecība | m3 | 11
2.1.2 | Zemes klātnes ierakuma būvniecība | m3 | 30
3 | Segas konstrukcijas
3.1 | Tips 1ai
3.1.1 | Karstais asfalts AC 8 surf (AADT/i, pievestā ≤ 500), h=4 cm | m2 | 27
3.1.2 | Minerālmateriālu maisījums 0/ 32ps N-III klase, h=12 cm | m2 | 27
3.1.3 | Salizturīgās kārtas minerālmateriāli nestspējai ≥60 Mpa, h=30 cm | m3 | 12
3.2 | Tips 1ai-1
3.2.1 | Karstais asfalts AC 8 surf (AADT/i, pievestā ≤ 500), h=4 cm | m2 | 62
3.2.2 | Minerālmateriālu maisījums 0/ 32ps N-III klase (Mainīgā biezuma maisījumu ieklāt tehnoloģiski minimāli nepieciešamajā biezumā) | m2 | 62
3.3 | Tips 2a-1
3.3.1 | Karstā asfalta dilumkārta AC 11 surf (AADT/i, pievestā 1501-3500), h=4 cm | m2 | 15
3.3.2 | Karstā asfalta asfalta sistes kārta AC 22 bin (AADT/j, kravas 501-1000), h=6 cm | m2 | 15
3.3.3 | Karstā asfalta seguma apakškārta AC 32 base (AADT/j, kravas ≤ 501-1000), h=8 cm | m2 | 15
3.3.4 | Minerālmateriālu pamata virskārta, maisījums 0/ 45 LA ≤35 N-II klase, (Mainīgā biezuma maisījumu ieklāt tehnoloģiski minimāli nepieciešamajā biezumā) | m2 | 15
3.4 | Tips 2ai (pumpiņu bruģis)
3.4.1 | Betona bruģakmeņi ar šķeļamības stiprību ≥ 3.6, ūdens absorbciju ≤ 6.0 un salumkusumizturību ≤ 1.0, h=6 cm | m2 | 12
3.4.2 | Šķembu frakcija 2-5 vai 2-8 mm. LA ≤ 30 G/C 85/ 20; C90/ 1; f/2, h=4 cm | m2 | 12
3.4.3 | Minerālmateriālu maisījums 0/ 32ps N-III klase, h=12 cm | m2 | 12
3.4.4 | Salizturīgās kārtas minerālmateriāli nestspējai ≥60 Mpa, h=30 cm | m3 | 4
3.5 | Tips b/n
3.5.1 | Augu zeme, zālāja sēklas un mēslojums, h=15 cm | m2 | 47
4 | Satiksmes aprīkojums
4.1 | Pasažieru platformas būvniecība vai aprīkojuma uzstādīšana
4.1.1 | Pieturas nojumes uzstādīšana, standarta | gab | 1
4.1.2 | Atkritumu urnas uzstādīšana | gab | 1
4.2 | Apmales uzstādīšana
4.2.1 | Betona apmales 1000x200x80 mm uzstādīšana | m | 56
4.2.2 | Betona apmales 1000x334x435/300 mm (+21 cm) | m | 21
4.2.3 | Betona apmales 1000x334x435/300 mm, 21/ 18, L=50 cm (slīpā apmale) | gab | 2
4.2.4 | Betona apmales 1000x334x435/300 mm, 18 /1, L=300 cm (slīpā apmale) | gab | 2
4.3 | Ceļa zīmes
4.3.1 | Norādījuma zīmju uzstādīšana (5. grupa) | gab | 2
4.3.2 | Ceļa zīmes vairoga stiprināšana pie apgaismes balsta | gab | 2
4.4 | Horizontālais marķējums
4.4.1 | Ceļa horizontālo apzīmējumu uzklāšana ar termoplastiskiem vai aukstplastiskiem materiāliem, uzklājot ar rokām | m | 5
5 | Citi darbi
5.1 | Dzeltenas krāsas atstarojoša drošības lenta | klp | 1
6 | ELEKTROAPGĀDE (ĀRĒJĀ) APGAISMOJUMS
6.1 | Materiālu specifikācija
6.1.1 | Kabelis 1kV, trīsdzīslu NYY-J-3x4 (ar 5% rezervi) | m | 8
6.1.2 | Signāllenta kabeļlīnijai, platums 125mm (ar 5% rezervi) | m | 4
6.1.3 | Gala apdare četrdzīslu kabelim | gab. | 2
6.1.4 | Savienojuma spaile FTG-KA503 | gab. | 4
6.1.5 | Caurule, gofrēta 450N, d75 | m | 4
6.1.6 | Celtniecības smilts | m3 | 0.5
6.1.7 | Montāžas palīgmateriāli | kompl. | 1
6.2 | Darba daudzums
6.2.1 | Šurfēšana - apakšzemes komunikāciju apsekošana | gab. | 1
6.2.2 | Tranšejas rakšana un aizbēršana kabeļu (caurules) gūldīšanai | m | 4
6.2.3 | Signāllentes ieklāšana | m | 4
6.2.4 | ZS kabeļa ievēršana proj. caurulē | m | 4
6.2.5 | Kabeļu aizsargcaurules ieguldīšana gatavā tranšejā | m | 4
6.2.6 | Kabeļu gala apdares montāža | gab. | 2
6.2.7 | Trases nospraušana | m | 4
6.2.8 | Transporta un gājēju kustības organizēšana | objekts | 1
6.2.9 | Elektropārvades līnijas ģeodēziskā kontrolkartēšana | objekts | 1
6.2.10 | Tehniskās dokumentācijas izgatavošana | objekts | 1
Kopā:
Virsizdevumi ( _____%):
t. sk. darba aizsardzība:
Peļņa ( _____%):
Kopā ar virsizdevumiem t.sk.d.a. un peļņu:
PVN (____%):
Pavisam kopā:
PIEZĪMES:
1 | Visi būvdarbi jāveic atbilstoši "Autoceļu būvdarbu specifikācijas" aktuālajai redakcijai, ja tie nav aprakstīti būvniecības dokumentācijā vai tos nedefinē kādi citi standarti.
2 | Ierakuma apjomos iekļauti augu zemes noņemšanas, apauguma noņemšana, nomales ierakuma veidošana, sāngrāvju izbūves (rakšanas), nogāžu planēšanas, gultnes rakšanas un apmaļu demontāžas apjomi.
3 | Būvuzņēmējam jāievērtē Būvdarbu apjomu tabulā minēto darbu veikšanai nepieciešamie materiāli un papildus darbi, kas nav minēti šajā sarakstā, bet bez kuriem nebūtu iespējama būvdarbu tehnoloģiski pareiza un spēkā esošajiem normatīviem atbilstoša veikšana pilnā apjomā. Sīkāk skatīt "Autoceļu būvdarbu specifikācijas" vispārējo nodaļu.
4 | Asfalta remontzonu laukumos, asfalta demontāža izdalīta atsevišķā pozīcijā. Esošā asfalta biezums aprēķināts atbilstoši Ārtelpas un mobilitātes departamenta Rīkojumam Nr. Nr. AMD-23-261-rs, 1.pielikums. "Transporta būvju brauktuvju seguma atjaunošanas konstrukciju tipu saraksts" un nofrēzējamā asfalta kārtas biezums sakrīt ar atjaunojamās kārtas biezumu.
5 | Darbu apjomi uzmērīti atbilstoši Autoceļu būvdarbu specifikācijas2023/3, p. 2.6.4.1. Darbu apjomi norādīti bez rezerves koeficientiem.
6 | Visi izstrādātie izbūves plāna risinājumi, tai skaitā vertikālais plānojums un griezumi ir orientējoša rakstura un var mainīties atkarībā no būvdarbu laikā konstatētās esošās situācijas dabā. Attiecīgi, projektā norādītie būvdarbu apjomi, arī var mainīties.
7 | Pirms ielas seguma uzlikšanas projektā paredzēt esošo SIA "Tet" kabeļu kanalizācijas kanālu caurejamības pārbaudi, ja tas prasīts tehniskajos noteikumos
8 | Pilsētas ielu asfaltbetona seguma dilumkārtu ieklāt vienlaicīgi, vienā tehnoloģiskajā etapā visā atjaunojamā seguma platumā.
9 | Izbuvējot jaunas ceļa zīmes, precizēt to novietojumu, lai un nodrošināt visu esošo un projektējamo ceļa zīmju redzamību.
PIEZĪMES ELT sadaļai:
1 | Izstrādājot piedāvājumu būvuzņēmējam rūpīgi pārskatīt projektu un apjomos jāiekļauj arī neuzrādītie darbi un materiāli, lai kvalitatīvi veiktu būvniecību atbilstoši konkrētā būvuzņēmēja pielietotajai tehnoloģijai, un bez kuriem nebūtu iespējama būvdarbi.
2 | Materiālu komplektāciju veikt atbilstoši izstrādātājam projektam, ražotājfirmu un LR normatīvo aktu nosacījumiem.
3 | Šos darbu un materiālu apjomus skatīt kopā ar projekta dokumentāciju.
4 | Specifikācijā minētos materiālus iespējams aizstāt ar analogas kvalitātes un veiktspējas cita ražotāja izstrādājumiem saskaņojot tos ar pasūtītāju un projektētāju.
5 | Apgaismojuma tīklos visi montāžas un demontāžas darbi jāveic vienas dienas laikā, ja tas nav iespējams, tad jānodrošina spriegums esošajām apgaismojuma grupām nakts laikā.

## 13
Darbu daudzumu izmaksu saraksts
Sabiedriskā transporta pieturvietu un gājēju ceļu savienojuma būvniecība, P13
Izmaksu pozīcija | Darba nosaukums | Mērvienība | Darba daudzums | Vienības izmaksas | [5 empty] | Kopā uz visu apjomu
|  |  |  | Laika norma (c/h) | Darba samaksas likme (EUR/h) | Darba alga (EUR) | Būvizstrādājumi (EUR) | Mehānismi (EUR) | Kopā (EUR) | Darbietilpība (c/h) | Darba alga (EUR) | Būvizstrādājumi (EUR) | Mehānismi (EUR) | Summa (EUR)
1 | 2 | 3 | 4 | 5 | 6 | 7 | 8 | 9 | 10 | 11 | 12 | 13 | 14 | 15
CEĻA DARBI
1.1 | Citi darbi
1.1.1 | Pasažieru vai atpūtas solu demontāža | gab | 1
1.1.2 | Atkritumu urnas demontāža | gab | 1
1.1.3 | Asfalta seguma nofrēzēšana | m3 | 5
1.1.4 | Ceļa zīmju un stabu demontāža | gab | 1
2 | Zemes klātne
2.1 | Zemes klātnes būvniecība
2.1.1 | Zemes klātnes uzbēruma būvniecība | m3 | 24
2.1.2 | Zemes klātnes ierakuma būvniecība | m3 | 125
3 | Segas konstrukcijas
3.1 | Tips 1ai
3.1.1 | Karstais asfalts AC 8 surf (AADT/i, pievestā ≤ 500), h=4 cm | m2 | 11
3.1.2 | Minerālmateriālu maisījums 0/ 32ps N-III klase, h=12 cm | m2 | 11
3.1.3 | Salizturīgās kārtas minerālmateriāli nestspējai ≥60 Mpa, h=30 cm | m3 | 4
3.2 | Tips 2a-1
3.2.1 | Karstā asfalta dilumkārta AC 11 surf (AADT/i, pievestā 1501-3500), h=4 cm | m2 | 28
3.2.2 | Karstā asfalta asfalta sistes kārta AC 22 bin (AADT/j, kravas 501-1000), h=6 cm | m2 | 28
3.2.3 | Karstā asfalta seguma apakškārta AC 32 base (AADT/j, kravas ≤ 501-1000), h=8 cm | m2 | 28
3.2.4 | Minerālmateriālu pamata virskārta, maisījums 0/ 45 LA ≤35 N-II klase, (Mainīgā biezuma maisījumu ieklāt tehnoloģiski minimāli nepieciešamajā biezumā) | m2 | 28
3.3 | Tips 2ai
3.3.1 | Betona bruģakmeņi ar šķeļamības stiprību ≥ 3.6, ūdens absorbciju ≤ 6.0 un salumkusumizturību ≤ 1.0, h=6 cm | m2 | 129
3.3.2 | Šķembu frakcija 2-5 vai 2-8 mm. LA ≤ 30 G/C 85/ 20; C90/ 1; f/2, h=4 cm | m2 | 129
3.3.3 | Minerālmateriālu maisījums 0/ 32ps N-III klase, h=12 cm | m2 | 129
3.3.4 | Salizturīgās kārtas minerālmateriāli nestspējai ≥60 Mpa, h=30 cm | m3 | 45
3.4 | Tips 2ai (pumpiņu bruģis)
3.4.1 | Betona bruģakmeņi ar šķeļamības stiprību ≥ 3.6, ūdens absorbciju ≤ 6.0 un salumkusumizturību ≤ 1.0, h=6 cm | m2 | 24
3.4.2 | Šķembu frakcija 2-5 vai 2-8 mm. LA ≤ 30 G/C 85/ 20; C90/ 1; f/2, h=4 cm | m2 | 24
3.4.3 | Minerālmateriālu maisījums 0/ 32ps N-III klase, h=12 cm | m2 | 24
3.4.4 | Salizturīgās kārtas minerālmateriāli nestspējai ≥60 Mpa, h=30 cm | m3 | 8
3.5 | Tips 3
3.5.1 | Nesaistīto minerālmateriālu maisījuma 0/16 pamata kārta (AADTj,pievestā <100), h=4 cm | m2 | 16
3.5.2 | Nesaistīto minerālmateriālu maisījuma 0/32 pamata kārta (AADTj,kravas <100), h=14 cm | m2 | 16
3.5.3 | Salizturīgās kārtas minerālmateriāli nestspējai ≥60 Mpa, h=30 cm | m3 | 5
3.6 | Tips 4
3.6.1 | Nesaistīto minerālmateriālu maisījuma 0/16 pamata kārta (AADTj,pievestā <100), h=4 cm | m2 | 48
3.6.2 | Nesaistīto minerālmateriālu maisījuma 0/32 pamata kārta (AADTj,kravas <100), h=14 cm | m2 | 48
3.7 | Tips b/n
3.7.1 | Augu zeme, zālāja sēklas un mēslojums, h=15 cm | m2 | 137
4 | Satiksmes aprīkojums
4.1 | Pasažieru platformas būvniecība vai aprīkojuma uzstādīšana
4.1.1 | Pieturas nojumes uzstādīšana, standarta | gab | 1
4.1.2 | Sola uzstādīšana | gab | 1
4.1.3 | Atkritumu urnas uzstādīšana | gab | 2
4.2 | Apmales uzstādīšana
4.2.1 | Betona apmales 1000x220x150 mm uzstādīšana (+10 cm) | m | 11
4.2.2 | Betona apmales 1000x220x150 mm uzstādīšana (+0 cm) | m | 2
4.2.3 | Betona apmales 1000x200x80 mm uzstādīšana | m | 76
4.2.4 | Betona apmales 1000x334x435/300 mm (+21 cm) | m | 30
4.2.5 | Betona apmales 1000x334x435/300 mm, 21/ 18, L=50 cm (slīpā apmale) | gab | 4
4.2.6 | Betona apmales 1000x334x435/300 mm, 18 /12, L=100 cm (slīpā apmale) | gab | 1
4.2.7 | Betona apmales 1000x334x435/300 mm, 18 /1, L=300 cm (slīpā apmale) | gab | 2
4.3 | Ceļa zīmes
4.3.1 | Norādījuma zīmju uzstādīšana (5. grupa) | gab | 4
4.3.2 | Ceļa zīmes metāla staba uzstādīšana | gab | 2
4.4 | Horizontālais marķējums
4.4.1 | Ceļa horizontālo apzīmējumu uzklāšana ar termoplastiskiem vai aukstplastiskiem materiāliem, uzklājot ar rokām | m | 9
5 | Citi darbi
5.1 | Dzeltenas krāsas atstarojoša drošības lenta | klp | 2
5.2 | Arborista uzraudzība būvdarbu laikā | klp | 0
5.3 | Atmežojamā platība | m2 | 228
6 | ELEKTROAPGĀDE (ĀRĒJĀ) APGAISMOJUMS
6.1 | Materiālu specifikācija
6.1.1 | LED gaismeklis Schreder Izylum 2 / 5399 / 40 LEDs 550mA WW 730 68W / Embellishment plate / 501402 3000K, CRI 70, DALI 2, Zhaga izvads (apakšā), 10kV pārsrpieguma aizsardzība | kompl. | 1
6.1.2 | Gaismekļa vadības iekārta C-Node 10 Zhaga RF | gab. | 1
6.1.3 | Apgaismojuma balsta komplekts ar pamatu un konsoli (gaismeklis 8m virs zemes, konsole 1m, ∠5°) | kompl. | 1
6.1.4 | Balsta numerācijas uzlīme | gab. | 1
6.1.5 | Gumijas blīve kronšteinam D60 | gab. | 1
6.1.6 | Gumijas blīve (8m balstam) | gab. | 1
6.1.7 | Termocaurule ar līmi SRH2 95-26mm | gab. | 1
6.1.8 | Apgaismojuma balsta zemējuma komplekts | kompl. | 1
6.1.9 | Šķembas (zem apg. balsta pamata) | m3 | 0.1
6.1.10 | Nozarošanas spaiļu komplekts FTG-KA502 | gab. | 1
6.1.11 | Automātslēdzis, 1F 6A C (ABB, Legrand, ECO, Hager utt) | gab. | 1
6.1.12 | Kabelis 1kV, četrdzīslu NYY-J-4x6 (ar 5% rezervi) | m | 30
6.1.13 | Kabelis 1kV, trīsdzīslu NYY-J-3x2.5 (ar 5% rezervi) | m | 7
6.1.14 | Kabelis 1kV, trīsdzīslu NYY-J-3x1.5 (apgaismojuma balstā) | m | 9
6.1.15 | Signāllenta kabeļlīnijai, platums 125mm (ar 5% rezervi) | m | 15
6.1.16 | Gala apdare četrdzīslu kabelim | gab. | 4
6.1.17 | Caurule, gofrēta 450N, d75 | m | 15
6.1.18 | Caurule, caurdures 1250N, d110 | m | 14
6.1.19 | Celtniecības smilts | m3 | 1.5
6.1.20 | Montāžas palīgmateriāli | kompl. | 1
6.2 | Darba daudzums
6.2.1 | Gaismekļa montāža | kompl. | 1
6.2.2 | Gaismekļa vadības iekārtas C-Node 10 montāža | kompl. | 1
6.2.3 | Apgaismojuma pamata, balsta un konsoles montāža | gab. | 1
6.2.4 | Bedres rakšana un aizbēršana apgaismojuma balstam | gab. | 1
6.2.5 | Kabeļa montāža apgaismojuma balstā | m | 9
6.2.6 | Šķembas ieklāšana (zem apg. balsta pamata) | m3 | 0.1
6.2.7 | Automātslēdžu montāža balstā | kompl. | 1
6.2.8 | Zemējuma montāža apgaismojuma balstam | gab. | 1
6.2.9 | Caurdure | m | 14
6.2.10 | Šurfēšana - apakšzemes komunikāciju apsekošana | gab. | 2
6.2.11 | Tranšejas rakšana un aizbēršana kabeļu (caurules) gūldīšanai | m | 15
6.2.12 | Signāllentes ieklāšana | m | 15
6.2.13 | ZS kabeļa ievēršana proj. caurulē | m | 29
6.2.14 | Kabeļu aizsargcaurules ieguldīšana gatavā tranšejā | m | 15
6.2.15 | Kabeļu gala apdares montāža | gab. | 4
6.2.16 | Trases nospraušana | m | 29
6.2.17 | Transporta un gājēju kustības organizēšana | objekts | 1
6.2.18 | Elektropārvades līnijas ģeodēziskā kontrolkartēšana | objekts | 1
6.2.19 | Tehniskās dokumentācijas izgatavošana | objekts | 1
Kopā:
Virsizdevumi ( _____%):
t. sk. darba aizsardzība:
Peļņa ( _____%):
Kopā ar virsizdevumiem t.sk.d.a. un peļņu:
PVN (____%):
Pavisam kopā:
PIEZĪMES:
1 | Visi būvdarbi jāveic atbilstoši "Autoceļu būvdarbu specifikācijas" aktuālajai redakcijai, ja tie nav aprakstīti būvniecības dokumentācijā vai tos nedefinē kādi citi standarti.
2 | Ierakuma apjomos iekļauti augu zemes noņemšanas, apauguma noņemšana, nomales ierakuma veidošana, sāngrāvju izbūves (rakšanas), nogāžu planēšanas, gultnes rakšanas un apmaļu demontāžas apjomi.
3 | Būvuzņēmējam jāievērtē Būvdarbu apjomu tabulā minēto darbu veikšanai nepieciešamie materiāli un papildus darbi, kas nav minēti šajā sarakstā, bet bez kuriem nebūtu iespējama būvdarbu tehnoloģiski pareiza un spēkā esošajiem normatīviem atbilstoša veikšana pilnā apjomā. Sīkāk skatīt "Autoceļu būvdarbu specifikācijas" vispārējo nodaļu.
4 | Asfalta remontzonu laukumos, asfalta demontāža izdalīta atsevišķā pozīcijā. Esošā asfalta biezums aprēķināts atbilstoši Ārtelpas un mobilitātes departamenta Rīkojumam Nr. Nr. AMD-23-261-rs, 1.pielikums. "Transporta būvju brauktuvju seguma atjaunošanas konstrukciju tipu saraksts" un nofrēzējamā asfalta kārtas biezums sakrīt ar atjaunojamās kārtas biezumu.
5 | Darbu apjomi uzmērīti atbilstoši Autoceļu būvdarbu specifikācijas2023/3, p. 2.6.4.1. Darbu apjomi norādīti bez rezerves koeficientiem.
6 | Visi izstrādātie izbūves plāna risinājumi, tai skaitā vertikālais plānojums un griezumi ir orientējoša rakstura un var mainīties atkarībā no būvdarbu laikā konstatētās esošās situācijas dabā. Attiecīgi, projektā norādītie būvdarbu apjomi, arī var mainīties.
7 | Pirms ielas seguma uzlikšanas projektā paredzēt esošo SIA "Tet" kabeļu kanalizācijas kanālu caurejamības pārbaudi, ja tas prasīts tehniskajos noteikumos
8 | Pilsētas ielu asfaltbetona seguma dilumkārtu ieklāt vienlaicīgi, vienā tehnoloģiskajā etapā visā atjaunojamā seguma platumā.
9 | Izbuvējot jaunas ceļa zīmes, precizēt to novietojumu, lai un nodrošināt visu esošo un projektējamo ceļa zīmju redzamību.
PIEZĪMES ELT sadaļai:
1 | Izstrādājot piedāvājumu būvuzņēmējam rūpīgi pārskatīt projektu un apjomos jāiekļauj arī neuzrādītie darbi un materiāli, lai kvalitatīvi veiktu būvniecību atbilstoši konkrētā būvuzņēmēja pielietotajai tehnoloģijai, un bez kuriem nebūtu iespējama būvdarbi.
2 | Materiālu komplektāciju veikt atbilstoši izstrādātājam projektam, ražotājfirmu un LR normatīvo aktu nosacījumiem.
3 | Šos darbu un materiālu apjomus skatīt kopā ar projekta dokumentāciju.
4 | Specifikācijā minētos materiālus iespējams aizstāt ar analogas kvalitātes un veiktspējas cita ražotāja izstrādājumiem saskaņojot tos ar pasūtītāju un projektētāju.
5 | Apgaismojuma tīklos visi montāžas un demontāžas darbi jāveic vienas dienas laikā, ja tas nav iespējams, tad jānodrošina spriegums esošajām apgaismojuma grupām nakts laikā.
* | Gaismekļiem jābūt aprīkotiem ar pārsprieguma aizsardzību 10kV, DALI-2 gaismekļiem jābūt nodrošinātiem ar bez instrumentu piekļuves tehnoloģiju (toolless), kā arī barošanas blokam jābūt aprīkotam ar standarta ZHAGA BOOK 18 pieslēgumu un konektora izvadu un gaismekļa korpusa apakšējās daļas.

## 14
Darbu daudzumu izmaksu saraksts
Sabiedriskā transporta pieturvietu un gājēju ceļu savienojuma būvniecība, P14
Izmaksu pozīcija | Darba nosaukums | Mērvienība | Darba daudzums | Vienības izmaksas | [5 empty] | Kopā uz visu apjomu
|  |  |  | Laika norma (c/h) | Darba samaksas likme (EUR/h) | Darba alga (EUR) | Būvizstrādājumi (EUR) | Mehānismi (EUR) | Kopā (EUR) | Darbietilpība (c/h) | Darba alga (EUR) | Būvizstrādājumi (EUR) | Mehānismi (EUR) | Summa (EUR)
1 | 2 | 3 | 4 | 5 | 6 | 7 | 8 | 9 | 10 | 11 | 12 | 13 | 14 | 15
CEĻA DARBI
1.1 | Citi darbi
1.1.1 | Pasažieru vai atpūtas solu demontāža | gab | 1
1.1.2 | Atkritumu urnas demontāža | gab | 1
1.1.3 | Asfalta seguma nofrēzēšana | m3 | 4
1.1.4 | Ceļa zīmju un stabu demontāža | gab | 1
1.1.5 | Apmaļu demontāža | m | 60
2 | Zemes klātne
2.1 | Zemes klātnes būvniecība
2.1.1 | Zemes klātnes uzbēruma būvniecība | m3 | 9
2.1.2 | Zemes klātnes ierakuma būvniecība | m3 | 49
3 | Segas konstrukcijas
3.1 | Tips 1ai
3.1.1 | Karstais asfalts AC 8 surf (AADT/i, pievestā ≤ 500), h=4 cm | m2 | 29
3.1.2 | Minerālmateriālu maisījums 0/ 32ps N-III klase, h=12 cm | m2 | 29
3.1.3 | Salizturīgās kārtas minerālmateriāli nestspējai ≥60 Mpa, h=30 cm | m3 | 11
3.2 | Tips 1ai-1
3.2.1 | Karstais asfalts AC 8 surf (AADT/i, pievestā ≤ 500), h=4 cm | m2 | 33
3.2.2 | Minerālmateriālu maisījums 0/ 32ps N-III klase (Mainīgā biezuma maisījumu ieklāt tehnoloģiski minimāli nepieciešamajā biezumā) | m2 | 33
3.3 | Tips 2a-1
3.3.1 | Karstā asfalta dilumkārta AC 11 surf (AADT/i, pievestā 1501-3500), h=4 cm | m2 | 14
3.3.2 | Karstā asfalta asfalta sistes kārta AC 22 bin (AADT/j, kravas 501-1000), h=6 cm | m2 | 14
3.3.3 | Karstā asfalta seguma apakškārta AC 32 base (AADT/j, kravas ≤ 501-1000), h=8 cm | m2 | 14
3.3.4 | Minerālmateriālu pamata virskārta, maisījums 0/ 45 LA ≤35 N-II klase, (Mainīgā biezuma maisījumu ieklāt tehnoloģiski minimāli nepieciešamajā biezumā) | m2 | 14
3.4 | Tips 2ai
3.4.1 | Betona bruģakmeņi ar šķeļamības stiprību ≥ 3.6, ūdens absorbciju ≤ 6.0 un salumkusumizturību ≤ 1.0, h=6 cm | m2 | 41
3.4.2 | Šķembu frakcija 2-5 vai 2-8 mm. LA ≤ 30 G/C 85/ 20; C90/ 1; f/2, h=4 cm | m2 | 41
3.4.3 | Minerālmateriālu maisījums 0/ 32ps N-III klase, h=12 cm | m2 | 41
3.4.4 | Salizturīgās kārtas minerālmateriāli nestspējai ≥60 Mpa, h=30 cm | m3 | 13
3.5 | Tips 2ai (pumpiņu bruģis)
3.5.1 | Betona bruģakmeņi ar šķeļamības stiprību ≥ 3.6, ūdens absorbciju ≤ 6.0 un salumkusumizturību ≤ 1.0, h=6 cm | m2 | 12
3.5.2 | Šķembu frakcija 2-5 vai 2-8 mm. LA ≤ 30 G/C 85/ 20; C90/ 1; f/2, h=4 cm | m2 | 12
3.5.3 | Minerālmateriālu maisījums 0/ 32ps N-III klase, h=12 cm | m2 | 12
3.5.4 | Salizturīgās kārtas minerālmateriāli nestspējai ≥60 Mpa, h=30 cm | m3 | 4
3.6 | Tips 3b-1
3.6.1 | Karstā asfalta dilumkārta AC 11 surf (AADT/i, pievestā ≤500), h=5 cm | m2 | 2
3.6.2 | Minerālmateriālu pamata virskārta, maisījums 0/ 45 LA ≤40 N-III klase (Mainīgā biezuma maisījumu ieklāt tehnoloģiski minimāli nepieciešamajā biezumā) | m2 | 2
3.7 | Tips b/n
3.7.1 | Augu zeme, zālāja sēklas un mēslojums, h=15 cm | m2 | 56
4 | Satiksmes aprīkojums
4.1 | Pasažieru platformas būvniecība vai aprīkojuma uzstādīšana
4.1.1 | Sola uzstādīšana | gab | 1
4.1.2 | Atkritumu urnas uzstādīšana | gab | 1
4.2 | Apmales uzstādīšana
4.2.1 | Betona apmales 1000x200x80 mm uzstādīšana | m | 60
4.2.2 | Betona apmales 1000x334x435/300 mm (+21 cm) | m | 21
4.2.3 | Betona apmales 1000x334x435/300 mm, 21/ 18, L=50 cm (slīpā apmale) | gab | 2
4.2.4 | Betona apmales 1000x334x435/300 mm, 18 /1, L=300 cm (slīpā apmale) | gab | 2
4.3 | Ceļa zīmes
4.3.1 | Norādījuma zīmju uzstādīšana (5. grupa) | gab | 2
4.3.2 | Ceļa zīmes metāla staba uzstādīšana | gab | 1
4.4 | Horizontālais marķējums
4.4.1 | Ceļa horizontālo apzīmējumu uzklāšana ar termoplastiskiem vai aukstplastiskiem materiāliem, uzklājot ar rokām | m | 5
5 | Citi darbi
5.1 | Gāzesvada kapju lūku regulēšana seguma līmenī | gab | 1
5.2 | Aku vāku regulēšana seguma līmenī | gab | 1
5.3 | Dzeltenas krāsas atstarojoša drošības lenta | klp | 1
Kopā:
Virsizdevumi ( _____%):
t. sk. darba aizsardzība:
Peļņa ( _____%):
Kopā ar virsizdevumiem t.sk.d.a. un peļņu:
PVN (____%):
Pavisam kopā:
PIEZĪMES:
1 | Visi būvdarbi jāveic atbilstoši "Autoceļu būvdarbu specifikācijas" aktuālajai redakcijai, ja tie nav aprakstīti būvniecības dokumentācijā vai tos nedefinē kādi citi standarti.
2 | Ierakuma apjomos iekļauti augu zemes noņemšanas, apauguma noņemšana, nomales ierakuma veidošana, sāngrāvju izbūves (rakšanas), nogāžu planēšanas, gultnes rakšanas un apmaļu demontāžas apjomi.
3 | Būvuzņēmējam jāievērtē Būvdarbu apjomu tabulā minēto darbu veikšanai nepieciešamie materiāli un papildus darbi, kas nav minēti šajā sarakstā, bet bez kuriem nebūtu iespējama būvdarbu tehnoloģiski pareiza un spēkā esošajiem normatīviem atbilstoša veikšana pilnā apjomā. Sīkāk skatīt "Autoceļu būvdarbu specifikācijas" vispārējo nodaļu.
4 | Asfalta remontzonu laukumos, asfalta demontāža izdalīta atsevišķā pozīcijā. Esošā asfalta biezums aprēķināts atbilstoši Ārtelpas un mobilitātes departamenta Rīkojumam Nr. Nr. AMD-23-261-rs, 1.pielikums. "Transporta būvju brauktuvju seguma atjaunošanas konstrukciju tipu saraksts" un nofrēzējamā asfalta kārtas biezums sakrīt ar atjaunojamās kārtas biezumu.
5 | Darbu apjomi uzmērīti atbilstoši Autoceļu būvdarbu specifikācijas2023/3, p. 2.6.4.1. Darbu apjomi norādīti bez rezerves koeficientiem.
6 | Visi izstrādātie izbūves plāna risinājumi, tai skaitā vertikālais plānojums un griezumi ir orientējoša rakstura un var mainīties atkarībā no būvdarbu laikā konstatētās esošās situācijas dabā. Attiecīgi, projektā norādītie būvdarbu apjomi, arī var mainīties.
7 | Pirms ielas seguma uzlikšanas projektā paredzēt esošo SIA "Tet" kabeļu kanalizācijas kanālu caurejamības pārbaudi, ja tas prasīts tehniskajos noteikumos
8 | Pilsētas ielu asfaltbetona seguma dilumkārtu ieklāt vienlaicīgi, vienā tehnoloģiskajā etapā visā atjaunojamā seguma platumā.
9 | Izbuvējot jaunas ceļa zīmes, precizēt to novietojumu, lai un nodrošināt visu esošo un projektējamo ceļa zīmju redzamību.

## 15
Darbu daudzumu izmaksu saraksts
Sabiedriskā transporta pieturvietu un gājēju ceļu savienojuma būvniecība, P15
Izmaksu pozīcija | Darba nosaukums | Mērvienība | Darba daudzums | Vienības izmaksas | [5 empty] | Kopā uz visu apjomu
|  |  |  | Laika norma (c/h) | Darba samaksas likme (EUR/h) | Darba alga (EUR) | Būvizstrādājumi (EUR) | Mehānismi (EUR) | Kopā (EUR) | Darbietilpība (c/h) | Darba alga (EUR) | Būvizstrādājumi (EUR) | Mehānismi (EUR) | Summa (EUR)
1 | 2 | 3 | 4 | 5 | 6 | 7 | 8 | 9 | 10 | 11 | 12 | 13 | 14 | 15
CEĻA DARBI
1.1 | Citi darbi
1.1.1 | Pasažieru vai atpūtas solu demontāža | gab | 1
1.1.2 | Atkritumu urnas demontāža | gab | 1
1.1.3 | Asfalta seguma nofrēzēšana | m3 | 7
1.1.4 | Ceļa zīmju un stabu demontāža | gab | 1
1.1.5 | Apmaļu demontāža | m | 81
1.1.6 | Koku ciršana ar celmu frēzēšanu vai raušanu | gab | 1
2 | Zemes klātne
2.1 | Zemes klātnes būvniecība
2.1.1 | Zemes klātnes uzbēruma būvniecība | m3 | 7
2.1.2 | Zemes klātnes ierakuma būvniecība | m3 | 37
3 | Segas konstrukcijas
3.1 | Tips 1ai
3.1.1 | Karstais asfalts AC 8 surf (AADT/i, pievestā ≤ 500), h=4 cm | m2 | 6
3.1.2 | Minerālmateriālu maisījums 0/ 32ps N-III klase, h=12 cm | m2 | 6
3.1.3 | Salizturīgās kārtas minerālmateriāli nestspējai ≥60 Mpa, h=30 cm | m3 | 4
3.2 | Tips 1ai-1
3.2.1 | Karstais asfalts AC 8 surf (AADT/i, pievestā ≤ 500), h=4 cm | m2 | 58
3.2.2 | Minerālmateriālu maisījums 0/ 32ps N-III klase (Mainīgā biezuma maisījumu ieklāt tehnoloģiski minimāli nepieciešamajā biezumā) | m2 | 58
3.3 | Tips 2a-1
3.3.1 | Karstā asfalta dilumkārta AC 11 surf (AADT/i, pievestā 1501-3500), h=4 cm | m2 | 16
3.3.2 | Karstā asfalta asfalta sistes kārta AC 22 bin (AADT/j, kravas 501-1000), h=6 cm | m2 | 16
3.3.3 | Karstā asfalta seguma apakškārta AC 32 base (AADT/j, kravas ≤ 501-1000), h=8 cm | m2 | 16
3.3.4 | Minerālmateriālu pamata virskārta, maisījums 0/ 45 LA ≤35 N-II klase, (Mainīgā biezuma maisījumu ieklāt tehnoloģiski minimāli nepieciešamajā biezumā) | m2 | 16
3.4 | Tips 2ai
3.4.1 | Betona bruģakmeņi ar šķeļamības stiprību ≥ 3.6, ūdens absorbciju ≤ 6.0 un salumkusumizturību ≤ 1.0, h=6 cm | m2 | 41
3.4.2 | Šķembu frakcija 2-5 vai 2-8 mm. LA ≤ 30 G/C 85/ 20; C90/ 1; f/2, h=4 cm | m2 | 41
3.4.3 | Minerālmateriālu maisījums 0/ 32ps N-III klase, h=12 cm | m2 | 41
3.4.4 | Salizturīgās kārtas minerālmateriāli nestspējai ≥60 Mpa, h=30 cm | m3 | 13
3.5 | Tips 2ai (pumpiņu bruģis)
3.5.1 | Betona bruģakmeņi ar šķeļamības stiprību ≥ 3.6, ūdens absorbciju ≤ 6.0 un salumkusumizturību ≤ 1.0, h=6 cm | m2 | 12
3.5.2 | Šķembu frakcija 2-5 vai 2-8 mm. LA ≤ 30 G/C 85/ 20; C90/ 1; f/2, h=4 cm | m2 | 12
3.5.3 | Minerālmateriālu maisījums 0/ 32ps N-III klase, h=12 cm | m2 | 12
3.5.4 | Salizturīgās kārtas minerālmateriāli nestspējai ≥60 Mpa, h=30 cm | m3 | 4
3.6 | Tips 3b-1
3.6.1 | Karstā asfalta dilumkārta AC 11 surf (AADT/i, pievestā ≤500), h=5 cm | m2 | 11
3.6.2 | Minerālmateriālu pamata virskārta, maisījums 0/ 45 LA ≤40 N-III klase (Mainīgā biezuma maisījumu ieklāt tehnoloģiski minimāli nepieciešamajā biezumā) | m2 | 11
3.7 | Tips 2
3.7.1 | Esošais betona bruģakmens / betona plātnes | m2 | 3
3.7.2 | Šķembu frakcija 2-5 vai 2-8 mm. LA ≤ 30 G/C 85/ 20; C90/ 1; f/2, h=4 cm | m2 | 3
3.7.3 | Minerālmateriālu maisījums 0/ 32ps N-III klase (Mainīgā biezuma maisījumu ieklāt tehnoloģiski minimāli nepieciešamajā biezumā) | m2 | 3
3.8 | Tips b/n
3.8.1 | Augu zeme, zālāja sēklas un mēslojums, h=15 cm | m2 | 50
4 | Satiksmes aprīkojums
4.1 | Pasažieru platformas būvniecība vai aprīkojuma uzstādīšana
4.1.1 | Sola uzstādīšana | gab | 1
4.1.2 | Atkritumu urnas uzstādīšana | gab | 1
4.2 | Apmales uzstādīšana
4.2.1 | Betona apmales 1000x220x150 mm uzstādīšana (+15 cm) | m | 21
4.2.2 | Betona apmales 1000x220x150 mm uzstādīšana (slīpā apmale) | m | 6
4.2.3 | Betona apmales 1000x200x80 mm uzstādīšana | m | 53
4.3 | Ceļa zīmes
4.3.1 | Norādījuma zīmju uzstādīšana (5. grupa) | gab | 2
4.3.2 | Ceļa zīmes metāla staba uzstādīšana | gab | 1
4.4 | Horizontālais marķējums
4.4.1 | Ceļa horizontālo apzīmējumu uzklāšana ar termoplastiskiem vai aukstplastiskiem materiāliem, uzklājot ar rokām | m | 5
5 | Citi darbi
5.1 | Aku vāku regulēšana seguma līmenī | gab | 1
5.2 | Dzeltenas krāsas atstarojoša drošības lenta | klp | 1
5.3 | Dalītā aizsargcaurule, 750N, diam.110, AS "Sadales tīkls" | m | 28
Kopā:
Virsizdevumi ( _____%):
t. sk. darba aizsardzība:
Peļņa ( _____%):
Kopā ar virsizdevumiem t.sk.d.a. un peļņu:
PVN (____%):
Pavisam kopā:
PIEZĪMES:
1 | Visi būvdarbi jāveic atbilstoši "Autoceļu būvdarbu specifikācijas" aktuālajai redakcijai, ja tie nav aprakstīti būvniecības dokumentācijā vai tos nedefinē kādi citi standarti.
2 | Ierakuma apjomos iekļauti augu zemes noņemšanas, apauguma noņemšana, nomales ierakuma veidošana, sāngrāvju izbūves (rakšanas), nogāžu planēšanas, gultnes rakšanas un apmaļu demontāžas apjomi.
3 | Būvuzņēmējam jāievērtē Būvdarbu apjomu tabulā minēto darbu veikšanai nepieciešamie materiāli un papildus darbi, kas nav minēti šajā sarakstā, bet bez kuriem nebūtu iespējama būvdarbu tehnoloģiski pareiza un spēkā esošajiem normatīviem atbilstoša veikšana pilnā apjomā. Sīkāk skatīt "Autoceļu būvdarbu specifikācijas" vispārējo nodaļu.
4 | Asfalta remontzonu laukumos, asfalta demontāža izdalīta atsevišķā pozīcijā. Esošā asfalta biezums aprēķināts atbilstoši Ārtelpas un mobilitātes departamenta Rīkojumam Nr. Nr. AMD-23-261-rs, 1.pielikums. "Transporta būvju brauktuvju seguma atjaunošanas konstrukciju tipu saraksts" un nofrēzējamā asfalta kārtas biezums sakrīt ar atjaunojamās kārtas biezumu.
5 | Darbu apjomi uzmērīti atbilstoši Autoceļu būvdarbu specifikācijas2023/3, p. 2.6.4.1. Darbu apjomi norādīti bez rezerves koeficientiem.
6 | Visi izstrādātie izbūves plāna risinājumi, tai skaitā vertikālais plānojums un griezumi ir orientējoša rakstura un var mainīties atkarībā no būvdarbu laikā konstatētās esošās situācijas dabā. Attiecīgi, projektā norādītie būvdarbu apjomi, arī var mainīties.
7 | Pirms ielas seguma uzlikšanas projektā paredzēt esošo SIA "Tet" kabeļu kanalizācijas kanālu caurejamības pārbaudi, ja tas prasīts tehniskajos noteikumos
8 | Pilsētas ielu asfaltbetona seguma dilumkārtu ieklāt vienlaicīgi, vienā tehnoloģiskajā etapā visā atjaunojamā seguma platumā.
9 | Izbuvējot jaunas ceļa zīmes, precizēt to novietojumu, lai un nodrošināt visu esošo un projektējamo ceļa zīmju redzamību.

## 16
Darbu daudzumu izmaksu saraksts
Sabiedriskā transporta pieturvietu un gājēju ceļu savienojuma būvniecība, P16
Izmaksu pozīcija | Darba nosaukums | Mērvienība | Darba daudzums | Vienības izmaksas | [5 empty] | Kopā uz visu apjomu
|  |  |  | Laika norma (c/h) | Darba samaksas likme (EUR/h) | Darba alga (EUR) | Būvizstrādājumi (EUR) | Mehānismi (EUR) | Kopā (EUR) | Darbietilpība (c/h) | Darba alga (EUR) | Būvizstrādājumi (EUR) | Mehānismi (EUR) | Summa (EUR)
1 | 2 | 3 | 4 | 5 | 6 | 7 | 8 | 9 | 10 | 11 | 12 | 13 | 14 | 15
CEĻA DARBI
1.1 | Citi darbi
1.1.1 | Atkritumu urnas demontāža | gab | 1
1.1.2 | Asfalta seguma nofrēzēšana | m3 | 6
1.1.3 | Ceļa zīmju un stabu demontāža | gab | 1
1.1.4 | Apmaļu demontāža | m | 84
2 | Zemes klātne
2.1 | Zemes klātnes būvniecība
2.1.1 | Zemes klātnes uzbēruma būvniecība | m3 | 13
2.1.2 | Zemes klātnes ierakuma būvniecība | m3 | 43
3 | Segas konstrukcijas
3.1 | Tips 1ai
3.1.1 | Karstais asfalts AC 8 surf (AADT/i, pievestā ≤ 500), h=4 cm | m2 | 8
3.1.2 | Minerālmateriālu maisījums 0/ 32ps N-III klase, h=12 cm | m2 | 8
3.1.3 | Salizturīgās kārtas minerālmateriāli nestspējai ≥60 Mpa, h=30 cm | m3 | 6
3.2 | Tips 1ai-1
3.2.1 | Karstais asfalts AC 8 surf (AADT/i, pievestā ≤ 500), h=4 cm | m2 | 57
3.2.2 | Minerālmateriālu maisījums 0/ 32ps N-III klase (Mainīgā biezuma maisījumu ieklāt tehnoloģiski minimāli nepieciešamajā biezumā) | m2 | 57
3.3 | Tips 2a-1
3.3.1 | Karstā asfalta dilumkārta AC 11 surf (AADT/i, pievestā 1501-3500), h=4 cm | m2 | 14
3.3.2 | Karstā asfalta asfalta sistes kārta AC 22 bin (AADT/j, kravas 501-1000), h=6 cm | m2 | 14
3.3.3 | Karstā asfalta seguma apakškārta AC 32 base (AADT/j, kravas ≤ 501-1000), h=8 cm | m2 | 14
3.3.4 | Minerālmateriālu pamata virskārta, maisījums 0/ 45 LA ≤35 N-II klase, (Mainīgā biezuma maisījumu ieklāt tehnoloģiski minimāli nepieciešamajā biezumā) | m2 | 14
3.4 | Tips 2ai
3.4.1 | Betona bruģakmeņi ar šķeļamības stiprību ≥ 3.6, ūdens absorbciju ≤ 6.0 un salumkusumizturību ≤ 1.0, h=6 cm | m2 | 41
3.4.2 | Šķembu frakcija 2-5 vai 2-8 mm. LA ≤ 30 G/C 85/ 20; C90/ 1; f/2, h=4 cm | m2 | 41
3.4.3 | Minerālmateriālu maisījums 0/ 32ps N-III klase, h=12 cm | m2 | 41
3.4.4 | Salizturīgās kārtas minerālmateriāli nestspējai ≥60 Mpa, h=30 cm | m3 | 13
3.5 | Tips 2ai (pumpiņu bruģis)
3.5.1 | Betona bruģakmeņi ar šķeļamības stiprību ≥ 3.6, ūdens absorbciju ≤ 6.0 un salumkusumizturību ≤ 1.0, h=6 cm | m2 | 12
3.5.2 | Šķembu frakcija 2-5 vai 2-8 mm. LA ≤ 30 G/C 85/ 20; C90/ 1; f/2, h=4 cm | m2 | 12
3.5.3 | Minerālmateriālu maisījums 0/ 32ps N-III klase, h=12 cm | m2 | 12
3.5.4 | Salizturīgās kārtas minerālmateriāli nestspējai ≥60 Mpa, h=30 cm | m3 | 4
3.6 | Tips b/n
3.6.1 | Augu zeme, zālāja sēklas un mēslojums, h=15 cm | m2 | 78
4 | Satiksmes aprīkojums
4.1 | Pasažieru platformas būvniecība vai aprīkojuma uzstādīšana
4.1.1 | Sola uzstādīšana | gab | 1
4.1.2 | Atkritumu urnas uzstādīšana | gab | 1
4.2 | Apmales uzstādīšana
4.2.1 | Betona apmales 1000x200x80 mm uzstādīšana | m | 72
4.2.2 | Betona apmales 1000x334x435/300 mm (+21 cm) | m | 21
4.2.3 | Betona apmales 1000x334x435/300 mm, 21/ 18, L=50 cm (slīpā apmale) | gab | 2
4.2.4 | Betona apmales 1000x334x435/300 mm, 18 /1, L=300 cm (slīpā apmale) | gab | 2
4.3 | Ceļa zīmes
4.3.1 | Norādījuma zīmju uzstādīšana (5. grupa) | gab | 2
4.3.2 | Ceļa zīmes metāla staba uzstādīšana | gab | 1
4.4 | Horizontālais marķējums
4.4.1 | Ceļa horizontālo apzīmējumu uzklāšana ar termoplastiskiem vai aukstplastiskiem materiāliem, uzklājot ar rokām | m | 5
5 | Citi darbi
5.1 | Aku vāku regulēšana seguma līmenī | gab | 1
5.2 | Dzeltenas krāsas atstarojoša drošības lenta | klp | 1
Kopā:
Virsizdevumi ( _____%):
t. sk. darba aizsardzība:
Peļņa ( _____%):
Kopā ar virsizdevumiem t.sk.d.a. un peļņu:
PVN (____%):
Pavisam kopā:
PIEZĪMES:
1 | Visi būvdarbi jāveic atbilstoši "Autoceļu būvdarbu specifikācijas" aktuālajai redakcijai, ja tie nav aprakstīti būvniecības dokumentācijā vai tos nedefinē kādi citi standarti.
2 | Ierakuma apjomos iekļauti augu zemes noņemšanas, apauguma noņemšana, nomales ierakuma veidošana, sāngrāvju izbūves (rakšanas), nogāžu planēšanas, gultnes rakšanas un apmaļu demontāžas apjomi.
3 | Būvuzņēmējam jāievērtē Būvdarbu apjomu tabulā minēto darbu veikšanai nepieciešamie materiāli un papildus darbi, kas nav minēti šajā sarakstā, bet bez kuriem nebūtu iespējama būvdarbu tehnoloģiski pareiza un spēkā esošajiem normatīviem atbilstoša veikšana pilnā apjomā. Sīkāk skatīt "Autoceļu būvdarbu specifikācijas" vispārējo nodaļu.
4 | Asfalta remontzonu laukumos, asfalta demontāža izdalīta atsevišķā pozīcijā. Esošā asfalta biezums aprēķināts atbilstoši Ārtelpas un mobilitātes departamenta Rīkojumam Nr. Nr. AMD-23-261-rs, 1.pielikums. "Transporta būvju brauktuvju seguma atjaunošanas konstrukciju tipu saraksts" un nofrēzējamā asfalta kārtas biezums sakrīt ar atjaunojamās kārtas biezumu.
5 | Darbu apjomi uzmērīti atbilstoši Autoceļu būvdarbu specifikācijas2023/3, p. 2.6.4.1. Darbu apjomi norādīti bez rezerves koeficientiem.
6 | Visi izstrādātie izbūves plāna risinājumi, tai skaitā vertikālais plānojums un griezumi ir orientējoša rakstura un var mainīties atkarībā no būvdarbu laikā konstatētās esošās situācijas dabā. Attiecīgi, projektā norādītie būvdarbu apjomi, arī var mainīties.
7 | Pirms ielas seguma uzlikšanas projektā paredzēt esošo SIA "Tet" kabeļu kanalizācijas kanālu caurejamības pārbaudi, ja tas prasīts tehniskajos noteikumos
8 | Pilsētas ielu asfaltbetona seguma dilumkārtu ieklāt vienlaicīgi, vienā tehnoloģiskajā etapā visā atjaunojamā seguma platumā.
9 | Izbuvējot jaunas ceļa zīmes, precizēt to novietojumu, lai un nodrošināt visu esošo un projektējamo ceļa zīmju redzamību.

## 17
Darbu daudzumu izmaksu saraksts
Sabiedriskā transporta pieturvietu un gājēju ceļu savienojuma būvniecība, P17
Izmaksu pozīcija | Darba nosaukums | Mērvienība | Darba daudzums | Vienības izmaksas | [5 empty] | Kopā uz visu apjomu
|  |  |  | Laika norma (c/h) | Darba samaksas likme (EUR/h) | Darba alga (EUR) | Būvizstrādājumi (EUR) | Mehānismi (EUR) | Kopā (EUR) | Darbietilpība (c/h) | Darba alga (EUR) | Būvizstrādājumi (EUR) | Mehānismi (EUR) | Summa (EUR)
1 | 2 | 3 | 4 | 5 | 6 | 7 | 8 | 9 | 10 | 11 | 12 | 13 | 14 | 15
CEĻA DARBI
1.1 | Citi darbi
1.1.1 | Atkritumu urnas demontāža | gab | 1
1.1.2 | Asfalta seguma nofrēzēšana | m3 | 8
1.1.3 | Ceļa zīmju un stabu demontāža | gab | 1
1.1.4 | Apmaļu demontāža | m | 36
2 | Zemes klātne
2.1 | Zemes klātnes būvniecība
2.1.1 | Zemes klātnes ierakuma būvniecība | m3 | 28
3 | Segas konstrukcijas
3.1 | Tips 1ai
3.1.1 | Karstais asfalts AC 8 surf (AADT/i, pievestā ≤ 500), h=4 cm | m2 | 3
3.1.2 | Minerālmateriālu maisījums 0/ 32ps N-III klase, h=12 cm | m2 | 3
3.1.3 | Salizturīgās kārtas minerālmateriāli nestspējai ≥60 Mpa, h=30 cm | m3 | 1
3.2 | Tips 1ai-1
3.2.1 | Karstais asfalts AC 8 surf (AADT/i, pievestā ≤ 500), h=4 cm | m2 | 44
3.2.2 | Minerālmateriālu maisījums 0/ 32ps N-III klase (Mainīgā biezuma maisījumu ieklāt tehnoloģiski minimāli nepieciešamajā biezumā) | m2 | 44
3.3 | Tips 2a-1
3.3.1 | Karstā asfalta dilumkārta AC 11 surf (AADT/i, pievestā 1501-3500), h=4 cm | m2 | 14
3.3.2 | Karstā asfalta asfalta sistes kārta AC 22 bin (AADT/j, kravas 501-1000), h=6 cm | m2 | 14
3.3.3 | Karstā asfalta seguma apakškārta AC 32 base (AADT/j, kravas ≤ 501-1000), h=8 cm | m2 | 14
3.3.4 | Minerālmateriālu pamata virskārta, maisījums 0/ 45 LA ≤35 N-II klase, (Mainīgā biezuma maisījumu ieklāt tehnoloģiski minimāli nepieciešamajā biezumā) | m2 | 14
3.4 | Tips 2ai
3.4.1 | Betona bruģakmeņi ar šķeļamības stiprību ≥ 3.6, ūdens absorbciju ≤ 6.0 un salumkusumizturību ≤ 1.0, h=6 cm | m2 | 40
3.4.2 | Šķembu frakcija 2-5 vai 2-8 mm. LA ≤ 30 G/C 85/ 20; C90/ 1; f/2, h=4 cm | m2 | 40
3.4.3 | Minerālmateriālu maisījums 0/ 32ps N-III klase, h=12 cm | m2 | 40
3.4.4 | Salizturīgās kārtas minerālmateriāli nestspējai ≥60 Mpa, h=30 cm | m3 | 12
3.5 | Tips 2ai (pumpiņu bruģis)
3.5.1 | Betona bruģakmeņi ar šķeļamības stiprību ≥ 3.6, ūdens absorbciju ≤ 6.0 un salumkusumizturību ≤ 1.0, h=6 cm | m2 | 12
3.5.2 | Šķembu frakcija 2-5 vai 2-8 mm. LA ≤ 30 G/C 85/ 20; C90/ 1; f/2, h=4 cm | m2 | 12
3.5.3 | Minerālmateriālu maisījums 0/ 32ps N-III klase, h=12 cm | m2 | 12
3.5.4 | Salizturīgās kārtas minerālmateriāli nestspējai ≥60 Mpa, h=30 cm | m3 | 4
3.6 | Tips 3b-1
3.6.1 | Karstā asfalta dilumkārta AC 11 surf (AADT/i, pievestā ≤500), h=5 cm | m2 | 12
3.6.2 | Minerālmateriālu pamata virskārta, maisījums 0/ 45 LA ≤40 N-III klase (Mainīgā biezuma maisījumu ieklāt tehnoloģiski minimāli nepieciešamajā biezumā) | m2 | 12
3.7 | Tips b/n
3.7.1 | Augu zeme, zālāja sēklas un mēslojums, h=15 cm | m2 | 71
4 | Satiksmes aprīkojums
4.1 | Pasažieru platformas būvniecība vai aprīkojuma uzstādīšana
4.1.1 | Sola uzstādīšana | gab | 1
4.1.2 | Atkritumu urnas uzstādīšana | gab | 1
4.2 | Apmales uzstādīšana
4.2.1 | Betona apmales 1000x220x150 mm uzstādīšana (+15 cm) | m | 21
4.2.2 | Betona apmales 1000x220x150 mm uzstādīšana (slīpā apmale) | m | 5
4.2.3 | Betona apmales 1000x200x80 mm uzstādīšana | m | 58
4.3 | Ceļa zīmes
4.3.1 | Norādījuma zīmju uzstādīšana (5. grupa) | gab | 2
4.3.2 | Ceļa zīmes metāla staba uzstādīšana | gab | 1
4.4 | Horizontālais marķējums
4.4.1 | Ceļa horizontālo apzīmējumu uzklāšana ar termoplastiskiem vai aukstplastiskiem materiāliem, uzklājot ar rokām | m | 5
5 | Citi darbi
5.1 | Aku vāku regulēšana seguma līmenī | gab | 1
5.2 | Ūdens noteku (gūliju) regulēšana seguma līmenī | gab | 1
5.3 | Dzeltenas krāsas atstarojoša drošības lenta | klp | 2
Kopā:
Virsizdevumi ( _____%):
t. sk. darba aizsardzība:
Peļņa ( _____%):
Kopā ar virsizdevumiem t.sk.d.a. un peļņu:
PVN (____%):
Pavisam kopā:
PIEZĪMES:
1 | Visi būvdarbi jāveic atbilstoši "Autoceļu būvdarbu specifikācijas" aktuālajai redakcijai, ja tie nav aprakstīti būvniecības dokumentācijā vai tos nedefinē kādi citi standarti.
2 | Ierakuma apjomos iekļauti augu zemes noņemšanas, apauguma noņemšana, nomales ierakuma veidošana, sāngrāvju izbūves (rakšanas), nogāžu planēšanas, gultnes rakšanas un apmaļu demontāžas apjomi.
3 | Būvuzņēmējam jāievērtē Būvdarbu apjomu tabulā minēto darbu veikšanai nepieciešamie materiāli un papildus darbi, kas nav minēti šajā sarakstā, bet bez kuriem nebūtu iespējama būvdarbu tehnoloģiski pareiza un spēkā esošajiem normatīviem atbilstoša veikšana pilnā apjomā. Sīkāk skatīt "Autoceļu būvdarbu specifikācijas" vispārējo nodaļu.
4 | Asfalta remontzonu laukumos, asfalta demontāža izdalīta atsevišķā pozīcijā. Esošā asfalta biezums aprēķināts atbilstoši Ārtelpas un mobilitātes departamenta Rīkojumam Nr. Nr. AMD-23-261-rs, 1.pielikums. "Transporta būvju brauktuvju seguma atjaunošanas konstrukciju tipu saraksts" un nofrēzējamā asfalta kārtas biezums sakrīt ar atjaunojamās kārtas biezumu.
5 | Darbu apjomi uzmērīti atbilstoši Autoceļu būvdarbu specifikācijas2023/3, p. 2.6.4.1. Darbu apjomi norādīti bez rezerves koeficientiem.
6 | Visi izstrādātie izbūves plāna risinājumi, tai skaitā vertikālais plānojums un griezumi ir orientējoša rakstura un var mainīties atkarībā no būvdarbu laikā konstatētās esošās situācijas dabā. Attiecīgi, projektā norādītie būvdarbu apjomi, arī var mainīties.
7 | Pirms ielas seguma uzlikšanas projektā paredzēt esošo SIA "Tet" kabeļu kanalizācijas kanālu caurejamības pārbaudi, ja tas prasīts tehniskajos noteikumos
8 | Pilsētas ielu asfaltbetona seguma dilumkārtu ieklāt vienlaicīgi, vienā tehnoloģiskajā etapā visā atjaunojamā seguma platumā.
9 | Izbuvējot jaunas ceļa zīmes, precizēt to novietojumu, lai un nodrošināt visu esošo un projektējamo ceļa zīmju redzamību.

## 18
Darbu daudzumu izmaksu saraksts
Sabiedriskā transporta pieturvietu un gājēju ceļu savienojuma būvniecība, P18
Izmaksu pozīcija | Darba nosaukums | Mērvienība | Darba daudzums | Vienības izmaksas | [5 empty] | Kopā uz visu apjomu
|  |  |  | Laika norma (c/h) | Darba samaksas likme (EUR/h) | Darba alga (EUR) | Būvizstrādājumi (EUR) | Mehānismi (EUR) | Kopā (EUR) | Darbietilpība (c/h) | Darba alga (EUR) | Būvizstrādājumi (EUR) | Mehānismi (EUR) | Summa (EUR)
1 | 2 | 3 | 4 | 5 | 6 | 7 | 8 | 9 | 10 | 11 | 12 | 13 | 14 | 15
CEĻA DARBI
1.1 | Citi darbi
1.1.1 | Atkritumu urnas demontāža | gab | 1
1.1.2 | Ceļa zīmju un stabu demontāža | gab | 2
1.1.3 | Krūma ciršana ar sakņu raušanu | m | 14
2 | Zemes klātne
2.1 | Zemes klātnes būvniecība
2.1.1 | Zemes klātnes uzbēruma būvniecība | m3 | 9
2.1.2 | Zemes klātnes ierakuma būvniecība | m3 | 50
3 | Segas konstrukcijas
3.1 | Tips 2a-1
3.1.1 | Karstā asfalta dilumkārta AC 11 surf (AADT/i, pievestā 1501-3500), h=4 cm | m2 | 14
3.1.2 | Karstā asfalta asfalta sistes kārta AC 22 bin (AADT/j, kravas 501-1000), h=6 cm | m2 | 14
3.1.3 | Karstā asfalta seguma apakškārta AC 32 base (AADT/j, kravas ≤ 501-1000), h=8 cm | m2 | 14
3.1.4 | Minerālmateriālu pamata virskārta, maisījums 0/ 45 LA ≤35 N-II klase, (Mainīgā biezuma maisījumu ieklāt tehnoloģiski minimāli nepieciešamajā biezumā) | m2 | 14
3.2 | Tips 2ai
3.2.1 | Betona bruģakmeņi ar šķeļamības stiprību ≥ 3.6, ūdens absorbciju ≤ 6.0 un salumkusumizturību ≤ 1.0, h=6 cm | m2 | 58
3.2.2 | Šķembu frakcija 2-5 vai 2-8 mm. LA ≤ 30 G/C 85/ 20; C90/ 1; f/2, h=4 cm | m2 | 58
3.2.3 | Minerālmateriālu maisījums 0/ 32ps N-III klase, h=12 cm | m2 | 58
3.2.4 | Salizturīgās kārtas minerālmateriāli nestspējai ≥60 Mpa, h=30 cm | m3 | 20
3.3 | Tips 2ai (pumpiņu bruģis)
3.3.1 | Betona bruģakmeņi ar šķeļamības stiprību ≥ 3.6, ūdens absorbciju ≤ 6.0 un salumkusumizturību ≤ 1.0, h=6 cm | m2 | 12
3.3.2 | Šķembu frakcija 2-5 vai 2-8 mm. LA ≤ 30 G/C 85/ 20; C90/ 1; f/2, h=4 cm | m2 | 12
3.3.3 | Minerālmateriālu maisījums 0/ 32ps N-III klase, h=12 cm | m2 | 12
3.3.4 | Salizturīgās kārtas minerālmateriāli nestspējai ≥60 Mpa, h=30 cm | m3 | 4
3.4 | Tips 3
3.4.1 | Nesaistīto minerālmateriālu maisījuma 0/16 pamata kārta (AADTj,pievestā <100), h=4 cm | m2 | 10
3.4.2 | Nesaistīto minerālmateriālu maisījuma 0/32 pamata kārta (AADTj,kravas <100), h=14 cm | m2 | 10
3.4.3 | Salizturīgās kārtas minerālmateriāli nestspējai ≥60 Mpa, h=30 cm | m3 | 3
3.5 | Tips 4
3.5.1 | Nesaistīto minerālmateriālu maisījuma 0/16 pamata kārta (AADTj,pievestā <100), h=4 cm | m2 | 8
3.5.2 | Nesaistīto minerālmateriālu maisījuma 0/32 pamata kārta (AADTj,kravas <100), h=14 cm | m2 | 8
3.6 | Tips b/n
3.6.1 | Augu zeme, zālāja sēklas un mēslojums, h=15 cm | m2 | 59
4 | Satiksmes aprīkojums
4.1 | Pasažieru platformas būvniecība vai aprīkojuma uzstādīšana
4.1.1 | Sola uzstādīšana | gab | 1
4.1.2 | Atkritumu urnas uzstādīšana | gab | 1
4.2 | Apmales uzstādīšana
4.2.1 | Betona apmales 1000x200x80 mm uzstādīšana | m | 33
4.2.2 | Betona apmales 1000x334x435/300 mm (+21 cm) | m | 21
4.2.3 | Betona apmales 1000x334x435/300 mm, 21/ 18, L=50 cm (slīpā apmale) | gab | 2
4.2.4 | Betona apmales 1000x334x435/300 mm, 18 /1, L=300 cm (slīpā apmale) | gab | 2
4.3 | Ceļa zīmes
4.3.1 | Aizlieguma zīmju uzstādīšana (3. grupa) | gab | 1
4.3.2 | Norādījuma zīmju uzstādīšana (5. grupa) | gab | 2
4.3.3 | Ceļa zīmes metāla staba uzstādīšana | gab | 1
4.3.4 | Ceļa zīmes vairoga stiprināšana pie apgaismes balsta | gab | 1
4.4 | Horizontālais marķējums
4.4.1 | Ceļa horizontālo apzīmējumu uzklāšana ar termoplastiskiem vai aukstplastiskiem materiāliem, uzklājot ar rokām | m | 5
5 | Citi darbi
5.1 | Dzeltenas krāsas atstarojoša drošības lenta | klp | 1
6 | ELEKTROAPGĀDE (ĀRĒJĀ) APGAISMOJUMS
6.1 | Materiālu specifikācija
6.1.1 | Kabelis 1kV, četrdzīslu NYY-J-4x25 (ar 5% rezervi) | m | 66
6.1.2 | Signāllenta kabeļlīnijai, platums 125mm (ar 5% rezervi) | m | 46
6.1.3 | Gala apdare četrdzīslu kabelim | gab. | 2
6.1.4 | Kabeļlīnijas spaile savienošanai ar gaisvada līniju | kompl. | 2
6.1.5 | Piekarkabeļa enkurspaile 6-35mm2 | gab. | 2
6.1.6 | Kabeļu aizargs d50, metāla (ieskaitot stiprinājuma skavas) | kompl. | 2
6.1.7 | Caurule, gofrēta 450N, d75 | m | 46
6.1.8 | Celtniecības smilts | m3 | 4.6
6.1.9 | Montāžas palīgmateriāli | kompl. | 1
6.2 | Darba daudzums
6.2.1 | Kabelis pa celtniecības konstrukcijām (stabā) | balsts | 2
6.2.2 | Šurfēšana - apakšzemes komunikāciju apsekošana | gab. | 3
6.2.3 | Tranšejas rakšana un aizbēršana kabeļu (caurules) gūldīšanai | m | 46
6.2.4 | Signāllentes ieklāšana | m | 46
6.2.5 | ZS kabeļa ievēršana proj. caurulē | m | 46
6.2.6 | Kabeļu aizsargcaurules ieguldīšana gatavā tranšejā | m | 46
6.2.7 | Kabeļu gala apdares montāža | gab. | 2
6.2.8 | Kabeļlīnijas savienošana ar gaisvada līniju | gab. | 2
6.2.9 | Enkurspailes montāža balstā | gab. | 2
6.2.10 | Trases nospraušana | m | 46
6.2.11 | Transporta un gājēju kustības organizēšana | objekts | 1
6.2.12 | Elektropārvades līnijas ģeodēziskā kontrolkartēšana | objekts | 1
6.2.13 | Tehniskās dokumentācijas izgatavošana | objekts | 1
6.2.14 | Esošās apgaismojuma gaisvadu līnijas demontāža | m | 42
6.2.15 | Demontēto materiālu nogādāšana uz Rīgas pašvaldības "Ārtelpas un mobilitātes departamenta" noliktavu | objekts | 1
Kopā:
Virsizdevumi ( _____%):
t. sk. darba aizsardzība:
Peļņa ( _____%):
Kopā ar virsizdevumiem t.sk.d.a. un peļņu:
PVN (____%):
Pavisam kopā:
PIEZĪMES:
1 | Visi būvdarbi jāveic atbilstoši "Autoceļu būvdarbu specifikācijas" aktuālajai redakcijai, ja tie nav aprakstīti būvniecības dokumentācijā vai tos nedefinē kādi citi standarti.
2 | Ierakuma apjomos iekļauti augu zemes noņemšanas, apauguma noņemšana, nomales ierakuma veidošana, sāngrāvju izbūves (rakšanas), nogāžu planēšanas, gultnes rakšanas un apmaļu demontāžas apjomi.
3 | Būvuzņēmējam jāievērtē Būvdarbu apjomu tabulā minēto darbu veikšanai nepieciešamie materiāli un papildus darbi, kas nav minēti šajā sarakstā, bet bez kuriem nebūtu iespējama būvdarbu tehnoloģiski pareiza un spēkā esošajiem normatīviem atbilstoša veikšana pilnā apjomā. Sīkāk skatīt "Autoceļu būvdarbu specifikācijas" vispārējo nodaļu.
4 | Asfalta remontzonu laukumos, asfalta demontāža izdalīta atsevišķā pozīcijā. Esošā asfalta biezums aprēķināts atbilstoši Ārtelpas un mobilitātes departamenta Rīkojumam Nr. Nr. AMD-23-261-rs, 1.pielikums. "Transporta būvju brauktuvju seguma atjaunošanas konstrukciju tipu saraksts" un nofrēzējamā asfalta kārtas biezums sakrīt ar atjaunojamās kārtas biezumu.
5 | Darbu apjomi uzmērīti atbilstoši Autoceļu būvdarbu specifikācijas2023/3, p. 2.6.4.1. Darbu apjomi norādīti bez rezerves koeficientiem.
6 | Visi izstrādātie izbūves plāna risinājumi, tai skaitā vertikālais plānojums un griezumi ir orientējoša rakstura un var mainīties atkarībā no būvdarbu laikā konstatētās esošās situācijas dabā. Attiecīgi, projektā norādītie būvdarbu apjomi, arī var mainīties.
7 | Pirms ielas seguma uzlikšanas projektā paredzēt esošo SIA "Tet" kabeļu kanalizācijas kanālu caurejamības pārbaudi, ja tas prasīts tehniskajos noteikumos
8 | Pilsētas ielu asfaltbetona seguma dilumkārtu ieklāt vienlaicīgi, vienā tehnoloģiskajā etapā visā atjaunojamā seguma platumā.
9 | Izbuvējot jaunas ceļa zīmes, precizēt to novietojumu, lai un nodrošināt visu esošo un projektējamo ceļa zīmju redzamību.
PIEZĪMES ELT sadaļai:
1 | Izstrādājot piedāvājumu būvuzņēmējam rūpīgi pārskatīt projektu un apjomos jāiekļauj arī neuzrādītie darbi un materiāli, lai kvalitatīvi veiktu būvniecību atbilstoši konkrētā būvuzņēmēja pielietotajai tehnoloģijai, un bez kuriem nebūtu iespējama būvdarbi.
2 | Materiālu komplektāciju veikt atbilstoši izstrādātājam projektam, ražotājfirmu un LR normatīvo aktu nosacījumiem.
3 | Šos darbu un materiālu apjomus skatīt kopā ar projekta dokumentāciju.
4 | Specifikācijā minētos materiālus iespējams aizstāt ar analogas kvalitātes un veiktspējas cita ražotāja izstrādājumiem saskaņojot tos ar pasūtītāju un projektētāju.
5 | Apgaismojuma tīklos visi montāžas un demontāžas darbi jāveic vienas dienas laikā, ja tas nav iespējams, tad jānodrošina spriegums esošajām apgaismojuma grupām nakts laikā.

## 19
Darbu daudzumu izmaksu saraksts
Sabiedriskā transporta pieturvietu un gājēju ceļu savienojuma būvniecība, P19
Izmaksu pozīcija | Darba nosaukums | Mērvienība | Darba daudzums | Vienības izmaksas | [5 empty] | Kopā uz visu apjomu
|  |  |  | Laika norma (c/h) | Darba samaksas likme (EUR/h) | Darba alga (EUR) | Būvizstrādājumi (EUR) | Mehānismi (EUR) | Kopā (EUR) | Darbietilpība (c/h) | Darba alga (EUR) | Būvizstrādājumi (EUR) | Mehānismi (EUR) | Summa (EUR)
1 | 2 | 3 | 4 | 5 | 6 | 7 | 8 | 9 | 10 | 11 | 12 | 13 | 14 | 15
CEĻA DARBI
1.1 | Citi darbi
1.1.1 | Asfalta seguma nofrēzēšana | m3 | 2
2 | Zemes klātne
2.1 | Zemes klātnes būvniecība
2.1.1 | Zemes klātnes uzbēruma būvniecība | m3 | 7
2.1.2 | Zemes klātnes ierakuma būvniecība | m3 | 36
3 | Segas konstrukcijas
3.1 | Tips 2a-1
3.1.1 | Karstā asfalta dilumkārta AC 11 surf (AADT/i, pievestā 1501-3500), h=4 cm | m2 | 11
3.1.2 | Karstā asfalta asfalta sistes kārta AC 22 bin (AADT/j, kravas 501-1000), h=6 cm | m2 | 11
3.1.3 | Karstā asfalta seguma apakškārta AC 32 base (AADT/j, kravas ≤ 501-1000), h=8 cm | m2 | 11
3.1.4 | Minerālmateriālu pamata virskārta, maisījums 0/ 45 LA ≤35 N-II klase, (Mainīgā biezuma maisījumu ieklāt tehnoloģiski minimāli nepieciešamajā biezumā) | m2 | 11
3.2 | Tips 2ai
3.2.1 | Betona bruģakmeņi ar šķeļamības stiprību ≥ 3.6, ūdens absorbciju ≤ 6.0 un salumkusumizturību ≤ 1.0, h=6 cm | m2 | 44
3.2.2 | Šķembu frakcija 2-5 vai 2-8 mm. LA ≤ 30 G/C 85/ 20; C90/ 1; f/2, h=4 cm | m2 | 44
3.2.3 | Minerālmateriālu maisījums 0/ 32ps N-III klase, h=12 cm | m2 | 44
3.2.4 | Salizturīgās kārtas minerālmateriāli nestspējai ≥60 Mpa, h=30 cm | m3 | 15
3.3 | Tips 2ai (pumpiņu bruģis)
3.3.1 | Betona bruģakmeņi ar šķeļamības stiprību ≥ 3.6, ūdens absorbciju ≤ 6.0 un salumkusumizturību ≤ 1.0, h=6 cm | m2 | 8
3.3.2 | Šķembu frakcija 2-5 vai 2-8 mm. LA ≤ 30 G/C 85/ 20; C90/ 1; f/2, h=4 cm | m2 | 8
3.3.3 | Minerālmateriālu maisījums 0/ 32ps N-III klase, h=12 cm | m2 | 8
3.3.4 | Salizturīgās kārtas minerālmateriāli nestspējai ≥60 Mpa, h=30 cm | m3 | 3
3.4 | Tips 3
3.4.1 | Nesaistīto minerālmateriālu maisījuma 0/16 pamata kārta (AADTj,pievestā <100), h=4 cm | m2 | 6
3.4.2 | Nesaistīto minerālmateriālu maisījuma 0/32 pamata kārta (AADTj,kravas <100), h=14 cm | m2 | 6
3.4.3 | Salizturīgās kārtas minerālmateriāli nestspējai ≥60 Mpa, h=30 cm | m3 | 2
3.5 | Tips 4
3.5.1 | Nesaistīto minerālmateriālu maisījuma 0/16 pamata kārta (AADTj,pievestā <100), h=4 cm | m2 | 5
3.5.2 | Nesaistīto minerālmateriālu maisījuma 0/32 pamata kārta (AADTj,kravas <100), h=14 cm | m2 | 5
3.6 | Tips b/n
3.6.1 | Augu zeme, zālāja sēklas un mēslojums, h=15 cm | m2 | 12
4 | Satiksmes aprīkojums
4.1 | Pasažieru platformas būvniecība vai aprīkojuma uzstādīšana
4.1.1 | Pieturas nojumes uzstādīšana, sašaurināta | gab | 1
4.1.2 | Atkritumu urnas uzstādīšana | gab | 1
4.2 | Apmales uzstādīšana
4.2.1 | Betona apmales 1000x200x80 mm uzstādīšana | m | 28
4.2.2 | Betona apmales 1000x334x435/300 mm (+21 cm) | m | 13
4.2.3 | Betona apmales 1000x334x435/300 mm, 21/ 18, L=50 cm (slīpā apmale) | gab | 2
4.2.4 | Betona apmales 1000x334x435/300 mm, 18 /1, L=300 cm (slīpā apmale) | gab | 2
4.3 | Ceļa zīmes
4.3.1 | Norādījuma zīmju uzstādīšana (5. grupa) | gab | 2
4.3.2 | Ceļa zīmes metāla staba uzstādīšana | gab | 1
4.4 | Horizontālais marķējums
4.4.1 | Ceļa horizontālo apzīmējumu uzklāšana ar termoplastiskiem vai aukstplastiskiem materiāliem, uzklājot ar rokām | m | 4
5 | Citi darbi
5.1 | Dzeltenas krāsas atstarojoša drošības lenta | klp | 1
6 | ELEKTROAPGĀDE (ĀRĒJĀ) APGAISMOJUMS
6.1 | Sabiedriskā transporta pieturvietas pieslēgums
6.1.1 | Materiālu specifikācija
6.1.1.1 | Kabelis 1kV, četrdzīslu NYY-J-4x6 (ar 5% rezervi) | m | 9
6.1.1.2 | Signāllenta kabeļlīnijai, platums 125mm (ar 5% rezervi) | m | 11
6.1.1.3 | Gala apdare četrdzīslu kabelim | gab. | 2
6.1.1.4 | Caurule, gofrēta 450N, d75 | m | 5
6.1.1.5 | Dalīta caurule 450N, d75 - esošajam kabelim | m | 6
6.1.1.6 | Celtniecības smilts | m3 | 0.625
6.1.1.7 | Montāžas palīgmateriāli | kompl. | 1
6.1.2 | Darba daudzums
6.1.2.1 | Tranšejas rakšana un aizbēršana kabeļu (caurules) gūldīšanai | m | 11
6.1.2.2 | Signāllentes ieklāšana | m | 11
6.1.2.3 | ZS kabeļa ievēršana proj. caurulē | m | 5
6.1.2.4 | Dalītās caurules montāža esošajam kabelim | m | 6
6.1.2.5 | Kabeļu aizsargcaurules ieguldīšana gatavā tranšejā | m | 5
6.1.2.6 | Kabeļu gala apdares montāža | gab. | 2
6.1.2.7 | Trases nospraušana | m | 11
6.1.2.8 | Transporta un gājēju kustības organizēšana | objekts | 1
6.1.2.9 | Elektropārvades līnijas ģeodēziskā kontrolkartēšana | objekts | 1
6.1.2.10 | Tehniskās dokumentācijas izgatavošana | objekts | 1
6.2 | Apgaismojuma līnijas izbūve
6.2.1 | Materiālu specifikācija
6.2.1.1 | LED gaismeklis Schreder Izylum 2 / 5399 / 40 LEDs 550mA WW 730 68W / Embellishment plate / 501402 3000K, CRI 70, DALI 2, Zhaga izvads (apakšā), 10kV pārsrpieguma aizsardzība | kompl. | 1
6.2.1.2 | Gaismekļa vadības iekārta C-Node 10 Zhaga RF | gab. | 1
6.2.1.3 | Apgaismojuma balsta komplekts ar pamatu un konsoli (gaismeklis 8m virs zemes, konsole 1m, ∠5°) | kompl. | 1
6.2.1.4 | Balsta numerācijas uzlīme | gab. | 1
6.2.1.5 | Gumijas blīve kronšteinam D60 | gab. | 1
6.2.1.6 | Gumijas blīve (8m balstam) | gab. | 1
6.2.1.7 | Termocaurule ar līmi SRH2 95-26mm | gab. | 1
6.2.1.8 | Apgaismojuma balsta zemējuma komplekts | kompl. | 1
6.2.1.9 | Šķembas (zem apg. balsta pamata) | m3 | 0.1
6.2.1.10 | Nozarošanas spaiļu komplekts FTG-KA502 | gab. | 4
6.2.1.11 | Automātslēdzis, 1F 6A C (ABB; Legrand; ECO; Hager) | gab. | 1
6.2.1.12 | Kabelis 1kV, četrdzīslu NYY-J-4x25 | m | 1
6.2.1.13 | Kabelis 1kV, trīsdzīslu NYY-J-3x1.5 (apgaismojuma balstā) | m | 9
6.2.1.14 | Gala apdare četrdzīslu kabelim | gab. | 2
6.2.1.15 | Kabeļu savienojuma uzmava četrdzīslu vara kabeļiem | gab. | 2
6.2.1.16 | Montāžas palīgmateriāli | kompl. | 1
6.2.2 | Darba daudzums
6.2.2.1 | Gaismekļa montāža | kompl. | 1
6.2.2.2 | Gaismekļa vadības iekārtas C-Node 10 montāža | kompl. | 1
6.2.2.3 | Apgaismojuma pamata, balsta un konsoles montāža | gab. | 1
6.2.2.4 | Savienojuma uzmavas montāža | gab. | 2
6.2.2.5 | Bedres rakšana un aizbēršana apgaismojuma balstam | gab. | 1
6.2.2.6 | Kabeļa montāža apgaismojuma balstā | m | 9
6.2.2.7 | Šķembas ieklāšana (zem apg. balsta pamata) | m3 | 1
6.2.2.8 | Automātslēdžu montāža balstā | kompl. | 1
6.2.2.9 | Zemējuma montāža apgaismojuma balstam | gab. | 1
6.2.2.10 | Kabeļu gala apdares montāža | gab. | 2
6.2.2.11 | Elektropārvades līnijas ģeodēziskā kontrolkartēšana | objekts | 1
6.2.2.12 | Tehniskās dokumentācijas izgatavošana | objekts | 1
6.3 | Dalītās caurules montāža AS "Sadales tīkls" kabeļiem
6.3.1 | Materiālu specifikācija
6.3.1.1 | Signāllenta kabeļlīnijai, platums 125mm (ar 5% rezervi) | m | 12
6.3.1.2 | Caurule, dalīta, 750N, d110 | m | 6
6.3.1.3 | Caurule, dalīta, 750N, d160 | m | 6
6.3.2 | Darba daudzums
6.3.2.1 | Esošo komunikāciju šurfēšana | gab. | 1
6.3.2.2 | Tranšejas rakšana un aizbēršana kabeļu (caurules) gūldīšanai | m | 6
6.3.2.3 | Signāllentes ieklāšana | m | 12
6.3.2.4 | Dalītās caurules montāža | m | 5
Kopā:
Virsizdevumi ( _____%):
t. sk. darba aizsardzība:
Peļņa ( _____%):
Kopā ar virsizdevumiem t.sk.d.a. un peļņu:
PVN (____%):
Pavisam kopā:
PIEZĪMES:
1 | Visi būvdarbi jāveic atbilstoši "Autoceļu būvdarbu specifikācijas" aktuālajai redakcijai, ja tie nav aprakstīti būvniecības dokumentācijā vai tos nedefinē kādi citi standarti.
2 | Ierakuma apjomos iekļauti augu zemes noņemšanas, apauguma noņemšana, nomales ierakuma veidošana, sāngrāvju izbūves (rakšanas), nogāžu planēšanas, gultnes rakšanas un apmaļu demontāžas apjomi.
3 | Būvuzņēmējam jāievērtē Būvdarbu apjomu tabulā minēto darbu veikšanai nepieciešamie materiāli un papildus darbi, kas nav minēti šajā sarakstā, bet bez kuriem nebūtu iespējama būvdarbu tehnoloģiski pareiza un spēkā esošajiem normatīviem atbilstoša veikšana pilnā apjomā. Sīkāk skatīt "Autoceļu būvdarbu specifikācijas" vispārējo nodaļu.
4 | Asfalta remontzonu laukumos, asfalta demontāža izdalīta atsevišķā pozīcijā. Esošā asfalta biezums aprēķināts atbilstoši Ārtelpas un mobilitātes departamenta Rīkojumam Nr. Nr. AMD-23-261-rs, 1.pielikums. "Transporta būvju brauktuvju seguma atjaunošanas konstrukciju tipu saraksts" un nofrēzējamā asfalta kārtas biezums sakrīt ar atjaunojamās kārtas biezumu.
5 | Darbu apjomi uzmērīti atbilstoši Autoceļu būvdarbu specifikācijas2023/3, p. 2.6.4.1. Darbu apjomi norādīti bez rezerves koeficientiem.
6 | Visi izstrādātie izbūves plāna risinājumi, tai skaitā vertikālais plānojums un griezumi ir orientējoša rakstura un var mainīties atkarībā no būvdarbu laikā konstatētās esošās situācijas dabā. Attiecīgi, projektā norādītie būvdarbu apjomi, arī var mainīties.
7 | Pirms ielas seguma uzlikšanas projektā paredzēt esošo SIA "Tet" kabeļu kanalizācijas kanālu caurejamības pārbaudi, ja tas prasīts tehniskajos noteikumos
8 | Pilsētas ielu asfaltbetona seguma dilumkārtu ieklāt vienlaicīgi, vienā tehnoloģiskajā etapā visā atjaunojamā seguma platumā.
9 | Izbuvējot jaunas ceļa zīmes, precizēt to novietojumu, lai un nodrošināt visu esošo un projektējamo ceļa zīmju redzamību.
PIEZĪMES ELT sadaļai:
1 | Izstrādājot piedāvājumu būvuzņēmējam rūpīgi pārskatīt projektu un apjomos jāiekļauj arī neuzrādītie darbi un materiāli, lai kvalitatīvi veiktu būvniecību atbilstoši konkrētā būvuzņēmēja pielietotajai tehnoloģijai, un bez kuriem nebūtu iespējama būvdarbi.
2 | Materiālu komplektāciju veikt atbilstoši izstrādātājam projektam, ražotājfirmu un LR normatīvo aktu nosacījumiem.
3 | Šos darbu un materiālu apjomus skatīt kopā ar projekta dokumentāciju.
4 | Specifikācijā minētos materiālus iespējams aizstāt ar analogas kvalitātes un veiktspējas cita ražotāja izstrādājumiem saskaņojot tos ar pasūtītāju un projektētāju.
5 | Apgaismojuma tīklos visi montāžas un demontāžas darbi jāveic vienas dienas laikā, ja tas nav iespējams, tad jānodrošina spriegums esošajām apgaismojuma grupām nakts laikā.
* | Gaismekļiem jābūt aprīkotiem ar pārsprieguma aizsardzību 10kV, DALI-2 gaismekļiem jābūt nodrošinātiem ar bez instrumentu piekļuves tehnoloģiju (toolless), kā arī barošanas blokam jābūt aprīkotam ar standarta ZHAGA BOOK 18 pieslēgumu un konektora izvadu un gaismekļa korpusa apakšējās daļas.

## 20
Darbu daudzumu izmaksu saraksts
Sabiedriskā transporta pieturvietu un gājēju ceļu savienojuma būvniecība, P20
Izmaksu pozīcija | Darba nosaukums | Mērvienība | Darba daudzums | Vienības izmaksas | [5 empty] | Kopā uz visu apjomu
|  |  |  | Laika norma (c/h) | Darba samaksas likme (EUR/h) | Darba alga (EUR) | Būvizstrādājumi (EUR) | Mehānismi (EUR) | Kopā (EUR) | Darbietilpība (c/h) | Darba alga (EUR) | Būvizstrādājumi (EUR) | Mehānismi (EUR) | Summa (EUR)
1 | 2 | 3 | 4 | 5 | 6 | 7 | 8 | 9 | 10 | 11 | 12 | 13 | 14 | 15
CEĻA DARBI
1.1 | Citi darbi
1.1.1 | Asfalta seguma nofrēzēšana | m3 | 13
1.1.2 | Apmaļu demontāža | m | 90
1.1.3 | Koku ciršana ar celmu frēzēšanu vai raušanu | gab | 1
2 | Zemes klātne
2.1 | Zemes klātnes būvniecība
2.1.1 | Zemes klātnes uzbēruma būvniecība | m3 | 17
2.1.2 | Zemes klātnes ierakuma būvniecība | m3 | 91
3 | Segas konstrukcijas
3.1 | Tips 1ai
3.1.1 | Karstais asfalts AC 8 surf (AADT/i, pievestā ≤ 500), h=4 cm | m2 | 73
3.1.2 | Minerālmateriālu maisījums 0/ 32ps N-III klase, h=12 cm | m2 | 73
3.1.3 | Salizturīgās kārtas minerālmateriāli nestspējai ≥60 Mpa, h=30 cm | m3 | 22
3.2 | Tips 1ai-1
3.2.1 | Karstais asfalts AC 8 surf (AADT/i, pievestā ≤ 500), h=4 cm | m2 | 32
3.2.2 | Minerālmateriālu maisījums 0/ 32ps N-III klase (Mainīgā biezuma maisījumu ieklāt tehnoloģiski minimāli nepieciešamajā biezumā) | m2 | 32
3.3 | Tips 2a
3.3.1 | Karstā asfalta dilumkārta AC 11 surf (AADT/i, pievestā 1501-3500), h= 4 cm | m2 | 7
3.3.2 | Karstā asfalta asfalta sistes kārta AC 22 bin (AADT/j, kravas 501-1000), h=6 cm | m2 | 7
3.3.3 | Karstā asfalta seguma apakškārta AC 32 base (AADT/j, kravas ≤ 501-1000), h=8 cm | m2 | 7
3.3.4 | Minerālmateriālu pamata virskārta, maisījums 0/ 45 LA ≤35 N-II klase, h=10 cm | m2 | 7
3.3.5 | Minerālmateriālu pamata apakškārta, maisījums 0/ 56 LA ≤40 N-III klase vai 0/ 45 LA ≤40 N-III, h=15 cm | m2 | 7
3.3.6 | Salizturīgās kārtas minerālmateriāli nestspējai ≥90 Mpa, h=40 cm | m3 | 3
3.4 | Tips 2a-1
3.4.1 | Karstā asfalta dilumkārta AC 11 surf (AADT/i, pievestā 1501-3500), h=4 cm | m2 | 39
3.4.2 | Karstā asfalta asfalta sistes kārta AC 22 bin (AADT/j, kravas 501-1000), h=6 cm | m2 | 39
3.4.3 | Karstā asfalta seguma apakškārta AC 32 base (AADT/j, kravas ≤ 501-1000), h=8 cm | m2 | 39
3.4.4 | Minerālmateriālu pamata virskārta, maisījums 0/ 45 LA ≤35 N-II klase, (Mainīgā biezuma maisījumu ieklāt tehnoloģiski minimāli nepieciešamajā biezumā) | m2 | 39
3.5 | Tips 2ai
3.5.1 | Betona bruģakmeņi ar šķeļamības stiprību ≥ 3.6, ūdens absorbciju ≤ 6.0 un salumkusumizturību ≤ 1.0, h=6 cm | m2 | 60
3.5.2 | Šķembu frakcija 2-5 vai 2-8 mm. LA ≤ 30 G/C 85/ 20; C90/ 1; f/2, h=4 cm | m2 | 60
3.5.3 | Minerālmateriālu maisījums 0/ 32ps N-III klase, h=12 cm | m2 | 60
3.5.4 | Salizturīgās kārtas minerālmateriāli nestspējai ≥60 Mpa, h=30 cm | m3 | 23
3.6 | Tips 2ai (pumpiņu bruģis)
3.6.1 | Betona bruģakmeņi ar šķeļamības stiprību ≥ 3.6, ūdens absorbciju ≤ 6.0 un salumkusumizturību ≤ 1.0, h=6 cm | m2 | 8
3.6.2 | Šķembu frakcija 2-5 vai 2-8 mm. LA ≤ 30 G/C 85/ 20; C90/ 1; f/2, h=4 cm | m2 | 8
3.6.3 | Minerālmateriālu maisījums 0/ 32ps N-III klase, h=12 cm | m2 | 8
3.6.4 | Salizturīgās kārtas minerālmateriāli nestspējai ≥60 Mpa, h=30 cm | m3 | 3
3.7 | Tips 4
3.7.1 | Nesaistīto minerālmateriālu maisījuma 0/16 pamata kārta (AADTj,pievestā <100), h=4 cm | m2 | 2
3.7.2 | Nesaistīto minerālmateriālu maisījuma 0/32 pamata kārta (AADTj,kravas <100), h=14 cm | m2 | 2
3.8 | Tips b/n
3.8.1 | Augu zeme, zālāja sēklas un mēslojums, h=15 cm | m2 | 94
4 | Satiksmes aprīkojums
4.1 | Pasažieru platformas būvniecība vai aprīkojuma uzstādīšana
4.1.1 | Sola uzstādīšana | gab | 1
4.1.2 | Atkritumu urnas uzstādīšana | gab | 1
4.2 | Apmales uzstādīšana
4.2.1 | Betona apmales 1000x220x150 mm uzstādīšana (+15 cm) | m | 13
4.2.2 | Betona apmales 1000x220x150 mm uzstādīšana (+0 cm) | m | 15
4.2.3 | Betona apmales 1000x220x150 mm uzstādīšana (slīpā apmale) | m | 9
4.2.4 | Betona apmales 1000x200x80 mm uzstādīšana | m | 94
4.3 | Ceļa zīmes
4.3.1 | Norādījuma zīmju uzstādīšana (5. grupa) | gab | 2
4.3.2 | Ceļa zīmes metāla staba uzstādīšana | gab | 1
4.4 | Horizontālais marķējums
4.4.1 | Ceļa horizontālo apzīmējumu uzklāšana ar termoplastiskiem vai aukstplastiskiem materiāliem, uzklājot ar rokām | m | 4
5 | Citi darbi
5.1 | Dzeltenas krāsas atstarojoša drošības lenta | klp | 2
6 | ELEKTROAPGĀDE (ĀRĒJĀ) APGAISMOJUMS
6.1 | Pieslēguma un apgaismojuma līnijas izbūve
6.1.1 | Materiālu specifikācija
6.1.1.1 | LED gaismeklis Schreder Izylum 2 / 5399 / 40 LEDs 550mA WW 730 68W / Embellishment plate / 501402 3000K, CRI 70, DALI 2, Zhaga izvads (apakšā), 10kV pārsrpieguma aizsardzība | kompl. | 2
6.1.1.2 | Gaismekļa vadības iekārta C-Node 10 Zhaga RF | gab. | 2
6.1.1.3 | Apgaismojuma balsta komplekts ar pamatu un konsoli (gaismeklis 8m virs zemes, konsole 1m, ∠5°) | kompl. | 2
6.1.1.4 | Balsta numerācijas uzlīme | gab. | 2
6.1.1.5 | Gumijas blīve kronšteinam D60 | gab. | 2
6.1.1.6 | Gumijas blīve (8m balstam) | gab. | 2
6.1.1.7 | Termocaurule ar līmi SRH2 95-26mm | gab. | 2
6.1.1.8 | Apgaismojuma balsta zemējuma komplekts | kompl. | 2
6.1.1.9 | Šķembas (zem apg. balsta pamata) | m3 | 0.2
6.1.1.10 | Nozarošanas spaiļu komplekts FTG-KA502 | gab. | 8
6.1.1.11 | Automātslēdzis, 1F 6A C (ABB; Legrand; ECO; Hager) | gab. | 2
6.1.1.12 | Kabelis 1kV, četrdzīslu NYY-J-4x6 (ar 5% rezervi) | m | 59
6.1.1.13 | Kabelis 1kV, trīsdzīslu NYY-J-3x1.5 (apgaismojuma balstā) | m | 18
6.1.1.14 | Signāllenta kabeļlīnijai, platums 125mm (ar 5% rezervi) | m | 51
6.1.1.15 | Gala apdare četrdzīslu kabelim | gab. | 4
6.1.1.16 | Caurule, gofrēta 450N, d75 | m | 41
6.1.1.17 | Caurule, caurdures 1250N, d110 | m | 10
6.1.1.18 | Celtniecības smilts | m3 | 5.1
6.1.1.19 | Montāžas palīgmateriāli | kompl. | 1
6.1.2 | Darba daudzums
6.1.2.1 | Gaismekļa montāža | kompl. | 2
6.1.2.2 | Gaismekļa vadības iekārtas C-Node 10 montāža | kompl. | 2
6.1.2.3 | Apgaismojuma pamata, balsta un konsoles montāža | gab. | 2
6.1.2.4 | Bedres rakšana un aizbēršana apgaismojuma balstam | gab. | 2
6.1.2.5 | Kabeļa montāža apgaismojuma balstā | m | 2
6.1.2.6 | Šķembas ieklāšana (zem apg. balsta pamata) | m3 | 0.2
6.1.2.7 | Automātslēdžu montāža balstā | kompl. | 2
6.1.2.8 | Zemējuma montāža apgaismojuma balstam | gab. | 2
6.1.2.9 | Šurfēšana - apakšzemes komunikāciju apsekošana | gab. | 8
6.1.2.10 | Tranšejas rakšana un aizbēršana kabeļu (caurules) gūldīšanai | m | 51
6.1.2.11 | Signāllentes ieklāšana | m | 51
6.1.2.12 | ZS kabeļa ievēršana proj. caurulē | m | 51
6.1.2.13 | Kabeļu aizsargcaurules ieguldīšana gatavā tranšejā | m | 51
6.1.2.14 | Kabeļu gala apdares montāža | gab. | 8
6.1.2.15 | Trases nospraušana | m | 51
6.1.2.16 | Transporta un gājēju kustības organizēšana | objekts | 1
6.1.2.17 | Elektropārvades līnijas ģeodēziskā kontrolkartēšana | objekts | 1
6.1.2.18 | Tehniskās dokumentācijas izgatavošana | objekts | 1
6.2 | AS "Sadales tīkls" esošo kabeļu aizsardzība
6.2.1 | Materiālu specifikācija
6.2.1.1 | Caurule, dalāma 450N, d=110 | m | 2
6.2.1.2 | Caurule, dalāma 750N, d=110 | m | 1
6.2.1.3 | Signāllenta kabeļlīnijai | m | 3
6.2.2 | Darba daudzums
6.2.2.1 | Tranšejas rakšana un aizbēršana trīs līdz četru kabeļu (caurules) guldīšanai 0.7m dziļumā ar rokām | m | 1
6.2.2.2 | Kabeļu līnijas mehāniskā aizsardzība | m | 3
Kopā:
Virsizdevumi ( _____%):
t. sk. darba aizsardzība:
Peļņa ( _____%):
Kopā ar virsizdevumiem t.sk.d.a. un peļņu:
PVN (____%):
Pavisam kopā:
PIEZĪMES:
1 | Visi būvdarbi jāveic atbilstoši "Autoceļu būvdarbu specifikācijas" aktuālajai redakcijai, ja tie nav aprakstīti būvniecības dokumentācijā vai tos nedefinē kādi citi standarti.
2 | Ierakuma apjomos iekļauti augu zemes noņemšanas, apauguma noņemšana, nomales ierakuma veidošana, sāngrāvju izbūves (rakšanas), nogāžu planēšanas, gultnes rakšanas un apmaļu demontāžas apjomi.
3 | Būvuzņēmējam jāievērtē Būvdarbu apjomu tabulā minēto darbu veikšanai nepieciešamie materiāli un papildus darbi, kas nav minēti šajā sarakstā, bet bez kuriem nebūtu iespējama būvdarbu tehnoloģiski pareiza un spēkā esošajiem normatīviem atbilstoša veikšana pilnā apjomā. Sīkāk skatīt "Autoceļu būvdarbu specifikācijas" vispārējo nodaļu.
4 | Asfalta remontzonu laukumos, asfalta demontāža izdalīta atsevišķā pozīcijā. Esošā asfalta biezums aprēķināts atbilstoši Ārtelpas un mobilitātes departamenta Rīkojumam Nr. Nr. AMD-23-261-rs, 1.pielikums. "Transporta būvju brauktuvju seguma atjaunošanas konstrukciju tipu saraksts" un nofrēzējamā asfalta kārtas biezums sakrīt ar atjaunojamās kārtas biezumu.
5 | Darbu apjomi uzmērīti atbilstoši Autoceļu būvdarbu specifikācijas2023/3, p. 2.6.4.1. Darbu apjomi norādīti bez rezerves koeficientiem.
6 | Visi izstrādātie izbūves plāna risinājumi, tai skaitā vertikālais plānojums un griezumi ir orientējoša rakstura un var mainīties atkarībā no būvdarbu laikā konstatētās esošās situācijas dabā. Attiecīgi, projektā norādītie būvdarbu apjomi, arī var mainīties.
7 | Pirms ielas seguma uzlikšanas projektā paredzēt esošo SIA "Tet" kabeļu kanalizācijas kanālu caurejamības pārbaudi, ja tas prasīts tehniskajos noteikumos
8 | Pilsētas ielu asfaltbetona seguma dilumkārtu ieklāt vienlaicīgi, vienā tehnoloģiskajā etapā visā atjaunojamā seguma platumā.
9 | Izbuvējot jaunas ceļa zīmes, precizēt to novietojumu, lai un nodrošināt visu esošo un projektējamo ceļa zīmju redzamību.
PIEZĪMES ELT sadaļai:
1 | Izstrādājot piedāvājumu būvuzņēmējam rūpīgi pārskatīt projektu un apjomos jāiekļauj arī neuzrādītie darbi un materiāli, lai kvalitatīvi veiktu būvniecību atbilstoši konkrētā būvuzņēmēja pielietotajai tehnoloģijai, un bez kuriem nebūtu iespējama būvdarbi.
2 | Materiālu komplektāciju veikt atbilstoši izstrādātājam projektam, ražotājfirmu un LR normatīvo aktu nosacījumiem.
3 | Šos darbu un materiālu apjomus skatīt kopā ar projekta dokumentāciju.
4 | Specifikācijā minētos materiālus iespējams aizstāt ar analogas kvalitātes un veiktspējas cita ražotāja izstrādājumiem saskaņojot tos ar pasūtītāju un projektētāju.
5 | Apgaismojuma tīklos visi montāžas un demontāžas darbi jāveic vienas dienas laikā, ja tas nav iespējams, tad jānodrošina spriegums esošajām apgaismojuma grupām nakts laikā.
* | Gaismekļiem jābūt aprīkotiem ar pārsprieguma aizsardzību 10kV, DALI-2 gaismekļiem jābūt nodrošinātiem ar bez instrumentu piekļuves tehnoloģiju (toolless), kā arī barošanas blokam jābūt aprīkotam ar standarta ZHAGA BOOK 18 pieslēgumu un konektora izvadu un gaismekļa korpusa apakšējās daļas.

## 21
Darbu daudzumu izmaksu saraksts
Sabiedriskā transporta pieturvietu un gājēju ceļu savienojuma būvniecība, P21
Izmaksu pozīcija | Darba nosaukums | Mērvienība | Darba daudzums | Vienības izmaksas | [5 empty] | Kopā uz visu apjomu
|  |  |  | Laika norma (c/h) | Darba samaksas likme (EUR/h) | Darba alga (EUR) | Būvizstrādājumi (EUR) | Mehānismi (EUR) | Kopā (EUR) | Darbietilpība (c/h) | Darba alga (EUR) | Būvizstrādājumi (EUR) | Mehānismi (EUR) | Summa (EUR)
1 | 2 | 3 | 4 | 5 | 6 | 7 | 8 | 9 | 10 | 11 | 12 | 13 | 14 | 15
CEĻA DARBI
1.1 | Citi darbi
.1 | Ceļa zīmju un stabu demontāža | gab | 3
.2 | Teknes demontāža, plat. 0.5m | m | 105
.3 | Gūlijas demontāža | gab | 1
.4 | Koku ciršana ar celmu frēzēšanu vai raušanu | gab | 3
2 | Zemes klātne
2.1 | Zemes klātnes būvniecība
2.1.1 | Zemes klātnes uzbēruma būvniecība | m3 | 29
2.1.2 | Zemes klātnes ierakuma būvniecība | m3 | 96
3 | Segas konstrukcijas
3.1 | Tips 1ai
3.1.1 | Karstais asfalts AC 8 surf (AADT/i, pievestā ≤ 500), h=4 cm | m2 | 57
3.1.2 | Minerālmateriālu maisījums 0/ 32ps N-III klase, h=12 cm | m2 | 57
3.1.3 | Salizturīgās kārtas minerālmateriāli nestspējai ≥60 Mpa, h=30 cm | m3 | 25
3.2 | Tips 2a-1
3.2.1 | Karstā asfalta dilumkārta AC 11 surf (AADT/i, pievestā 1501-3500), h=4 cm | m2 | 51
3.2.2 | Karstā asfalta asfalta sistes kārta AC 22 bin (AADT/j, kravas 501-1000), h=6 cm | m2 | 51
3.2.3 | Karstā asfalta seguma apakškārta AC 32 base (AADT/j, kravas ≤ 501-1000), h=8 cm | m2 | 51
3.2.4 | Minerālmateriālu pamata virskārta, maisījums 0/ 45 LA ≤35 N-II klase, (Mainīgā biezuma maisījumu ieklāt tehnoloģiski minimāli nepieciešamajā biezumā) | m2 | 51
3.3 | Tips 2ai
3.3.1 | Betona bruģakmeņi ar šķeļamības stiprību ≥ 3.6, ūdens absorbciju ≤ 6.0 un salumkusumizturību ≤ 1.0, h=6 cm | m2 | 51
3.3.2 | Šķembu frakcija 2-5 vai 2-8 mm. LA ≤ 30 G/C 85/ 20; C90/ 1; f/2, h=4 cm | m2 | 51
3.3.3 | Minerālmateriālu maisījums 0/ 32ps N-III klase, h=12 cm | m2 | 51
3.3.4 | Salizturīgās kārtas minerālmateriāli nestspējai ≥60 Mpa, h=30 cm | m3 | 16
3.4 | Tips 2ai (pumpiņu bruģis)
3.4.1 | Betona bruģakmeņi ar šķeļamības stiprību ≥ 3.6, ūdens absorbciju ≤ 6.0 un salumkusumizturību ≤ 1.0, h=6 cm | m2 | 12
3.4.2 | Šķembu frakcija 2-5 vai 2-8 mm. LA ≤ 30 G/C 85/ 20; C90/ 1; f/2, h=4 cm | m2 | 12
3.4.3 | Minerālmateriālu maisījums 0/ 32ps N-III klase, h=12 cm | m2 | 12
3.4.4 | Salizturīgās kārtas minerālmateriāli nestspējai ≥60 Mpa, h=30 cm | m3 | 4
3.5 | Tips 4
3.5.1 | Nesaistīto minerālmateriālu maisījuma 0/16 pamata kārta (AADTj,pievestā <100), h=4 cm | m2 | 40
3.5.2 | Nesaistīto minerālmateriālu maisījuma 0/32 pamata kārta (AADTj,kravas <100), h=14 cm | m2 | 40
3.6 | Tips 5
3.6.1 | Dabīgā akmens bruģis (d=15-20 cm) betonā, h=15 cm | m2 | 5
3.6.2 | Minerālmateriālu maisījums 0/ 32ps N-III klase, h=10 cm | m2 | 5
3.7 | Tips 6
3.7.1 | Frakcionētas šķembas, h=15-20 cm | m2 | 1
3.7.2 | Ģeotekstila piegāde un ieklāšana gultnei | m2 | 1
3.8 | Tips b/n
3.8.1 | Augu zeme, zālāja sēklas un mēslojums, h=15 cm | m2 | 159
4 | Satiksmes aprīkojums
4.1 | Pasažieru platformas būvniecība vai aprīkojuma uzstādīšana
4.1.1 | Sola uzstādīšana | gab | 1
4.1.2 | Atkritumu urnas uzstādīšana | gab | 1
4.2 | Apmales uzstādīšana
4.2.1 | Betona apmales 1000x220x150 mm uzstādīšana (+0 cm) | m | 3
4.2.2 | Betona apmales 1000x200x80 mm uzstādīšana | m | 122
4.2.3 | Betona apmales 1000x334x435/300 mm (+21 cm) | m | 21
4.2.4 | Betona apmales 1000x334x435/300 mm, 21/ 18, L=50 cm (slīpā apmale) | gab | 2
4.2.5 | Betona apmales 1000x334x435/300 mm, 18 /1, L=300 cm (slīpā apmale) | gab | 2
4.3 | Ceļa zīmes
4.3.1 | Aizlieguma zīmju uzstādīšana (3. grupa) | gab | 2
4.3.2 | Norādījuma zīmju uzstādīšana (5. grupa) | gab | 2
4.3.3 | Vertikālo apzīmējumu uzstādīšana | gab | 1
4.3.4 | Ceļa zīmes metāla staba uzstādīšana | gab | 2
4.3.5 | Ceļa zīmes vairoga stiprināšana uz konsoles pie apgaismes balsta | gab | 2
4.3.6 | Esošas ceļa zīmes (Nr.708) pārlikšana uz jauna balsta | gab | 1
4.4 | Horizontālais marķējums
4.4.1 | Ceļa horizontālo apzīmējumu uzklāšana ar termoplastiskiem vai aukstplastiskiem materiāliem, uzklājot ar rokām | m | 5
4.5 | Drošības barjeras uzstādīšana, nomaiņa vai atjaunošana
4.5.1 | Gājēju barjeru uzstādīšana | m | 75
5 | Citi darbi
5.1 | Ūdens noteku (gūliju) regulēšana seguma līmenī/ atjaunošana/ nomaiņa | gab | 2
5.2 | Betona tekne bez restes, plat.0.5m | m | 69
5.3 | Dzeltenas krāsas atstarojoša drošības lenta | klp | 3
5.4 | Dalītā aizsargcaurule, diam.75, RD ĀMD | m | 41
5.5 | Rezerves caurule, diam.75, RD ĀMD | m | 41
Kopā:
Virsizdevumi ( _____%):
t. sk. darba aizsardzība:
Peļņa ( _____%):
Kopā ar virsizdevumiem t.sk.d.a. un peļņu:
PVN (____%):
Pavisam kopā:
PIEZĪMES:
1 | Visi būvdarbi jāveic atbilstoši "Autoceļu būvdarbu specifikācijas" aktuālajai redakcijai, ja tie nav aprakstīti būvniecības dokumentācijā vai tos nedefinē kādi citi standarti.
2 | Ierakuma apjomos iekļauti augu zemes noņemšanas, apauguma noņemšana, nomales ierakuma veidošana, sāngrāvju izbūves (rakšanas), nogāžu planēšanas, gultnes rakšanas un apmaļu demontāžas apjomi.
3 | Būvuzņēmējam jāievērtē Būvdarbu apjomu tabulā minēto darbu veikšanai nepieciešamie materiāli un papildus darbi, kas nav minēti šajā sarakstā, bet bez kuriem nebūtu iespējama būvdarbu tehnoloģiski pareiza un spēkā esošajiem normatīviem atbilstoša veikšana pilnā apjomā. Sīkāk skatīt "Autoceļu būvdarbu specifikācijas" vispārējo nodaļu.
4 | Asfalta remontzonu laukumos, asfalta demontāža izdalīta atsevišķā pozīcijā. Esošā asfalta biezums aprēķināts atbilstoši Ārtelpas un mobilitātes departamenta Rīkojumam Nr. Nr. AMD-23-261-rs, 1.pielikums. "Transporta būvju brauktuvju seguma atjaunošanas konstrukciju tipu saraksts" un nofrēzējamā asfalta kārtas biezums sakrīt ar atjaunojamās kārtas biezumu.
5 | Darbu apjomi uzmērīti atbilstoši Autoceļu būvdarbu specifikācijas2023/3, p. 2.6.4.1. Darbu apjomi norādīti bez rezerves koeficientiem.
6 | Visi izstrādātie izbūves plāna risinājumi, tai skaitā vertikālais plānojums un griezumi ir orientējoša rakstura un var mainīties atkarībā no būvdarbu laikā konstatētās esošās situācijas dabā. Attiecīgi, projektā norādītie būvdarbu apjomi, arī var mainīties.
7 | Pirms ielas seguma uzlikšanas projektā paredzēt esošo SIA "Tet" kabeļu kanalizācijas kanālu caurejamības pārbaudi, ja tas prasīts tehniskajos noteikumos
8 | Pilsētas ielu asfaltbetona seguma dilumkārtu ieklāt vienlaicīgi, vienā tehnoloģiskajā etapā visā atjaunojamā seguma platumā.
9 | Izbuvējot jaunas ceļa zīmes, precizēt to novietojumu, lai un nodrošināt visu esošo un projektējamo ceļa zīmju redzamību.

## 22
Darbu daudzumu izmaksu saraksts
Sabiedriskā transporta pieturvietu un gājēju ceļu savienojuma būvniecība, P22
Izmaksu pozīcija | Darba nosaukums | Mērvienība | Darba daudzums | Vienības izmaksas | [5 empty] | Kopā uz visu apjomu
|  |  |  | Laika norma (c/h) | Darba samaksas likme (EUR/h) | Darba alga (EUR) | Būvizstrādājumi (EUR) | Mehānismi (EUR) | Kopā (EUR) | Darbietilpība (c/h) | Darba alga (EUR) | Būvizstrādājumi (EUR) | Mehānismi (EUR) | Summa (EUR)
1 | 2 | 3 | 4 | 5 | 6 | 7 | 8 | 9 | 10 | 11 | 12 | 13 | 14 | 15
CEĻA DARBI
1.1 | Citi darbi
1.1.1 | Asfalta seguma nofrēzēšana | m3 | 8
1.1.2 | Ceļa zīmju un stabu demontāža | gab | 3
1.1.3 | Teknes demontāža, plat. 0.5m | m | 92
1.1.4 | Gūlijas demontāža | gab | 1
1.1.5 | Koku ciršana ar celmu frēzēšanu vai raušanu | gab | 22
2 | Zemes klātne
2.1 | Zemes klātnes būvniecība
2.1.1 | Zemes klātnes uzbēruma būvniecība | m3 | 26
2.1.2 | Zemes klātnes ierakuma būvniecība | m3 | 109
3 | Segas konstrukcijas
3.1 | Tips 1ai
3.1.1 | Karstais asfalts AC 8 surf (AADT/i, pievestā ≤ 500), h=4 cm | m2 | 103
3.1.2 | Minerālmateriālu maisījums 0/ 32ps N-III klase, h=12 cm | m2 | 103
3.1.3 | Salizturīgās kārtas minerālmateriāli nestspējai ≥60 Mpa, h=30 cm | m3 | 38
3.2 | Tips 2a-1
3.2.1 | Karstā asfalta dilumkārta AC 11 surf (AADT/i, pievestā 1501-3500), h=4 cm | m2 | 44
3.2.2 | Karstā asfalta asfalta sistes kārta AC 22 bin (AADT/j, kravas 501-1000), h=6 cm | m2 | 44
3.2.3 | Karstā asfalta seguma apakškārta AC 32 base (AADT/j, kravas ≤ 501-1000), h=8 cm | m2 | 44
3.2.4 | Minerālmateriālu pamata virskārta, maisījums 0/ 45 LA ≤35 N-II klase, (Mainīgā biezuma maisījumu ieklāt tehnoloģiski minimāli nepieciešamajā biezumā) | m2 | 44
3.3 | Tips 2ai
3.3.1 | Betona bruģakmeņi ar šķeļamības stiprību ≥ 3.6, ūdens absorbciju ≤ 6.0 un salumkusumizturību ≤ 1.0, h=6 cm | m2 | 53
3.3.2 | Šķembu frakcija 2-5 vai 2-8 mm. LA ≤ 30 G/C 85/ 20; C90/ 1; f/2, h=4 cm | m2 | 53
3.3.3 | Minerālmateriālu maisījums 0/ 32ps N-III klase, h=12 cm | m2 | 53
3.3.4 | Salizturīgās kārtas minerālmateriāli nestspējai ≥60 Mpa, h=30 cm | m3 | 16
3.4 | Tips 2ai (pumpiņu bruģis)
3.4.1 | Betona bruģakmeņi ar šķeļamības stiprību ≥ 3.6, ūdens absorbciju ≤ 6.0 un salumkusumizturību ≤ 1.0, h=6 cm | m2 | 12
3.4.2 | Šķembu frakcija 2-5 vai 2-8 mm. LA ≤ 30 G/C 85/ 20; C90/ 1; f/2, h=4 cm | m2 | 12
3.4.3 | Minerālmateriālu maisījums 0/ 32ps N-III klase, h=12 cm | m2 | 12
3.4.4 | Salizturīgās kārtas minerālmateriāli nestspējai ≥60 Mpa, h=30 cm | m3 | 4
3.5 | Tips 4
3.5.1 | Nesaistīto minerālmateriālu maisījuma 0/16 pamata kārta (AADTj,pievestā <100), h=4 cm | m2 | 47
3.5.2 | Nesaistīto minerālmateriālu maisījuma 0/32 pamata kārta (AADTj,kravas <100), h=14 cm | m2 | 47
3.6 | Tips 5
3.6.1 | Dabīgā akmens bruģis (d=15-20 cm) betonā, h=15 cm | m2 | 8
3.6.2 | Minerālmateriālu maisījums 0/ 32ps N-III klase, h=10 cm | m2 | 8
3.7 | Tips 6
3.7.1 | Frakcionētas šķembas, h=15-20 cm | m2 | 2
3.7.2 | Ģeotekstila piegāde un ieklāšana gultnei | m2 | 2
3.8 | Tips b/n
3.8.1 | Augu zeme, zālāja sēklas un mēslojums, h=15 cm | m2 | 242
4 | Satiksmes aprīkojums
4.1 | Pasažieru platformas būvniecība vai aprīkojuma uzstādīšana
4.1.1 | Sola uzstādīšana | gab | 1
4.1.2 | Atkritumu urnas uzstādīšana | gab | 1
4.2 | Apmales uzstādīšana
4.2.1 | Betona apmales 1000x220x150 mm uzstādīšana (+0 cm) | m | 3
4.2.2 | Betona apmales 1000x200x80 mm uzstādīšana | m | 185
4.2.3 | Betona apmales 1000x334x435/300 mm (+21 cm) | m | 21
4.2.4 | Betona apmales 1000x334x435/300 mm, 21/ 18, L=50 cm (slīpā apmale) | gab | 2
4.2.5 | Betona apmales 1000x334x435/300 mm, 18 /1, L=300 cm (slīpā apmale) | gab | 2
4.3 | Ceļa zīmes
4.3.1 | Priekšrocības zīmju uzstādīšana (2. grupa) | gab | 1
4.3.2 | Norādījuma zīmju uzstādīšana (5. grupa) | gab | 2
4.3.3 | Vertikālo apzīmējumu uzstādīšana | gab | 1
4.3.4 | Ceļa zīmes metāla staba uzstādīšana | gab | 3
4.4 | Horizontālais marķējums
4.4.1 | Ceļa horizontālo apzīmējumu uzklāšana ar termoplastiskiem vai aukstplastiskiem materiāliem, uzklājot ar rokām | m | 5
4.5 | Drošības barjeras uzstādīšana, nomaiņa vai atjaunošana
4.5.1 | Gājēju barjeru uzstādīšana | m | 80
5 | Citi darbi
5.1 | Aku vāku regulēšana seguma līmenī | gab | 2
5.2 | Ūdens noteku (gūliju) regulēšana seguma līmenī/ atjaunošana/ nomaiņa | gab | 1
5.3 | Betona tekne bez restes, plat.0.5m | m | 56
5.4 | Tekne, Multislot 150, plat.0.15 m vai ekvivalents | m | 5
5.5 | Dzeltenas krāsas atstarojoša drošības lenta | klp | 1
5.6 | Dalītā aizsargcaurule, 1250N, ∅75, SIA "TET" | m | 3
5.7 | Rezerves caurule, diam.75, RD ĀMD | m | 41
Kopā:
Virsizdevumi ( _____%):
t. sk. darba aizsardzība:
Peļņa ( _____%):
Kopā ar virsizdevumiem t.sk.d.a. un peļņu:
PVN (____%):
Pavisam kopā:
PIEZĪMES:
1 | Visi būvdarbi jāveic atbilstoši "Autoceļu būvdarbu specifikācijas" aktuālajai redakcijai, ja tie nav aprakstīti būvniecības dokumentācijā vai tos nedefinē kādi citi standarti.
2 | Ierakuma apjomos iekļauti augu zemes noņemšanas, apauguma noņemšana, nomales ierakuma veidošana, sāngrāvju izbūves (rakšanas), nogāžu planēšanas, gultnes rakšanas un apmaļu demontāžas apjomi.
3 | Būvuzņēmējam jāievērtē Būvdarbu apjomu tabulā minēto darbu veikšanai nepieciešamie materiāli un papildus darbi, kas nav minēti šajā sarakstā, bet bez kuriem nebūtu iespējama būvdarbu tehnoloģiski pareiza un spēkā esošajiem normatīviem atbilstoša veikšana pilnā apjomā. Sīkāk skatīt "Autoceļu būvdarbu specifikācijas" vispārējo nodaļu.
4 | Asfalta remontzonu laukumos, asfalta demontāža izdalīta atsevišķā pozīcijā. Esošā asfalta biezums aprēķināts atbilstoši Ārtelpas un mobilitātes departamenta Rīkojumam Nr. Nr. AMD-23-261-rs, 1.pielikums. "Transporta būvju brauktuvju seguma atjaunošanas konstrukciju tipu saraksts" un nofrēzējamā asfalta kārtas biezums sakrīt ar atjaunojamās kārtas biezumu.
5 | Darbu apjomi uzmērīti atbilstoši Autoceļu būvdarbu specifikācijas2023/3, p. 2.6.4.1. Darbu apjomi norādīti bez rezerves koeficientiem.
6 | Visi izstrādātie izbūves plāna risinājumi, tai skaitā vertikālais plānojums un griezumi ir orientējoša rakstura un var mainīties atkarībā no būvdarbu laikā konstatētās esošās situācijas dabā. Attiecīgi, projektā norādītie būvdarbu apjomi, arī var mainīties.
7 | Pirms ielas seguma uzlikšanas projektā paredzēt esošo SIA "Tet" kabeļu kanalizācijas kanālu caurejamības pārbaudi, ja tas prasīts tehniskajos noteikumos
8 | Pilsētas ielu asfaltbetona seguma dilumkārtu ieklāt vienlaicīgi, vienā tehnoloģiskajā etapā visā atjaunojamā seguma platumā.
9 | Izbuvējot jaunas ceļa zīmes, precizēt to novietojumu, lai un nodrošināt visu esošo un projektējamo ceļa zīmju redzamību.

## 23
Darbu daudzumu izmaksu saraksts
Sabiedriskā transporta pieturvietu un gājēju ceļu savienojuma būvniecība, P23
Izmaksu pozīcija | Darba nosaukums | Mērvienība | Darba daudzums | Vienības izmaksas | [5 empty] | Kopā uz visu apjomu
|  |  |  | Laika norma (c/h) | Darba samaksas likme (EUR/h) | Darba alga (EUR) | Būvizstrādājumi (EUR) | Mehānismi (EUR) | Kopā (EUR) | Darbietilpība (c/h) | Darba alga (EUR) | Būvizstrādājumi (EUR) | Mehānismi (EUR) | Summa (EUR)
1 | 2 | 3 | 4 | 5 | 6 | 7 | 8 | 9 | 10 | 11 | 12 | 13 | 14 | 15
CEĻA DARBI
1.1 | Citi darbi
1.1.1 | Atkritumu urnas demontāža | gab | 1
1.1.2 | Asfalta seguma nofrēzēšana | m3 | 7
1.1.3 | Ceļa zīmju un stabu demontāža | gab | 2
1.1.4 | Apmaļu demontāža | m | 13
1.1.5 | Koku ciršana ar celmu frēzēšanu vai raušanu | gab | 1
2 | Zemes klātne
2.1 | Zemes klātnes būvniecība
2.1.1 | Zemes klātnes uzbēruma būvniecība | m3 | 48
2.1.2 | Zemes klātnes ierakuma būvniecība | m3 | 109
3 | Segas konstrukcijas
3.1 | Tips 1ai
3.1.1 | Karstais asfalts AC 8 surf (AADT/i, pievestā ≤ 500), h=4 cm | m2 | 80
3.1.2 | Minerālmateriālu maisījums 0/ 32ps N-III klase, h=12 cm | m2 | 80
3.1.3 | Salizturīgās kārtas minerālmateriāli nestspējai ≥60 Mpa, h=30 cm | m3 | 28
3.2 | Tips 2a
3.2.1 | Karstā asfalta dilumkārta AC 11 surf (AADT/i, pievestā 1501-3500), h= 4 cm | m2 | 17
3.2.2 | Karstā asfalta asfalta sistes kārta AC 22 bin (AADT/j, kravas 501-1000), h=6 cm | m2 | 17
3.2.3 | Karstā asfalta seguma apakškārta AC 32 base (AADT/j, kravas ≤ 501-1000), h=8 cm | m2 | 17
3.2.4 | Minerālmateriālu pamata virskārta, maisījums 0/ 45 LA ≤35 N-II klase, h=10 cm | m2 | 17
3.2.5 | Minerālmateriālu pamata apakškārta, maisījums 0/ 56 LA ≤40 N-III klase vai 0/ 45 LA ≤40 N-III, h=15 cm | m2 | 17
3.2.6 | Salizturīgās kārtas minerālmateriāli nestspējai ≥90 Mpa, h=40 cm | m3 | 31
3.3 | Tips 2a-1
3.3.1 | Karstā asfalta dilumkārta AC 11 surf (AADT/i, pievestā 1501-3500), h=4 cm | m2 | 32
3.3.2 | Karstā asfalta asfalta sistes kārta AC 22 bin (AADT/j, kravas 501-1000), h=6 cm | m2 | 32
3.3.3 | Karstā asfalta seguma apakškārta AC 32 base (AADT/j, kravas ≤ 501-1000), h=8 cm | m2 | 32
3.3.4 | Minerālmateriālu pamata virskārta, maisījums 0/ 45 LA ≤35 N-II klase, (Mainīgā biezuma maisījumu ieklāt tehnoloģiski minimāli nepieciešamajā biezumā) | m2 | 32
3.4 | Tips 2ai (pumpiņu bruģis)
3.4.1 | Betona bruģakmeņi ar šķeļamības stiprību ≥ 3.6, ūdens absorbciju ≤ 6.0 un salumkusumizturību ≤ 1.0, h=6 cm | m2 | 12
3.4.2 | Šķembu frakcija 2-5 vai 2-8 mm. LA ≤ 30 G/C 85/ 20; C90/ 1; f/2, h=4 cm | m2 | 12
3.4.3 | Minerālmateriālu maisījums 0/ 32ps N-III klase, h=12 cm | m2 | 12
3.4.4 | Salizturīgās kārtas minerālmateriāli nestspējai ≥60 Mpa, h=30 cm | m3 | 4
3.5 | Tips 3b
3.5.1 | Karstā asfalta dilumkārta AC 11 surf (AADT/i, pievestā ≤500), h=5 cm | m2 | 9
3.5.2 | Minerālmateriālu pamata virskārta, maisījums 0/ 45 LA ≤40 N-III klase, h=10 cm | m2 | 9
3.5.3 | Minerālmateriālu pamata apakškārta, maisījums 0/ 45 LA ≤40 N-IV klase, h=10 cm | m2 | 9
3.5.4 | Salizturīgās kārtas minerālmateriāli nestspējai ≥60 Mpa, h=30 cm | m3 | 3
3.6 | Tips 3b-1
3.6.1 | Karstā asfalta dilumkārta AC 11 surf (AADT/i, pievestā ≤500), h=5 cm | m2 | 8
3.6.2 | Minerālmateriālu pamata virskārta, maisījums 0/ 45 LA ≤40 N-III klase (Mainīgā biezuma maisījumu ieklāt tehnoloģiski minimāli nepieciešamajā biezumā) | m2 | 8
3.7 | Tips b/n
3.7.1 | Augu zeme, zālāja sēklas un mēslojums, h=15 cm | m2 | 227
4 | Satiksmes aprīkojums
4.1 | Pasažieru platformas būvniecība vai aprīkojuma uzstādīšana
4.1.1 | Pieturas nojumes uzstādīšana, standarta | gab | 1
4.1.2 | Atkritumu urnas uzstādīšana | gab | 1
4.2 | Apmales uzstādīšana
4.2.1 | Betona apmales 1000x220x150 mm uzstādīšana (+10 cm) | m | 42
4.2.2 | Betona apmales 1000x200x80 mm uzstādīšana | m | 51
4.2.3 | Betona apmales 1000x334x435/300 mm (+21 cm) | m | 21
4.2.4 | Betona apmales 1000x334x435/300 mm, 21/ 18, L=50 cm (slīpā apmale) | gab | 2
4.2.5 | Betona apmales 1000x334x435/300 mm, 18 /12, L=100 cm (slīpā apmale) | gab | 2
4.3 | Ceļa zīmes
4.3.1 | Norādījuma zīmju uzstādīšana (5. grupa) | gab | 2
4.3.2 | Virziena rādītāju un informācijas zīmju uzstādīšana (7. grupa) | gab | 1
4.3.3 | Ceļa zīmes metāla staba uzstādīšana | gab | 2
4.3.4 | Ceļa zīmes uz metāla balsta ar pamatu pārlikšana | gab | 1
4.4 | Horizontālais marķējums
4.4.1 | Ceļa horizontālo apzīmējumu uzklāšana ar termoplastiskiem vai aukstplastiskiem materiāliem, uzklājot ar mehānismiem | m | 3
4.4.2 | Ceļa horizontālo apzīmējumu uzklāšana ar termoplastiskiem vai aukstplastiskiem materiāliem, uzklājot ar rokām | m | 3
5 | Citi darbi
5.1 | Aku vāku regulēšana seguma līmenī | gab | 1
5.2 | Dzeltenas krāsas atstarojoša drošības lenta | klp | 1
5.3 | Arborista uzraudzība būvdarbu laikā | klp | 1
5.4 | Apgaismojuma balsta komplekts ar pamatu un konsoli (gaismeklis 8m virs zemes, konsole 1m, ∠5°) | kompl. | 2
5.5 | Balsta numerācijas uzlīme | gab. | 2
5.6 | Gumijas blīve kronšteinam D60 | gab. | 2
5.7 | Gumijas blīve (8m balstam) | gab. | 2
5.8 | Termocaurule ar līmi SRH2 95-26mm | gab. | 2
5.9 | Apgaismojuma balsta zemējuma komplekts | kompl. | 2
5.10 | Šķembas (zem apg. balsta pamata) | m3 | 0.2
5.11 | Nozarošanas spaiļu komplekts FTG-KA502 | gab. | 8
5.12 | Automātslēdzis, 1F 6A C (ABB; Legrand; ECO; Hager) | gab. | 2
5.13 | Kabelis 1kV, četrdzīslu NYY-J-4x6 (ar 5% rezervi) | m | 59
5.14 | Kabelis 1kV, trīsdzīslu NYY-J-3x1.5 (apgaismojuma balstā) | m | 18
5.15 | Signāllenta kabeļlīnijai, platums 125mm (ar 5% rezervi) | m | 51
5.16 | Gala apdare četrdzīslu kabelim | gab. | 4
5.17 | Caurule, gofrēta 450N, d75 | m | 41
5.18 | Caurule, caurdures 1250N, d110 | m | 10
5.19 | Celtniecības smilts | m3 | 5.1
5.20 | Montāžas palīgmateriāli | kompl. | 1
6 | ELEKTROAPGĀDE (ĀRĒJĀ) APGAISMOJUMS
6.1 | Materiālu specifikācija
6.1.1 | LED gaismeklis Vizulo Stork Little Brother 70W (11925lm), 64 LED (SRLE 070 740 BC5 BU064) 4000K, 170.4lm/W, CRI 70, DALI 2, Zhaga izvads (apakšā), 10kV pārsrpieguma aizsardzība | kompl. | 2
6.1.2 | Gaismekļa vadības iekārta C-Node 10 Zhaga RF | gab. | 2
6.1.3 | Apgaismojuma balsta komplekts ar pamatu un konsoli (gaismeklis 10m virs zemes, konsole 1m, ∠5°) | kompl. | 2
6.1.4 | Balsta numerācijas uzlīme | gab. | 2
6.1.5 | Gumijas blīve kronšteinam D60 | gab. | 2
6.1.6 | Gumijas blīve (8m balstam) | gab. | 2
6.1.7 | Termocaurule ar līmi SRH2 95-26mm | gab. | 2
6.1.8 | Apgaismojuma balsta zemējuma komplekts | kompl. | 2
6.1.9 | Šķembas (zem apg. balsta pamata) | m3 | 0.2
6.1.10 | Nozarošanas spaiļu komplekts FTG-KA502 | gab. | 8
6.1.11 | Automātslēdzis, 1F 6A C (ABB, Legrand, ECO, Hager utt) | gab. | 2
6.1.12 | Drošinātājs, NH-00, 10A | gab. | 3
6.1.13 | Kabelis 1kV, daudzdzīslu NYY-J-4x25 (ar 5% rezervi) | m | 186
6.1.14 | Kabelis 1kV, četrdzīslu NYY-J-4x6 (ar 5% rezervi) | m | 45
6.1.15 | Kabelis 1kV, trīsdzīslu NYY-J-3x1.5 (apgaismojuma balstā) | m | 22
6.1.16 | Kabeļu savienojuma uzmava Cellpack M tipa (pirms iegādes konsultēties ar ĀMD pārstāvjiem) | gab. | 4
6.1.17 | Signāllenta kabeļlīnijai, platums 125mm (ar 5% rezervi) | m | 211
6.1.18 | Gala apdare četrdzīslu kabelim | gab. | 10
6.1.19 | Caurule, gofrēta 450N, d75 | m | 211
6.1.20 | Caurule, gofrēta 1250N, d110 | m | 14
6.1.21 | Sadalne KS-4A tipa ar pamatu un komplektējošiem materiāliem (pirms iegādes konsultēties ar ĀMD pārstāvjiem) | kompl. | 1
6.1.22 | Sadalnes zemējuma komplekts | kompl. | 1
6.1.23 | Blokslēdzis NH00 | gab. | 5
6.1.24 | Drošinātājs, NH-00, 25A | gab. | 12
6.1.25 | Drošinātājs, NH-00, 10A | gab. | 3
6.1.26 | Celtniecības smilts | m3 | 26.375
6.1.27 | Montāžas palīgmateriāli | kompl. | 1
6.2 | Darba daudzums
6.2.1 | Gaismekļa montāža | kompl. | 2
6.2.2 | Gaismekļa vadības iekārtas C-Node 10 montāža | kompl. | 2
6.2.3 | Apgaismojuma pamata, balsta un konsoles montāža | gab. | 2
6.2.4 | Bedres rakšana un aizbēršana apgaismojuma balstam | gab. | 2
6.2.5 | Kabeļa montāža apgaismojuma balstā | m | 22
6.2.6 | Šķembas ieklāšana (zem apg. balsta pamata) | m3 | 0.2
6.2.7 | Automātslēdžu montāža balstā | kompl. | 2
6.2.8 | Zemējuma montāža apgaismojuma balstam | gab. | 2
6.2.9 | Šurfēšana - apakšzemes komunikāciju apsekošana | gab. | 1
6.2.10 | Tranšejas rakšana un aizbēršana kabeļu (caurules) gūldīšanai | m | 85
6.2.11 | Tranšejas rakšana un aizbēršana demontējamajam kabelim | m | 70
6.2.12 | Signāllentes ieklāšana | m | 211
6.2.13 | ZS kabeļa ievēršana proj. caurulē | m | 211
6.2.14 | D75 caurules montāža d110 caurulē | m | 14
6.2.15 | Kabeļu aizsargcaurules ieguldīšana gatavā tranšejā | m | 225
6.2.16 | Kabeļu gala apdares montāža | gab. | 10
6.2.17 | Kabeļu savienojuma uzmavas montāža | gab. | 4
6.2.18 | Esošās sadalnes demontāža | gab. | 1
6.2.19 | Sadalnes montāža (tai skaitā bedres izrakšana, pamata montāža un sadalnes komplektēšana) | kompl. | 1
6.2.20 | Sadalnes zemējuma komplekta montāža | kompl. | 1
6.2.21 | NH00 blokslēdzis montāža | gab. | 5
6.2.22 | Drošinātāju montāža | gab. | 15
6.2.23 | Trases nospraušana | m | 211
6.2.24 | Esošās kabeļlīnijas demontāža | m | 140
6.2.25 | Esošā apgaismojuma balsta demontāža | balsts | 1
6.2.26 | Transporta un gājēju kustības organizēšana | objekts | 1
6.2.27 | Elektropārvades līnijas ģeodēziskā kontrolkartēšana | objekts | 1
6.2.28 | Tehniskās dokumentācijas izgatavošana | objekts | 1
Kopā:
Virsizdevumi ( _____%):
t. sk. darba aizsardzība:
Peļņa ( _____%):
Kopā ar virsizdevumiem t.sk.d.a. un peļņu:
PVN (____%):
Pavisam kopā:
PIEZĪMES:
1 | Visi būvdarbi jāveic atbilstoši "Autoceļu būvdarbu specifikācijas" aktuālajai redakcijai, ja tie nav aprakstīti būvniecības dokumentācijā vai tos nedefinē kādi citi standarti.
2 | Ierakuma apjomos iekļauti augu zemes noņemšanas, apauguma noņemšana, nomales ierakuma veidošana, sāngrāvju izbūves (rakšanas), nogāžu planēšanas, gultnes rakšanas un apmaļu demontāžas apjomi.
3 | Būvuzņēmējam jāievērtē Būvdarbu apjomu tabulā minēto darbu veikšanai nepieciešamie materiāli un papildus darbi, kas nav minēti šajā sarakstā, bet bez kuriem nebūtu iespējama būvdarbu tehnoloģiski pareiza un spēkā esošajiem normatīviem atbilstoša veikšana pilnā apjomā. Sīkāk skatīt "Autoceļu būvdarbu specifikācijas" vispārējo nodaļu.
4 | Asfalta remontzonu laukumos, asfalta demontāža izdalīta atsevišķā pozīcijā. Esošā asfalta biezums aprēķināts atbilstoši Ārtelpas un mobilitātes departamenta Rīkojumam Nr. Nr. AMD-23-261-rs, 1.pielikums. "Transporta būvju brauktuvju seguma atjaunošanas konstrukciju tipu saraksts" un nofrēzējamā asfalta kārtas biezums sakrīt ar atjaunojamās kārtas biezumu.
5 | Darbu apjomi uzmērīti atbilstoši Autoceļu būvdarbu specifikācijas2023/3, p. 2.6.4.1. Darbu apjomi norādīti bez rezerves koeficientiem.
6 | Visi izstrādātie izbūves plāna risinājumi, tai skaitā vertikālais plānojums un griezumi ir orientējoša rakstura un var mainīties atkarībā no būvdarbu laikā konstatētās esošās situācijas dabā. Attiecīgi, projektā norādītie būvdarbu apjomi, arī var mainīties.
7 | Pirms ielas seguma uzlikšanas projektā paredzēt esošo SIA "Tet" kabeļu kanalizācijas kanālu caurejamības pārbaudi, ja tas prasīts tehniskajos noteikumos
8 | Pilsētas ielu asfaltbetona seguma dilumkārtu ieklāt vienlaicīgi, vienā tehnoloģiskajā etapā visā atjaunojamā seguma platumā.
9 | Izbuvējot jaunas ceļa zīmes, precizēt to novietojumu, lai un nodrošināt visu esošo un projektējamo ceļa zīmju redzamību.
PIEZĪMES ELT sadaļai:
1 | Izstrādājot piedāvājumu būvuzņēmējam rūpīgi pārskatīt projektu un apjomos jāiekļauj arī neuzrādītie darbi un materiāli, lai kvalitatīvi veiktu būvniecību atbilstoši konkrētā būvuzņēmēja pielietotajai tehnoloģijai, un bez kuriem nebūtu iespējama būvdarbi.
2 | Materiālu komplektāciju veikt atbilstoši izstrādātājam projektam, ražotājfirmu un LR normatīvo aktu nosacījumiem.
3 | Šos darbu un materiālu apjomus skatīt kopā ar projekta dokumentāciju.
4 | Specifikācijā minētos materiālus iespējams aizstāt ar analogas kvalitātes un veiktspējas cita ražotāja izstrādājumiem saskaņojot tos ar pasūtītāju un projektētāju.
5 | Apgaismojuma tīklos visi montāžas un demontāžas darbi jāveic vienas dienas laikā, ja tas nav iespējams, tad jānodrošina spriegums esošajām apgaismojuma grupām nakts laikā.
* | Gaismekļiem jābūt aprīkotiem ar pārsprieguma aizsardzību 10kV, DALI-2 gaismekļiem jābūt nodrošinātiem ar bez instrumentu piekļuves tehnoloģiju (toolless), kā arī barošanas blokam jābūt aprīkotam ar standarta ZHAGA BOOK 18 pieslēgumu un konektora izvadu un gaismekļa korpusa apakšējās daļas.

## 24
Darbu daudzumu izmaksu saraksts
Sabiedriskā transporta pieturvietu un gājēju ceļu savienojuma būvniecība, P24
Izmaksu pozīcija | Darba nosaukums | Mērvienība | Darba daudzums | Vienības izmaksas | [5 empty] | Kopā uz visu apjomu
|  |  |  | Laika norma (c/h) | Darba samaksas likme (EUR/h) | Darba alga (EUR) | Būvizstrādājumi (EUR) | Mehānismi (EUR) | Kopā (EUR) | Darbietilpība (c/h) | Darba alga (EUR) | Būvizstrādājumi (EUR) | Mehānismi (EUR) | Summa (EUR)
1 | 2 | 3 | 4 | 5 | 6 | 7 | 8 | 9 | 10 | 11 | 12 | 13 | 14 | 15
CEĻA DARBI
1.1 | Citi darbi
1.1.1 | Pasažieru vai atpūtas solu demontāža | gab | 1
1.1.2 | Atkritumu urnas demontāža | gab | 1
1.1.3 | Asfalta seguma nofrēzēšana | m3 | 7
1.1.4 | Ceļa zīmju un stabu demontāža | gab | 1
1.1.5 | Koku ciršana ar celmu frēzēšanu vai raušanu | gab | 1
2 | Zemes klātne
2.1 | Zemes klātnes būvniecība
2.1.1 | Zemes klātnes uzbēruma būvniecība | m3 | 44
2.1.2 | Zemes klātnes ierakuma būvniecība | m3 | 140
3 | Segas konstrukcijas
3.1 | Tips 2a
3.1.1 | Karstā asfalta dilumkārta AC 11 surf (AADT/i, pievestā 1501-3500), h= 4 cm | m2 | 121
3.1.2 | Karstā asfalta asfalta sistes kārta AC 22 bin (AADT/j, kravas 501-1000), h=6 cm | m2 | 121
3.1.3 | Karstā asfalta seguma apakškārta AC 32 base (AADT/j, kravas ≤ 501-1000), h=8 cm | m2 | 121
3.1.4 | Minerālmateriālu pamata virskārta, maisījums 0/ 45 LA ≤35 N-II klase, h=10 cm | m2 | 121
3.1.5 | Minerālmateriālu pamata apakškārta, maisījums 0/ 56 LA ≤40 N-III klase vai 0/ 45 LA ≤40 N-III, h=15 cm | m2 | 121
3.1.6 | Salizturīgās kārtas minerālmateriāli nestspējai ≥90 Mpa, h=40 cm | m3 | 73
3.2 | Tips 2a-1
3.2.1 | Karstā asfalta dilumkārta AC 11 surf (AADT/i, pievestā 1501-3500), h=4 cm | m2 | 35
3.2.2 | Karstā asfalta asfalta sistes kārta AC 22 bin (AADT/j, kravas 501-1000), h=6 cm | m2 | 35
3.2.3 | Karstā asfalta seguma apakškārta AC 32 base (AADT/j, kravas ≤ 501-1000), h=8 cm | m2 | 35
3.2.4 | Minerālmateriālu pamata virskārta, maisījums 0/ 45 LA ≤35 N-II klase, (Mainīgā biezuma maisījumu ieklāt tehnoloģiski minimāli nepieciešamajā biezumā) | m2 | 35
3.3 | Tips 2ai
3.3.1 | Betona bruģakmeņi ar šķeļamības stiprību ≥ 3.6, ūdens absorbciju ≤ 6.0 un salumkusumizturību ≤ 1.0, h=6 cm | m2 | 59
3.3.2 | Šķembu frakcija 2-5 vai 2-8 mm. LA ≤ 30 G/C 85/ 20; C90/ 1; f/2, h=4 cm | m2 | 59
3.3.3 | Minerālmateriālu maisījums 0/ 32ps N-III klase, h=12 cm | m2 | 59
3.3.4 | Salizturīgās kārtas minerālmateriāli nestspējai ≥60 Mpa, h=30 cm | m3 | 20
3.4 | Tips 2ai (pumpiņu bruģis)
3.4.1 | Betona bruģakmeņi ar šķeļamības stiprību ≥ 3.6, ūdens absorbciju ≤ 6.0 un salumkusumizturību ≤ 1.0, h=6 cm | m2 | 15
3.4.2 | Šķembu frakcija 2-5 vai 2-8 mm. LA ≤ 30 G/C 85/ 20; C90/ 1; f/2, h=4 cm | m2 | 15
3.4.3 | Minerālmateriālu maisījums 0/ 32ps N-III klase, h=12 cm | m2 | 15
3.4.4 | Salizturīgās kārtas minerālmateriāli nestspējai ≥60 Mpa, h=30 cm | m3 | 5
3.5 | Tips 4
3.5.1 | Nesaistīto minerālmateriālu maisījuma 0/16 pamata kārta (AADTj,pievestā <100), h=4 cm | m2 | 40
3.5.2 | Nesaistīto minerālmateriālu maisījuma 0/32 pamata kārta (AADTj,kravas <100), h=14 cm | m2 | 40
3.6 | Tips b/n
3.6.1 | Augu zeme, zālāja sēklas un mēslojums, h=15 cm | m2 | 110
4 | Satiksmes aprīkojums
4.1 | Pasažieru platformas būvniecība vai aprīkojuma uzstādīšana
4.1.1 | Sola uzstādīšana | gab | 1
4.1.2 | Atkritumu urnas uzstādīšana | gab | 1
4.2 | Apmales uzstādīšana
4.2.1 | Betona apmales 1000x220x150 mm uzstādīšana (+10 cm) | m | 10
4.2.2 | Betona apmales 1000x220x150 mm uzstādīšana (+0 cm) | m | 3
4.2.3 | Betona apmales 1000x220x150 mm uzstādīšana (slīpā apmale) | m | 2
4.2.4 | Betona apmales 1000x200x80 mm uzstādīšana | m | 37
4.2.5 | Betona apmales 1000x334x435/300 mm (+21 cm) | m | 9
4.2.6 | Betona apmales 1000x374x435/226 mm (+22 cm) | m | 9
4.2.7 | Betona apmales 1000x334x435/300 mm, 22/ 16, L=150 cm (slīpā apmale) | gab | 2
4.2.8 | Betona apmales 1000x334x435/300 mm, 16 /15, L=100 cm (slīpā apmale) | gab | 1
4.2.9 | Betona apmales 1000x334x435/300 mm, 16 /1, L=300 cm (slīpā apmale) | gab | 2
4.3 | Ceļa zīmes
4.3.1 | Norādījuma zīmju uzstādīšana (5. grupa) | gab | 2
4.3.2 | Ceļa zīmes metāla staba uzstādīšana | gab | 1
4.4 | Horizontālais marķējums
4.4.1 | Ceļa horizontālo apzīmējumu uzklāšana ar termoplastiskiem vai aukstplastiskiem materiāliem, uzklājot ar mehānismiem | m | 2
4.4.2 | Ceļa horizontālo apzīmējumu uzklāšana ar termoplastiskiem vai aukstplastiskiem materiāliem, uzklājot ar rokām | m | 5
5 | Citi darbi
5.1 | Dzeltenas krāsas atstarojoša drošības lenta | klp | 2
6 | ELEKTROAPGĀDE (ĀRĒJĀ) APGAISMOJUMS
6.1 | Materiālu specifikācija
6.1.1 | Cinkota metāla balsts (8m virs zemes) ar L-veida konsoli (1m) - ja ir iespējams, izmantot esošo konsoli | gab. | 2
6.1.2 | Termocaurule ar līmi SRH2 95-26mm | gab. | 2
6.1.3 | Gumijas blīve kronšteinam D60 | gab. | 2
6.1.4 | Gumijas blīve (8m balstam) | gab. | 2
6.1.5 | Balsta betona pamats (8m balstiem) | gab. | 2
6.1.6 | Šķembas (zem apg. balsta pamata) | m3 | 2
6.1.7 | Nozarošanas spaiļu komplekts FTG-KA504 | gab. | 8
6.1.8 | Automātslēdžu kārba balstā "Lacroix" | kompl. | 2
6.1.9 | Zemējuma komplekts apgaismojuma balstam | kompl. | 2
6.1.10 | Kabelis 1kV, daudzdzīslu NYY-J-4x25 (ar 5% rezervi) | m | 40
6.1.11 | Kabelis 1kV, trīsdzīslu NYY-J-3x1.5 (apgaismojuma balstā) | m | 18
6.1.12 | Signāllenta kabeļlīnijai, platums 125mm (ar 5% rezervi) | m | 36
6.1.13 | Gala apdare četrdzīslu kabelim | gab. | 4
6.1.14 | Automātslēdzis 1C, 6A | gab. | 2
6.1.15 | Caurule, gofrēta 450N, d75 | m | 36
6.1.16 | Caurule, gofrēta 450N, d75 - esošajam kabelim | m | 5
6.1.17 | Dalīta caurule 450N, d160 | m | 6
6.1.18 | Celtniecības smilts | m3 | 3.6
6.1.19 | Montāžas palīgmateriāli | kompl. | 1
6.2 | Darba daudzums
6.2.1 | Kabelis pa celtniecības konstrukcijām (stabā) | gab. | 2
6.2.2 | Esošā balsta demontāža | gab. | 2
6.2.3 | Esošās konsoles/gaismekļa saudzīga noņemšana un montāža uz proj. balsta (ja tas ir iespējams) | gab. | 2
6.2.4 | Apgaismojuma balsta montāža | gab. | 2
6.2.5 | Apgaismes balsta pamata montāža | gab. | 2
6.2.6 | Bedres rakšana un aizbēršana apgaismojuma balstam | gab. | 2
6.2.7 | Šķembas ieklāšana (zem apg. balsta pamata) | m2 | 0.2
6.2.8 | Šurfēšana - apakšzemes komunikāciju apsekošana | gab. | 1
6.2.9 | Tranšejas rakšana un aizbēršana kabeļu (caurules) gūldīšanai - proj. un esošajam kabelim | m | 46
6.2.10 | Tranšejas rakšana un aizbēršana kabeļu (caurules) gūldīšanai - demontējamajam kabelim | m | 32
6.2.11 | Signāllentes ieklāšana | m | 36
6.2.12 | ZS kabeļa ievēršana proj. caurulē | m | 36
6.2.13 | Kabeļu aizsargcaurules ieguldīšana gatavā tranšejā | m | 36
6.2.14 | Kabeļu gala apdares montāža | gab. | 4
6.2.15 | Esošā apgaismojuma kabeļa demontāža | m | 32
6.2.16 | Dalītās caurules montāža | m | 6
6.2.17 | Trases nospraušana | m | 40
6.2.18 | Transporta un gājēju kustības organizēšana | objekts | 1
6.2.19 | Elektropārvades līnijas ģeodēziskā kontrolkartēšana | objekts | 1
6.2.20 | Tehniskās dokumentācijas izgatavošana | objekts | 1
6.2.21 | Demontēto materiālu nogādāšana uz Rīgas pašvaldības "Ārtelpas un mobilitātes departamenta" noliktavu | objekts | 1
Kopā:
Virsizdevumi ( _____%):
t. sk. darba aizsardzība:
Peļņa ( _____%):
Kopā ar virsizdevumiem t.sk.d.a. un peļņu:
PVN (____%):
Pavisam kopā:
PIEZĪMES:
1 | Visi būvdarbi jāveic atbilstoši "Autoceļu būvdarbu specifikācijas" aktuālajai redakcijai, ja tie nav aprakstīti būvniecības dokumentācijā vai tos nedefinē kādi citi standarti.
2 | Ierakuma apjomos iekļauti augu zemes noņemšanas, apauguma noņemšana, nomales ierakuma veidošana, sāngrāvju izbūves (rakšanas), nogāžu planēšanas, gultnes rakšanas un apmaļu demontāžas apjomi.
3 | Būvuzņēmējam jāievērtē Būvdarbu apjomu tabulā minēto darbu veikšanai nepieciešamie materiāli un papildus darbi, kas nav minēti šajā sarakstā, bet bez kuriem nebūtu iespējama būvdarbu tehnoloģiski pareiza un spēkā esošajiem normatīviem atbilstoša veikšana pilnā apjomā. Sīkāk skatīt "Autoceļu būvdarbu specifikācijas" vispārējo nodaļu.
4 | Asfalta remontzonu laukumos, asfalta demontāža izdalīta atsevišķā pozīcijā. Esošā asfalta biezums aprēķināts atbilstoši Ārtelpas un mobilitātes departamenta Rīkojumam Nr. Nr. AMD-23-261-rs, 1.pielikums. "Transporta būvju brauktuvju seguma atjaunošanas konstrukciju tipu saraksts" un nofrēzējamā asfalta kārtas biezums sakrīt ar atjaunojamās kārtas biezumu.
5 | Darbu apjomi uzmērīti atbilstoši Autoceļu būvdarbu specifikācijas2023/3, p. 2.6.4.1. Darbu apjomi norādīti bez rezerves koeficientiem.
6 | Visi izstrādātie izbūves plāna risinājumi, tai skaitā vertikālais plānojums un griezumi ir orientējoša rakstura un var mainīties atkarībā no būvdarbu laikā konstatētās esošās situācijas dabā. Attiecīgi, projektā norādītie būvdarbu apjomi, arī var mainīties.
7 | Pirms ielas seguma uzlikšanas projektā paredzēt esošo SIA "Tet" kabeļu kanalizācijas kanālu caurejamības pārbaudi, ja tas prasīts tehniskajos noteikumos
8 | Pilsētas ielu asfaltbetona seguma dilumkārtu ieklāt vienlaicīgi, vienā tehnoloģiskajā etapā visā atjaunojamā seguma platumā.
9 | Izbuvējot jaunas ceļa zīmes, precizēt to novietojumu, lai un nodrošināt visu esošo un projektējamo ceļa zīmju redzamību.
PIEZĪMES ELT sadaļai:
1 | Izstrādājot piedāvājumu būvuzņēmējam rūpīgi pārskatīt projektu un apjomos jāiekļauj arī neuzrādītie darbi un materiāli, lai kvalitatīvi veiktu būvniecību atbilstoši konkrētā būvuzņēmēja pielietotajai tehnoloģijai, un bez kuriem nebūtu iespējama būvdarbi.
2 | Materiālu komplektāciju veikt atbilstoši izstrādātājam projektam, ražotājfirmu un LR normatīvo aktu nosacījumiem.
3 | Šos darbu un materiālu apjomus skatīt kopā ar projekta dokumentāciju.
4 | Specifikācijā minētos materiālus iespējams aizstāt ar analogas kvalitātes un veiktspējas cita ražotāja izstrādājumiem saskaņojot tos ar pasūtītāju un projektētāju.
5 | Apgaismojuma tīklos visi montāžas un demontāžas darbi jāveic vienas dienas laikā, ja tas nav iespējams, tad jānodrošina spriegums esošajām apgaismojuma grupām nakts laikā.