## Tāme
SPECIFIKĀCIJA
Objekta nosaukums: Remontdarbi vispārīgās vienošanās ietvaros
Būves nosaukums: Remontdarbi vispārīgās vienošanās ietvaros
Objekta adrese: Valkas iela 11, Strenči, Valmieras novads
Nr.p.k. | Kods | Būvdarbu nosaukums | Mērvienība | Daudzums
I |  | Jumta remonta darbi
1.1. | līg.c. | Cinkotā skārda (b=0,5mm ) jumta seguma remonts (bojātā skārda demontāža un jauna montāža) | m2 | 1
1.2. | līg.c. | Mīkstā jumta seguma (ruļļu materiāla) remonts (ieskaitot vecā seguma demontāžu, un jauna ieklāšanu ar pamatkārtu un virskārtu) | m2 | 1
1.3. | līg.c. | Jumta tekņu (apaļo)cinkotā skārda remonts (bojāto tekņu diametrā līdz 125 mm demontāža un jaunu montāža ar stiprinājumiem, savienojumu savilci un savienojuma vietu hermetizāciju, kā arī slīpuma veidošanu) | m | 1
1.4. | līg.c. | Atsevišķu jumta cinkotā skārda tekņu posmu d=125mm remonts (esošo tekņu hermetizācija, montāža stiprinājumu atjaunošana un līmeņošana) | m | 1
1.5. | līg.c. | Notekcauruļu cinkotā skārda diametrā līdz 125 mm remonts (veco notekcauruļu demontāža un jauno montāža, savienojumu stiprināšana ar speciālo savilci, savienojuma vietas noblīvēšana ar hermetizējošu materiālu) | m | 1
1.6. | līg.c. | Cinkotā skārda detaļu izgatavošana (jumta lūka 500x500mm)montāža ar pieslēgumu,hermetizāciju esošā jumtā) | gab. | 1
1.7. | līg.c. | Cinkotā skārda detaļu izgatavošana (skursteņa cepures izgatavošana (500mmx700mm)), montāža ar pieslēgumu esošā skurstenī) | gab. | 1
1.8. | līg.c. | Skārda detaļu izgatavošana (ventilācijas gaisa vada izvads(d=125-150mm,l=500mm) virs jumta,montāža ar pieslēgumu, hermetizāciju) | gab. | 1
1.9. | līg.c. | Skārda detaļu izgatavošana (lāsenis, parapets) ,montāža | m2 | 1
1.10. | līg.c. | Skārda parapeta ierīkošana, montāža (iestrādā blīvmateriālus, hermētiķi un stiprinājumus). | m2 | 1
1.11. | līg.c. | Jumta seguma šuves (cinkotā skārda,mīkstā jumta seguma) savienojuma hermetizācija | m | 1
1.12. | līg.c. | Noteku cinkotā skārda piltuvju d=125mm nomaiņa (jaunu piltuvju uzstādīšana, hermetizācija) | gab. | 1
1.13. | līg.c. | Koka nosegelementu (apdares dēlis(19x95mm), latojums(50x50mm)) remonts (bojātās konstrukcijas demontāža un jaunās montāža) | m2 | 1
1.14. | līg.c. | Skārda jumta seguma lokāls (līdz 1 m2 viena vieta) remonts (bojātā skārda demontāža un jauna montāža) | m2 | 1
1.15. | līg.c. | Esošo jumta sniega aiztures barjeru demontāža | m | 1
1.16. | līg.c. | Jumta sniega aiztures barjeru izgatavošana un uzstādīšana (darbs augstumā). Sniega barjera Valcprofilam, sniega aiztures caurule d=32mm, sniega aiztures tilta stiprinājumi "Universāls", valcēta jumta stiprinājumi, uzgrieznis DIN 934 M8, skrūve DIN 933M8 | m | 1
1.17. | līg.c. | Esošo demontēto jumta sniega aiztures barjeru metālkonstrukcijas stiprinājuma vietu jumta skārdā apstrāde ar hermetiķi un butila lentes iestrāde | gab. | 1
1.18. | līg.c. | Jumta teknes cauruļu stiprinājuma demontāža, jaunu āķu (metāla) montāža | gab. | 1
II |  | Fasādes remonta darbi
2.1. | līg.c. | Mājas fasādes krāsojuma atjaunošana ar āra darbiem paredzētu krāsu | m2 | 1
2.2. | līg.c. | Fasādes siltināšana ar siltumizolācijas materiālu (akmens vati) ar biezumu līdz 150 mm uz līmjavas ar dībeļu stiprinājumu ar PVC sieta ieklāšanu uz līmjavas ar virsmas līdzināšanu ar līmjavu, gruntēšanu, struktūrapmatuma ieklāšanu, krāsošana ar egalizācijas krāsu 2x | m2 | 1
2.3. | līg.c. | Cinkotā skārda detaļu izgatavošana (logu aiļu palodzes ar dziļumu 300mm, L=1m), montāža | m2 | 1
2.4. | līg.c. | Fasādes sagatavošana krāsošanai (ar ūdens augspiediena strūklas tīrīšanu, plaisu aizdari, armējošā sieta iestrādi, apmetuma atjaunošanu, gruntēšanu) | m2 | 1
2.5. | līg.c. | Ķieģeļu mūra fasādes plaisas (10-20mm) aizdare (iztīrīšana, siltinājuma slāņa iestrāde ar poliuretāna materiālu, ar hermētiķa slāņa iestrādi) | m | 1
2.6. | līg.c. | Sienas apmetuma lokāls remonts līdz 1 m2 (virsmas tīrīšana, gruntēšana, apmetuma ierīkošana (b=20mm), špaktelēšana, slīpēšana, gruntēšana, krāsošana2x) | m2 | 1
2.7. | līg.c. | Dzegas, karnīzes, jumta parapeta remonts (b=100mm, h=500mm, L=1000mm) (bojātā apmetuma nokalšana, ar konstrukcijas remontu, piemēram, mūra atjaunošanu, apmetuma atjaunošana) | vietas | 1
2.8. | līg.c. | Dzegas, karnīzes, jumta parapeta apmetuma remonts (b=20mm,h=500mm) (bojātā apmetuma nokalšana, apmetuma atjaunošana) | m | 1
2.9. | līg.c. | Ēkas betona aizsargapmales virsmas remonts ar cementa remonta javas sastāvu (platums līdz 1 m) | m | 1
2.10. | līg.c. | Ārējo logu un durvju aiļu apdares remonts (ailes dziļums līdz 500mm) (bojātās apdares notīrīšana, jaunas apdares izveidošana un krāsošana 2x) | m | 1
2.11. | līg.c. | Mūra sienas atjaunošanas darbi - bojātā mūra ķieģeļu demontāža, jaunu salizturīgu ķieģeļu mūrēšana | m3 | 1
2.12. | līg.c. | Sastatņu montāža, demontāža, noma, stiprinājumi - fasādes remontam | m2 | 1
III |  | Logu remonta darbi
3.1. | līg.c. | PVC loga bloks (trīsstiklu pakete), montāža (logu hermetizācijas lenta pa perimetru(iekšējā un ārējā),palīgmateriāli, putas, stiprinājumi) | m2 | 1
3.2. | līg.c. | PVC loga iekšējās ailes apdare pēc montāžas (ailes sānu malu apšuvums ar riģipsi (ar ailes sānu malu platumu līdz 0,5m), špaktelēšana, slīpēšana, gruntēšana, 2 x krāsošana) | m | 1
3.3. | līg.c. | Loga (divstikla) pakešu nomaiņa | m2 | 1
3.4. | līg.c. | Loga (trīsstikla) pakešu nomaiņa | m2 | 1
3.5. | līg.c. | Loga aiļu metāla režģu izgatavošana, gruntēšana, krāsošana un uzstādīšana | m2 | 1
3.6. | līg.c. | Loga blīvgumijas nomaiņa | m | 1
3.7. | līg.c. | Loga mehānismu regulēšana | kompl. | 1
3.8. | līg.c. | Loga mehānisma nomaiņa pret jaunu (slēdzene, rokturis) | kompl. | 1
3.9. | līg.c. | Iekšējo logu un durvju aiļu apdares remonts (ailes dziļums līdz 500mm) (bojātās apdares notīrīšana, jaunas dekoratīvās apdares izveidošana un krāsošana) | m | 1
3.10. | līg.c. | Loga ārējo cinkotā skārda palodžu demontāža/montāža (palodzes dziļums 300mm) | m | 1
3.11. | līg.c. | Loga iekšējo laminēto kokšķiedru palodžu demontāža/montāža (palodzes dziļums līdz 500mm,b=18mm) | m | 1
3.12. | līg.c. | PVC loga bloka demontāža | m2 | 1
3.13. | līg.c. | Esošo durvju un logu stiklu aplīmēšana ar pašlīmējošo plēvi. | m2 | 1
IV |  | Durvju remonta darbi
4.1. | līg.c. | Durvju bloka ar vērtni demontāža (2100x1000mm) | m2 | 1
4.2. | līg.c. | Durvju vērtnes stikla paketes nomaiņa | m2 | 1
4.3. | līg.c. | PVC konstrukcijas ārdurvis 1560x2230mm iekaitot furnitūru, trīsstiklu paketi, aizvērēju, atslēgam mehānismu un atduri U=1,0W/m2K, montāžas palīgmateriāli | m2 | 1
4.4. | līg.c. | PVC ārdurvju montāža pilnā komplektācijā | m2 | 1
4.5. | līg.c. | Durvis (2300x1100mm-ailas izmērs), montāža (Lakotas, finierētas koka konstrukcijas iekšdurvis, aplodu komplekts, ar slēdzeni,furnitūra ASSA/ABLOY vai ekvivalenta, montāžas palīgmateriāli, putas, stiprinājumi) | m2 | 1
4.6. | līg.c. | Durvis (2100x1200mm-ailas izmērs), montāža (Lakotas, finierētas koka konstrukcijas iekšdurvis, stiklotas caurspidigs 9 mm Triplekss (3+1+4mm - 36db) ,ar paaugstinātu skaņu izolāciju 31/30db, ar automātisko slieksni, aplodu komplekts, ar slēdzeni,furnitūra ASSA/ABLOY vai ekvivalenta, montāžas palīgmateriāli, putas, stiprinājumi) | m2 | 1
4.7. | līg.c. | Durvis (2100x1000mm-ailas izmērs), montāža (metāla konstrukcijas iekšdurvis,ar paaugstinātu skaņu izolāciju 31/30db,triecienizturīgas ar automātisko slieksni, aplodu komplekts, ar slēdzeni,furnitūra ASSA/ABLOY vai ekvivalenta, montāžas palīgmateriāli, putas, stiprinājumi) | m2 | 1
4.8. | līg.c. | Durvis (2100x1200mm-ailas izmērs), montāža alumīnija konstrukcijas ārdurvis,RAL 7040, stiklotas caurspidigs 9 mm Triplekss (3+1+4mm - 36db) ,ar paaugstinātu skaņu izolāciju 31/30db, ar automātisko slieksni, aplodu komplekts, ar slēdzeni,furnitūra ASSA/ABLOY vai ekvivalenta, montāžas palīgmateriāli, putas, stiprinājumi) | m2 | 1
4.9. | līg.c. | Durvju slēdzenes nomaiņa | kompl. | 1
4.10. | līg.c. | Durvju aiļu dekoratīvo sliekšņu uzstādīšana | m | 1
4.11. | līg.c. | Durvju (koka/metāla) eņģu regulēšana | kompl. | 1
4.12. | līg.c. | Koka kleidu uzstādīšana un apdare durvju blokam | m | 1
4.13. | līg.c. | Durvju (koka/metāla) aizvērēja mehānisma regulēšana | kompl. | 1
4.14. | līg.c. | Durvju aprīkošana ar hidraulisko aizvērēja mehānismu | gab. | 1
V |  | Griestu apdares remonta darbi
5.1. | līg.c. | Piekārto moduļa (600x600mm) griestu remonts (bojāto plākšņu demontāža un jaunu montāža) | m2 | 1
5.2. | līg.c. | Jaunu piekārto moduļa (600x600mm) griestu ierīkošana metāla karkasā | m2 | 1
5.3. | līg.c. | Nesošā tērauda karkasa izbūve no UD,CD profiliem, Griestu apšūšana 1 kārtās ar mitrumizturīgā ģipškartona loksnēm GKBI (riģipsis GKBI, skrūves, šuvju tepe, sietlenta šuvēm, blīvēšanas mastika, palīgmateriāli) | m2 | 1
5.4. | līg.c. | Nesošā tērauda karkasa izbūve no UD,CD profiliem, Griestu apšūšana 2 kārtās ar mitrumizturīgā ģipškartona loksnēm GKBI (riģipsis GKB, skrūves, šuvju tepe, sietlenta šuvēm, blīvēšanas mastika, palīgmateriāli) | m2 | 1
5.5. | līg.c. | Griestu gruntēšana, špaktelēšana, slīpēšana (universāla, smalkgraudaina špakteļmasa, špakteļmasa šuvēm, šuvju siets, smilšpapīrs; palīgmateriāli) | m2 | 1
5.6. | līg.c. | Griestu krāsošana 2 reizes ar ūdens bāzes krāsu (tonēta ūdens izturīga krāsa, ūdens bāzes gruntskrāsa; palīgmateriāli) | m2 | 1
5.7. | līg.c. | Griestu remonts (vecā apmetuma nokalšana, virsmas gruntēšana, špaktelēšana, slīpēšana, apmetuma ierīkošana b=20mm) | m2 | 1
5.8. | līg.c. | Tehniskās apkalpošanas lūkas (600x400mm) ierīkošana riģipša konstrukcijas griestos | gab. | 1
5.9. | līg.c. | Piekārto moduļa (600x600mm) griestu vai riģipša piekārto griestu demontāža | m2 | 1
VI |  | Sienas apdares remonta darbi
6.1. | līg.c. | Sienu gruntēšana, plaknes līdzināšana, stūru iztaisnošana vietās kur nepieciešams ~50% no visu sienu apjoma (dziļā grunts minerālām virsmām, stūri, ģipša apmetums; palīgmateriāli) | m2 | 1
6.2. | līg.c. | Sienu gruntēšana, špaktelēšana, slīpēšana (grunts minerālām virsmām, universāla smalkgraudaina špakteļmasa, smilšpapīrs; palīgmateriāli) | m2 | 1
6.3. | līg.c. | Sienu krāsošana 2 reizes ar ūdens bāzes krāsu (tonēta ūdens dispersijas akrilāta krāsa, ūdens bāzes gruntskrāsa; palīgmateriāli) | m2 | 1
6.4. | līg.c. | Sienas sagatavošana un linoleja seguma ieklāšana (Heterogēns Gerflor segums Mural Calypso 7005 Snow Pearl; Design - Blossom(silti balts ar rakstu); ūdens izturīgs vai ekvivalents ), špaktele šuvju diegs, linoleja līme, palīgmateriāli | m2 | 1
6.5. | līg.c. | Tērauda karkasa starpsienu 70mm izbūve apšūšanu ar ģipškartonu 2 kārtās ( akmens vate pildījums , tērauda karkass CW/UW, amortizācijas lenta, kniedes, skrūves, dībeļi, blīvēšanas mastika, ģipškartons atbilstoši telpu vai sienu funkcijai, palīgmateriāli) | m2 | 1
6.6. | līg.c. | Tērauda karkasa starpsienu 100mm izbūve apšūšanu ar ģipškartonu 2 kārtās ( akmens vate pildījums , tērauda karkass CW/UW, amortizācijas lenta, kniedes, skrūves, dībeļi, blīvēšanas mastika, ģipškartons atbilstoši telpu vai sienu funkcijai, palīgmateriāli) | m2 | 1
6.7. | līg.c. | Tērauda karkasa starpsienu 200mm izbūve apšūšanu ar ģipškartonu 2 kārtās ( akmens vate pildījums , tērauda karkass CW/UW, amortizācijas lenta, kniedes, skrūves, dībeļi, blīvēšanas mastika, ģipškartons atbilstoši telpu vai sienu funkcijai, palīgmateriāli) | m2 | 1
6.8. | līg.c. | Telpas aprīkošana ar WC starpsienām atbilstoši telpas plānojumam. Detaļu un materiālu komplekts KSP 24mm mitrumizturīgs saplāksnis, montāžas stiprinājumi, durvis, furnitūra. ELTETE vai ekvivalents | m2 | 1
6.9. | līg.c. | Ailes izveidošana sienā,metāla pārsedzes nostiprināšana un ailes apdare | t.m | 1
VII |  | Grīdas apdares remonta darbi
7.1. | līg.c. | Grīdas flīžu remonts (veco flīžu demontāža, virsmas gruntēšana, līdzināšana, flīzēšana) | m2 | 1
7.2. | līg.c. | Grīdas virsmas hidroizolācija | m2 | 1
7.3. | līg.c. | Grīdas flīžu ieklāšana ar šuvju aizdari | m2 | 1
7.4. | līg.c. | Grīdlīstes demontāža | m | 1
7.5. | līg.c. | Grīdlīstes izveidošana no flīzēm h=10 cm | m | 1
7.6. | līg.c. | Grīdas apdares seguma demontāža (linolejs,lamināts) | m2 | 1
7.7. | līg.c. | Saplākšņa (b=20mm) plāksnes ieklāšana uz grīdas konstrukcijas | m2 | 1
7.8. | līg.c. | Saplākšņa, OSB savienojuma vietu špaktelēšana, slīpēšana, gruntēšana | m2 | 1
7.9. | līg.c. | OSB (b=20mm) kokšķiedras plāksnes ieklāšana uz grīdas konstrukcijas | m2 | 1
7.10. | līg.c. | Linoleja seguma (klase B-34) ieklāšana uz grīdas (piegriešana, līmēšana, šuvju aizpildīšana ar kausējamo auklu) | m2 | 1
7.11. | līg.c. | Linoleja seguma (klase B-34) ieklāšana ar b=10cm uzlocījumu uz sienas virsmas (piegriešana, līmēšana, šuvju aizpildīšana ar kausējamo auklu) | m2 | 1
7.12. | līg.c. | Grīdas betona virskārtas (b=5cm) nokalšana | m2 | 1
7.13. | līg.c. | Grīdas betona virskārtas (b=15cm) nokalšana | m2 | 1
7.14. | līg.c. | Grīdas virsmas ieklāšana ar pašizlīdzinošo sastāvu 3cm biezā slānī | m2 | 1
7.15. | līg.c. | Grīdas virsmas ieklāšana ar pašizlīdzinošo sastāvu 5cm biezā slānī | m2 | 1
7.16. | līg.c. | Grunts blietēšana zem grīdas plātnes, mehāniski (100kg bliete) | m2 | 1
7.17. | līg.c. | Šķembas (frakcija 16-40mm zem grīdas plātnes b=120mm) pabēršana | m2 | 1
7.18. | līg.c. | Šķembas (gruntī, mehāniski ar blieti 100kg) blietēšana | m2 | 1
7.19. | līg.c. | Vidēji rupjas skalotas smilts b=50mm pabēršana | m2 | 1
7.20. | līg.c. | Hidroizolējošās plēves (200 mikroni) ieklāšana | m2 | 1
7.21. | līg.c. | Grīdas plātns ar armatūru d=5mm, solis 150x150mm stiegrošana | m2 | 1
7.22. | līg.c. | Betona C25 iestrādāšana grīdas plātnē ar piegādi un sūknēšanu | m3 | 1
7.23. | līg.c. | Grīdas siltināšana ar ekstruadēto putupolistiriolu, b=100mm | m2 | 1
7.24. | līg.c. | Kāpņu laukuma virsmas špaktelēšana, slīpēšana, gruntēšana | m2 | 1
7.25. | līg.c. | Esošā epoksīda seguma remonts vai atjaunošana kāpņu telpā un vējtverī (tajā skaitā špaktele, grunts, epoksīds, pārslas, palīgmateriāli ) | m2 | 1
7.26. | līg.c. | Pretslīdes lentas iestrāde pakāpienos, pirmā un pēdējā pakāpiena marķēšana katrā kāpņu laidā | m | 1
7.27. | līg.c. | Koka kājlīstu montāža. | m | 1
7.28. | līg.c. | Būvgružu savākšana, iekraušana transportā, transports līdz poligonam, utilizēšanas izmaksas | m3 | 1
VIII |  | Kāpņu pakāpeni
8.1. | līg.c. | Kāpņu laida šķembu pamata izbūve ar šķembām fr. 0-45mm | m3 | 1
8.2. | līg.c. | Šķembu pamata blietēšana | m2 | 1
8.3. | līg.c. | Kāpņu laida un kāpņu laukuma armatūras stiegrojuma ierīkošana(armatūras diametrs 10mm). | m2 | 1
8.4. | līg.c. | Kāpņu laida un kāpņu laukuma betonēšana(betons C25/30, sūkņa izmantošana, piegāde. | m3 | 1
8.5. | līg.c. | Kāpņu laukuma virsmas špaktelēšana, slīpēšana, gruntēšana | m | 1
VIIII |  | Cokols
9.1. | līg.c. | Pamatu atrakšana | m3 | 1
9.2. | līg.c. | Pamatu aizbēršana blietējot pa kārtām ar esošo grunti | m2 | 1
9.3. | līg.c. | Vertikālās hidroizolācijas uzklāšana | m2 | 1
9.4. | līg.c. | Lentveida pamatu siltumizolācija pa ēkas perimetru pie pamatu sienas (siltumizolācija ECOPRIM 200 b=100mm vai ekvivalents) | m2 | 1
9.5. | līg.c. | Cokola siltinājuma virszemes zonā armēšana, dībeļošana, gruntēšana(Armēšanas java Sakret BAK, stiklašķiedras siets, plastmasas dībelis l=180mm). | m2 | 1
9.6. | līg.c. | Krāsota skārda lāseņa montāža(krāsots skārda lāsenis, silikons, stiprinājumi) | m | 1
9.7. | līg.c. | Cokola siltinājuma zonā krāsošana. | m2 | 1