## DDS
Mūkusalas ielas posma no Akmens tilta līdz Mūkusalas ielas satiksmes rotācijas aplim seguma atjaunošana
Darbu daudzumu saraksts
Projektētājs | Rīgas valstspilsētas pašvaldības Ārtelpas un mobilitātes departaments
Iela | Mūkusalas iela
Darbs | Seguma atjaunošana
Garums | 1995 m
Sākums | Akmens tilts
Beigas | Mūkusalas ielas satiksmes rotācijas aplis
Nr.p.k. | Specifikāciju Nr. | Darba nosaukums | Mērvienība | Darba daudzums | Vienības cena EUR | Kopējā izmaksa EUR
1 | 2 | 3 | 4 | 5 | 6 | 7
1 |  | Dažādi darbi
1.1 | MKn Nr. 421 un ĀMD 12.2.p. | Darba vietas aprīkošana un satiksmes organizācija | kompl. | 1 |  | 0
1.2 | 2.9; 2.10 | Izpildmērījumu sagatavošana un reģistrēšana portālā GEO RĪGA | kompl. | 1 |  | 0
1.3 | 3.3 | Brauktuves asfalta seguma frēzēšana vidēji 10 cm biezumā un transports uz izpildītāja atbērtni | m2 | 34472 |  | 0
1.4 | 3.2 | Brauktuves nesaistītā minerālā materiāla seguma demontāža vidēji 10 cm biezumā un transports uz izpildītāja atbērtni | m2 | 110 |  | 0
1.5 | 3.2 | Ietves seguma demontāža vidēji 4 cm biezumā un transports uz izpildītāja atbērtni | m2 | 50 |  | 0
1.6 | 3.2 | Ietves klātnes demontāža vidēji 29 cm biezumā un transports uz izpildītāja atbērtni | m2 | 5559 |  | 0
1.7 | 3.2 | Asfalta seguma demontāža vidēji 20 cm biezumā un transports uz izpildītāja atbērtni (pieturvietas) | m2 | 819 |  | 0
1.8 | Specifikācija pielikumā | TKT balstu krāsojuma atjaunošana | gab. | 49 |  | 0
2 |  | Segumu atjaunošana
2.1 |  | TIPS-1 (brauktuve)
2.1.1 | 6.2 | Karstā asfalta AC11 surf S-I (AADTj, pievestā 3501-5000) dilumkārtas būvniecība 4 cm biezumā, gruntēšana | m2 | 34472 |  | 0
2.1.2 | 6.2 | Karstā asfalta AC22 bin S-II (AADTj, kravas 1001-2000) saistes kārtas būvniecība 6 cm biezumā, gruntēšana | m2 | 34472 |  | 0
2.1.3 | 6.2 | Karstā asfalta AC22 base S-II (AADTj, kravas 1001-2000) apakškārtas būvniecība 10 cm biezumā, gruntēšana* | m2 | 100 |  | 0
2.1.4 | 5.2 | Nesaistītu minerālmateriālu 0/45 N-III izlīdzinošās kārtas būvniecība | m3 | 40 |  | 0
2.1.5 | 5.2 | Nesaistītu minerālmateriālu 0/45 N-II pamata kārtas būvniecība 24 cm biezumā* | m2 | 100 |  | 0
2.1.6 | 5.2 | Nesaistītu minerālmateriālu 0/32s seguma būvniecība 20 cm biezumā | m2 | 110 |  | 0
2.1.7 | 5.7 | Apaļakmeņu bruģa seguma atjaunošana (veicot bruģakmens līmeņošanu) | m2 | 30 |  | 0
2.2 |  | TIPS-2 (ietve)
2.2.1 | 6.2 | Karstā asfalta AC8 surf S-III (AADTj, pievestā ≤500) būvniecība 4 cm biezumā, gruntēšana | m2 | 50 |  | 0
2.2.2 | 5.6 | Betona bruģa (plātnīšu) seguma būvniecība 6 cm biezumā (salizturība 3D, slīdes pretestība USURV ≥45, pelēka krāsa, ar fāzi, virsma skalota, ieklāšana pamīšus, 150*150 mm līdz 160*160 mm) | m2 | 4869 |  | 0
2.2.3 | 5.6 | Betona bruģa (taktilās rievotās un pumpotās joslas) seguma būvniecība 6 cm biezumā | m2 | 690 |  | 0
2.2.4 | 5.6 | Granīta izsijas ar frakciju 0/5 mm izlīdzinošās kārtas būvniecība vidēji 3 cm biezumā | m3 | 167 |  | 0
2.2.5 | 5.2 | Nesaistītu minerālmateriālu 0/32 N-III kārtas būvniecība (vidēji 20 cm biezumā) | m3 | 1112 |  | 0
2.2.6 | Dekl. | Bentonīta ruļļu hidroizolācija gar ēku sienām (no ēkas ≥1 m platumā zem seguma, atloce pie sienas seguma biezumā) | m | 126 |  | 0
2.2.7 | - | Pagraba lūkas remonts (paredzot betonēšanu, mūrēšanu) | gab. | 3 |  | 0
2.2.8 | - | Ēku pamatu cokolu apmešana | m2 | 20 |  | 0
2.2.9 | - | Ēku cokolu krāsošana | m2 | 20 |  | 0
2.2.10 | 5.6 un 5.7 | Betona un granīta bruģa seguma līmeņošana | m2 | 100 |  | 0
2.3 |  | TIPS-3 (pieturvietas)
2.3.1 | ĀMD "Betona seguma izbūve" | Betona C35/45 seguma būvniecība 20 cm biezumā, tai skaitā betona seguma šuvju izbūve | m2 | 819 |  | 0
3 |  | Zemes klātne
3.1 | 4.6 | Apzaļumošana ar augu zemi NN-3 | m2 | 2390 |  | 0
4 |  | Ar saistvielām nesaistītas konstruktīvās kārtas
4.1 | 5.5 un 4.6 | Nomaļu apauguma noņemšana un profilēšana, izveidojot nomali, apsētu ar zāles sēklām NN-1 | m2 | 2515 |  | 0
5 |  | Satiksmes aprīkojums
5.1 | 7.9 un ĀMD 12.p. | Ceļa horizontālie apzīmējumi ar plastiskiem materiāliem, uzklāšana ar mehānismiem vai roku darbu | m2 | 830 |  | 0
5.2 | 3.2 un 7.2 | Brauktuves betona apmaļu pārbūve (iespējami dažādi izmēri, tajā skaitā pazeminātās un slīpās apmales, rūpnieciski ražotas liektās apmales) | m | 5254 |  | 0
5.3 | 3.2 | Brauktuves betona apmaļu demontāža | m | 29 |  | 0
5.4 | 7.2 | Brauktuves granīta apmaļu uzstādīšana (iespējami dažādi izmēri un rādiusi) | m | 29 |  | 0
5.5 | 3.2 | Brauktuves granīta apmaļu demontāža un transports uz Pasūtītāja noliktavu | m | 120 |  | 0
5.6 | 7.2 | Brauktuves betona apmaļu uzstādīšana (iespējami dažādi izmēri, tajā skaitā pazeminātās un slīpās apmales, rūpnieciski ražotas liektās apmales) | m | 120 |  | 0
5.7 | 3.2 un 7.2 | Ietves betona apmaļu pārbūve | m | 1888 |  | 0
5.8 | 3.2 un 7.2 | Rīgas tipa apmales uzstādīšana nobrauktuvēs | m | 142 |  | 0
5.9 | 7.3 | Ceļa zīmju pārcelšana uz jauna staba ar konsoli | kompl. | 3 |  | 0
5.10 | 3.2 | Gājēju barjeras demontāža | m | 145 |  | 0
5.11 | 7.6 | Gājēju barjeras uzstādīšana (SL730 vai ekvivalents) | m | 135 |  | 0
5.12 | 7.6 | Gājēju barjeras ar pretšļakatu vairogiem uzstādīšana | m | 25 |  | 0
5.13 | 7.6 | Atdalošās velo barjeras uzstādīšana | m | 150 |  | 0
5.14 | Dekl. | Norobežojošo stabiņu demontāža un atkārtota uzstādīšana, nomainot bojātos stabiņus | gab. | 11 |  | 0
6 |  | Inženiertīkli
6.1 | ĀMD 3.p. | Lūku regulēšana (akas) | gab. | 62 |  | 0
6.2 | ĀMD 3.p. | Lūku regulēšana (kapes) | gab. | 66 |  | 0
6.3 | ĀMD 3.p. | Gūliju lūku (rāmja un vāka) nomaiņa | gab. | 98 |  | 0
6.4 | ĀMD 3.p. | Lietus ūdens aku lūku (rāmja un vāka) nomaiņa | gab. | 52 |  | 0
|  |  | A | Kopā: |  | 0
|  |  | B | PVN (21% no A): |  | 0
|  |  |  | Pavisam kopā (A + B): |  | 0
PIEZĪMES:
1 |  | Būvdarbu veicējam jāievērtē Darbu daudzumu sarakstā minēto darbu veikšanai nepieciešamie materiāli un papildus darbi (ieskaitot nobrauktuvju pieslēgumus), kas nav minēti šajā sarakstā, bet bez kuriem nebūtu iespējama būvdarbu tehnoloģiski pareiza un spēkā esošajiem normatīviem atbilstoša veikšana pilnā apjomā.
2 |  | *Darbs iekļauj sevī visus pamata izbūvei nepieciešamos sagatavošanas darbus, tostarp ierakuma izbūvi, ceļa klātnes profilēšanu.
3 |  | Vietās, kur ir bojātas esošās apmales, veikt tehnoloģiski pareizu, Autoceļu būvdarbu specifikācijām atbilstošu esošo apmaļu demontāžu un jaunu apmaļu izbūvi. Darbs sevī iekļauj apmales pamata izbūvi un esošo ceļa segas konstruktīvo kārtu atjaunošanu sākotnējā stāvoklī ap apmali.
4 |  | Sarakstā uzrādītie darbu daudzumi ir aptuveni un var atšķirties no faktiski paveiktā uzmērītā darba apjoma.
5 |  | Uzrādītie darbu veidi un to apjomi var tikt precizēti būvniecības laikā. Papildus veicamo darbu apjomus saskaņot ar Pasūtītāju.
6 |  | Shēmā dotās darba robežas ir orientējošas. Precizēt atbilstoši situācijai dabā, iepriekš saskaņojot ar Pasūtītāju (tajā skaitā katras nobrauktuves, pieslēguma un krustojuma robežas).
7 |  | Ja apzināti vai neapzināti tiek iznīcināts vai bojāts ģeodēziskā tīkla punkts, Izpildītājam par saviem līdzekļiem jāveic iznīcinātā punkta atjaunošana.
8 |  | Lokalās tāmes jāsastāda atbilstoši Ministru kabineta noteikumiem par Latvijas būvnormatīvu LBN 501-17 "Būvizmaksu noteikšanas kārtība", uz šo normatīvu 5. pielikumā dotās veidlapas.