## koptāme
4.pielikums
Būvniecības KOPTĀME (BA, T)
Būves nosaukums: | Telpu remontdarbi sociālo pakalpojumu nodrošināšanai Mālpilī
Būves adrese: | Malpils, Pils iela 7
Pasūtītājs: | Siguldas novada dome
Būvuzņēmējs:
Objekta izmaksas (euro)
Nr.p.k. | Objekta nosaukums
1 | Telpu remontdarbi sociālo pakalpojumu nodrošināšanai Mālpilī
Kopā:
PVN 21%:
Pavisam būvniecības izmaksas:
Vienības cena jānorāda ar precizitāti līdz 2 cipariem aiz komata.
Visas atsauces uz materiālu un izstrādājumu izgatavotāju firmām liecina tikai par šo materiālu un izstrādājumu tehniskajiem parametriem un kvalitātes līmeni, to nomaiņa ir iespējama ar citiem tehniski un kvalitatīvi ekvivalentiem materiāliem un izstrādājumiem, iepriekš saskaņojot tos ar Pasūtītāju.
Linolejs:
EN 685 / ISO 10874 32 KLASE,
Nodilumizturība P grupa,
Aizsargslāņa biezums 0,5 mm.
Krāsojums:
Dzīvojamās telpās mazgājama akrila vai lateksa krāsa
Sanitārajos mezglos mitrumizturīga pretpelējuma krāsa
Grīdas flīzes:
Keramikas flīzes, 8 mm. Pretslīdes klase R11, ķimiskā izturība GA. Matēta virsma. Nodilumizturība PEI IV.
Santehnika:
Paredzēt aeratorus krāniem.
Skalojamās kastes ar diviem skalošanas daudzumiem.

## kopsavilkumi
Kopsavilkuma aprēķini pa darbu veidiem vai konstruktīvajiem elementiem
Telpu remontdarbi sociālo pakalpojumu nodrošināšanai Mālpilī
Būves nosaukums: |  | Telpu remontdarbi sociālo pakalpojumu nodrošināšanai Mālpilī
Objekta nosaukums: |  | Malpils, Pils iela 7
Pasūtītājs: |  | Siguldas novada dome
|  | Par kopējo summu, EUR | 0
|  | Kopējā darbietilpība, c/h | 0
Tāme sastādīta 2026. gada _____
Nr.p.k. | Kods, tāmes Nr. | Darba veids vai konstruktīvā elementa nosaukums | Tāmes izmaksas (euro) | Tai skaitā |  |  | Darbietilpība (c/h)
|  |  |  | darba alga (euro) | materiāli (euro) | mehānismi (euro)
1 | LT1 | Mālpils, Pils iela 7
Kopā
Virsizdevumi
t.sk.darba aizsardzība
Peļņa
Pavisam kopā:

## LT1
Lokālā tāme Nr. LT1
Vispārējie būvdarbi
(darba veids vai konstruktīvā elementa nosaukums)
Būves nosaukums: |  | Telpu remontdarbi sociālo pakalpojumu nodrošināšanai Mālpilī
Objekta nosaukums: |  | Sociālā dienesta ēka
Objekta adrese: |  | Mālpils, Pils iela 7
Pasūtītājs: |  | Siguldas novada dome
[12 empty] | Tāmes TIEŠĀS izmaksas | 0 | Euro
Tāme sastādīta 2026. gada _____
Nr.p.k. | Kods | Darba nosaukums | Mērvienība | Daudzums | Vienības izmaksas | [5 empty] | Kopā uz visu apjomu
[5 empty] | Laika norma, c/st. | Darba samaksas likme, eur/st. | Darba alga, Euro | Būvizstrādājumi, Euro | Mehānismi, Euro | Kopā | Darbietilpība, c/st. | Darba alga, Euro | Būvizstrādājumi, Euro | Mehānismi, Euro | Summa, Euro
1 | 2 | 3 | 4 | 5 | 6 | 7 | 8 | 9 | 10 | 11 | 12 | 13 | 14 | 15 | 16
1 |  | Demontāžas darbi
2 |  | Telpa Nr. 17 virtuve/ēdamistaba
3 |  | Izlietnes demontāža | gab | 1
4 |  | Telpa Nr. 18 Duša/saimniecības telpa
5 |  | Vecā grīdas seguma, flīžu, demontāža, pamatnes demontāža līdz pārseguma paneļa līmenim | m2 | 6.9
6 |  | Telpa Nr. 20 Istaba
7 |  | Lifta demontāža 1. stāva un pagraba līmenī | kompl. | 1
8 |  | Vecā grīdas seguma demontāža, flīzes. | m2 | 16
9 |  | Telpa Nr.27-21 gaitenis, un ieejas mezgls
10 |  | Ieejas durvju demontāža | gab | 1
11 |  | Telpa Nr. 23 Istaba
12 |  | Grīdas seguma demontāža | m2 | 10.3
13 |  | Telpa Nr. 24 WC
14 |  | Izlietnes un klozetpoda demontāža | kompl. | 1
15 |  | Būvdarbi
16 |  | Objekta uzturēšanas izmaksas t.sk. citas izmaksas | kompl. | 1
17 |  | Radušos būvgružu izvākšana un utilizācija | kompl. | 1
18 |  | Objekta sakopšana pēc būvdarbu pabeigšanas | kompl. | 1
19 |  | Telpa Nr. 17 virtuve/ēdamistaba
20 |  | Jauna tērauda izlietņu bloka ar darba virsmu (divas izlietnes) un jaucējkrāna ar izvelkamu šļūteni uzstādīšana. BHS-PLA2-100/60/85, vai analogs. | kompl. | 1
21 |  | Iekārto (Armstrong tipa plākšņu) griestu atjaunošana. | m2 | 17.9
22 |  | Sienu krāsojuma atjaunošana. Pamatnes sagatavošana , špaktelēšana, gruntēšana un krāsošana 2x. | m2 | 23
23 |  | Armstrong tipa LED 600x600 iebūvējamais gaismeklis, 4000 lm | kompl. | 2
24 |  | Telpa Nr. 18 Duša/saimniecības telpa
25 |  | Jaunas grīdas pamatnes (estrih/klons) izveide, min 6 cm biezums - vadīties pēc situācijas dabā. | m2 | 6.9
26 |  | Jauna flīžu seguma ieklāšana, hidroizolācija, traps dušai, traps pārējai telpas daļai. 2 trapi. | m2 | 6.9
27 |  | Dušas stūra ar stiklotu kabīni (walk-in, necaurspīdīga) ierīkošana atbilstoši personām ar īpašām piekļuves vajadzībām. Invalīdu roktura montāža. | kompl. | 1
28 |  | Kanalizācijas un ūdens pieslēgumu ierīkošana atbilstoši normatīvajiem aktiem. Paredzēt pieslēgumus izlietnei, veļas mašīnai un žāvētājam, trapiem. | kompl. | 1
29 |  | Izlietnes ar skapīti un spoguli uzstādīšana. Invalīdu roktura montāža pie izlietnes ar atbilstošu jaucējkrānu. | kompl. | 1
30 |  | Sienu krāsojuma atjaunošana. Pamatnes sagatavošana , špaktelēšana, gruntēšana un krāsošana 2x. | m2 | 25
31 |  | Iekārto (Armstrong tipa plākšņu) griestu atjaunošana. | m2 | 6.9
32 |  | Armstrong tipa LED 600x600 iebūvējamais gaismeklis, 4000 lm | kompl. | 1
33 |  | Mitrumizturīgu durvju ierīkošana, ar vēdināmu resti druvju apakšā | kompl. | 1
34 |  | Telpa Nr. 19 saimniecības telpa
35 |  | Sienu krāsojuma atjaunošana. Pamatnes sagatavošana , špaktelēšana, gruntēšana un krāsošana 2x. | m2 | 30
36 |  | Iekārto (Armstrong tipa plākšņu) griestu atjaunošana. | m2 | 7.8
37 |  | Durvju atjaunošana. Krāsošana, špaktelēšana. | gab | 1
38 |  | Armstrong tipa LED 600x600 iebūvējamais gaismeklis, 4000 lm | kompl. | 1
39 |  | Telpa Nr. 20 Istaba
40 |  | Demontētās lifta šahtas atvēruma aizbetonēšana, min 16 cm, vai esošā pārseguma paneļa biezumā. Stiegrojums B500B, D 10, enkurojams ar esošo pārsegumu ar ķīmiskiem enkuriem. | m2 | 2.2
41 |  | Jauna grīdas seguma (linolejs) ieklāšana. Pamatnes sagatavošana. | m2 | 18
42 |  | Sienu krāsojuma atjaunošana. Pamatnes sagatavošana , špaktelēšana, gruntēšana un krāsošana 2x. | m2 | 50
43 |  | Iekārto (Armstrong tipa plākšņu) griestu atjaunošana. | m2 | 18
44 |  | Durvju atjaunošana. Krāsošana, špaktelēšana. | gab | 1
45 |  | Armstrong tipa LED 600x600 iebūvējamais gaismeklis, 4000 lm | kompl. | 1
46 |  | Telpa Nr.27-21 gaitenis, un ieejas mezgls
47 |  | Ieejas trepju un trepju margu remonts. Paredzēt neslīdošu epoksīda pārklājumu. | kompl. | 1
48 |  | Ieejas durvju montāža, apdare iekšā/ārā. EI30, ar stiklotu vidus daļu, un atbilstību LBN siltumtehnikas un ugunsdrošības prasībām. | gab | 1
49 |  | Stiklotu durvju montāža gaitenī 21. Paredzēt EI30, stiklotas durvis, ar atbilstību LBN siltumtehnikas un ugunsdrošības prasībām. Vienas vērtnes min atvērums gaismā 0,9 m, saskaņā ar LBN. | gab | 2
50 |  | Sienu krāsojuma atjaunošana. Pamatnes sagatavošana , špaktelēšana, gruntēšana un krāsošana 2x. | m2 | 80
51 |  | Iekārto (Armstrong tipa plākšņu) griestu atjaunošana. | m2 | 30
52 |  | Armstrong tipa LED 600x600 iebūvējamais gaismeklis, 4000 lm | kompl. | 3
53 |  | Telpa Nr. 23 Istaba
54 |  | Jauna grīdas seguma (linolejs) ieklāšana. Pamatnes sagatavošana. | m2 | 11
55 |  | Sienu krāsojuma atjaunošana. Pamatnes sagatavošana , špaktelēšana, gruntēšana un krāsošana 2x. | m2 | 50
56 |  | Iekārto (Armstrong tipa plākšņu) griestu atjaunošana. | m2 | 18
57 |  | Durvju atjaunošana. Krāsošana, špaktelēšana. | gab | 1
58 |  | Armstrong tipa LED 600x600 iebūvējamais gaismeklis, 4000 lm | kompl. | 1
59 |  | Telpa Nr. 24 WC
60 |  | Izlietnes un klozetpoda montāža atbilstoši personām ar īpašām vajadzībam. | kompl. | 1
61 |  | Durvju pielāgošana/maiņa atbilstoši personām ar īpašām vajadzībām. Minimālais atvērums gaismā 900 mm. | gab. | 1
62 |  | Sienu krāsojuma atjaunošana. Pamatnes sagatavošana , špaktelēšana, gruntēšana un krāsošana 2x. | m2 | 10
63 |  | Iekārto (Armstrong tipa plākšņu) griestu atjaunošana. | m2 | 3
64 |  | Armstrong tipa LED 600x600 iebūvējamais gaismeklis, 4000 lm | kompl. | 1
65 |  | Telpa Nr. 26/26 Istaba
66 |  | Sienu krāsojuma atjaunošana. Pamatnes sagatavošana , špaktelēšana, gruntēšana un krāsošana 2x. | m2 | 50
67 |  | Iekārto (Armstrong tipa plākšņu) griestu atjaunošana. | m2 | 18
68 |  | Durvju atjaunošana. Krāsošana, špaktelēšana. | gab | 1
69 |  | Armstrong tipa LED 600x600 iebūvējamais gaismeklis, 4000 lm | kompl. | 1
70 |  | Vispārīgi
71 |  | Ūdens un kanalizācijas sistēmu revīzija, jaunu stāvvadu un pieslēgumu izbūve, kā pirmajā, tā arī pagraba stāvā. | kompl. | 1
72 |  | Elektroinstalācijas atjaunošana (kontaktligzdas, sledži, vadi, sadalne ar automātsledžiem) - mērījumi | kompl. | 1
|  | Tiešās izmaksas kopā, t. sk. darba devēja sociālais nodoklis: | [8 empty] | 0 | 0 | 0 | 0 | 0