## Dzīvojamās telpas
Remontdarbi ēkās Stacijas iela 22 un Stacijas ielā 26, Valmiera
Pasūtītājs: Valmieras novada pašvaldība
Darba apjomu saraksts
Nr. | Būvdarbu nosaukums | Mērvienība | Apjoms uz vienu telpu | Telpu skaits, kurās nepieciešami būvdarbi | Kopējais būvdarbu apjoms
| Telpas nr. 207, 227, 435-436 (Telpu lielumi 18,3; 17,7 ;17,8; 17,7), kopā 4 telpu vienības Stacijas 26 un telpa nr. 30A (Telpas lielums 17,8 m2) Stacijas ielā 22 |  | Apjoms aprēķināts uz vienu vidējo dzīvokļa platību 17,9 m2
Grīdas
| Grīdlīstu demontāža | m | 17 | 5 | 85
| Preskartona grīdas seguma demontāža | m2 | 17.9 | 5 | 89.5
| Grīdas dēļu papildu nostiprināšana pie grīdas karkasa ar papildus skrūvēm 4,8x75 mm, lai novērst grīdas "čīkstēšanu". | gab. | 35 | 5 | 175
| Grīdas (dēļu) nelīdzenumu slīpēšana, špaktelēšana un sagatavošana pirms linoleja ieklāšanas | m2 | 17.9 | 5 | 89.5
| Linoleja seguma, nodilumizturības klase 33, ieklāšana, līmēšana, sakausējot šuves ar atbilstošas krāsas diegu. Toni saskaņot ar pasūtītāju. | m2 | 17.9 | 5 | 89.5
| PVC grīdlīstu montāža (ar līkumiem un savienojumiem) | m | 17.3 | 5 | 86.5
Logu ailes (2100x1300 mm)
| Logu aiļu aizpildīšana ar siltumizolācijas materiāliem (tilpums starp esošo apdares aili un ēkas sienas aili) | m3 | 0.05 | 5 | 0.25
| Logu aiļu gruntēšana, špaktelēšana un slīpēšana | m2 | 1.1 | 5 | 5.5
| Loga aiļu gruntēšana un krāsošana ar baltu akrila krāsu | m2 | 1.1 | 5 | 5.5
| Sienas |  |  |  | 0
| Ventilācijas restes demontāža | gab. | 1 | 5 | 5
| Sienu attīrīšana no tapetēm un krāsas | m2 | 38.85 | 5 | 194.25
| Sapelējušo sienas fragmentu apmetuma demontāža | m2 | 2.5 | 5 | 12.5
| Sienu apstrāde ar pretpelējuma līdzekli | m2 | 2.5 | 5 | 12.5
| Sienu apmešana ar kaļķa apmetumu | m2 | 2.5 | 5 | 12.5
| Sienu gruntēšana | m2 | 38.85 | 5 | 194.25
| Virsmu špaktelēšana un slīpēšana | m2 | 38.85 | 5 | 194.25
| Sienu gruntēšana | m2 | 38.85 | 5 | 194.25
| Sienu krāsošana ar tonētu ūdens dispersijas akrila krāsu. Toni saskaņot ar pasūtītāju | m2 | 38.85 | 5 | 194.25
| Apkures cauruļu attīrīšana un krāsošana. Toni saskaņot ar pasūtītāju | m | 2 | 5 | 10
| Radiatora attīrīšana un krāsošana | gab. | 1 | 5 | 5
| Regulējamas PVC ventilācijas restes montāža | gab. | 1 | 5 | 5
Griesti
| Griestu attīrīšana | m2 | 17.9 | 5 | 89.5
| Griestu gruntēšana | m2 | 17.9 | 5 | 89.5
| Virsmu špaktelēšana un slīpēšana | m2 | 17.9 | 5 | 89.5
| Griestu gruntēšana | m2 | 17.9 | 5 | 89.5
| Griestu krāsošana ar baltu ūdens dispersijas akrila krāsu 2 kārtās | m2 | 17.9 | 5 | 89.5
Durvis ( ailes izmērs 2050x850mm)
| Durvju aiļu gruntēšana, špaktelēšana un slīpēšana | m2 | 0.8 | 4 | 3.2
| Durvju aiļu gruntēšana un krāsošana sienu krāsā. Toni saskaņot ar pasūtītāju) | m2 | 0.8 | 4 | 3.2
| Durvju demontāža | komplekts | 1 | 4 | 4
| Koka karkasa konstrukcijas durvis ar MDF apšuvumu (toni saskaņot ar pasūtītāju) montāža, ieskaitot durvju furnitūru, kārbu ar blīvgumijām, furnitūru un atduri | komplekts | 1 | 4 | 4
| Durvju aiļu sagatavošana špaktelēšanai (no iekšpuses un ārpuses) | komplekts | 1 | 4 | 4
| Demontēto durvju utilizācija | gab. | 1 | 4 | 4
Elektroinstalācija
| Esošās elektroinstalācijas kabeļu, rozešu, automātisko drošinātāju sadales, automātisko drošinātāju, kabeļu kanālu un kārbu atslēgšana no elektrotīkla, demontāža un utilizācija. Elektroinstalācijas kabeļus un drošinātājus saglabāt atkārtotai instalācijai. | komplekts | 1 | 5 | 5
| Kabeļu iefrēzēšana sienās un aizdare. Jāizmanto demontētie kabeļi | m | 21 | 5 | 105
| Montāžas kārbu zema metumā slēdžiem un gaismas slēdža montāža | gab. | 5 | 5 | 25
| Sienas zemapmetuma kontaktligzdas ar zemējumu un bērnu aizsardzību montāža. Kontaktligzdas rāmīša montāža | komplekti | 4 | 5 | 20
| Divpolu zemapmetuma slēdža ar rāmīti montāža | komplekti | 1 | 5 | 5
| Automātisko drošinātāju sadales (divvietīga) montāža | gab. | 1 | 5 | 5
| Automātisko drošinātāju montāža. Jāizmanto demontētie | gab. | 2 | 5 | 10
| Gaismekļa ar led spuldzi montāža. 11w, 4000k, 3200-3800 lm, 240V | gab. | 2 | 5 | 10
| Autonomā dūmu detektora demontāža, montāža | gab. | 1 | 5 | 5
| Būvgružu utilizācija | m3 | 0.4 | 5 | 2