## Tehniska specifikacija
Tehniskā specifikācija
Nr.p.k. | Prasības | Parametri |  |  | PRETENDENTA PIEDĀVĀJUMS
1. | Iepirkuma priekšmets | Bezakcīzes dīzeļdegvielas un bezsvina benzīna piegāde (uzpilde) kuģiem un kuteriem
2. | Minimālais vienas uzpildes apjoms
2.1. | Bezakcīzes dīzeļdegvielai | 2000 litri
2.2. | Bezsvina benzīnam | 300 litri
3. | Līguma izpildes vieta | Liepājas osta, Pāvilostas osta, Ventspils osta, Rojas osta, Mērsraga osta, Rīgas osta, Salacgrīvas osta.
4. | Prasības preču piegādei | Darba dienās iespēja uzpildīt degvielu no 8:00 līdz 22:00, ārkārtas gadījumos pēc vienošanās
5. | Prasības bezsvina benzīnam | Mērvienība | Robežvērtības
|  |  | min | max
5.1. | Pētnieciskais oktānskaitlis, POS (Research octane number RON) |  | 95
5.2. | Motora oktānskaitlis, MOS (Motor octane number, MON) |  | 85
5.3. | Sēra saturs (Sulfur) | mg/kg |  | 10
5.4. | Svina saturs (Lead content) | g/l |  | 0.005
6. | Prasības bezakcīzes dīzeļdegvielai | Mērvienība | Robežvērtības
|  |  | min | max
6.1. | Cetāna indekss (Cetan index) |  | 51
6.2. | Blīvums pie 15 0 C (Density at 15°C) | kg/m3 |  | 845
6.3. | Destilācija: temperatūra, kad iztvaicēti 95 % V/V degvielas | °C |  | 360
6.4. | Policikliskie aromātiskie ogļūdeņraži | % m/m |  | 8
6.5. | Sēra saturs (Sulfur content) | mg/kg |  | 10
6.6. | Taukskābju metilestera saturs (FAME) saturs | % V/V |  | 7