## 1
Būvdarbu apjomu saraksts Nr. 1
Būvlaukuma sagatavošana
(Būvdarbu veids vai konstruktīvā elementa nosaukums)
Objekta nosaukums: Būvdarbu pabeigšana Jezuītu klostera kompleksa un Ilūkstes upes piekrastes publiskās ārtelpas attīstībai
Būves nosaukums: Būvdarbu pabeigšana Jezuītu klostera kompleksa un Ilūkstes upes piekrastes publiskās ārtelpas attīstībai
Objekta adrese: Augšdaugavas novads, Ilūkste, Brīvības iela 6
Pasūtījuma Nr.
Apjomi sastādīti, pamatojoties uz DOP daļas rasējumiem.
9.2692
Nr. p.k. | Būvdarbu nosaukums | Mērvienība | Projektā KOPĀ paredzētais daudzums | Izpildītais daudzums uz Iepirkuma brīdi | Atlikums jeb Iepirkumā iekļaujamais daudzums
1 | 2 | 3 | 4 | 5 | 6
1.1 | Teritorijas sagatavošana, nospraušana, u.c.
1 | Koku aizsardzība būvdarbu laikā (koka dēļu vairogs, stiprināts ap koka stumbru uz elastīgas membrānas starpkārtas) | kpl | 28 | 28 | 0
3 | Jaunstādāmo augu stādvietu un laukumu nospraušana dabā | m2 | 380.5 | 380.5 | 0
4 | Reljefa pārbūves apjoma nospraušana un precizēšana dabā | m2 | 682 | 682 | 0
5 | Labiekārtojuma izbūves trasējuma nospraušana dabā, precizējumu laikā pieaicinot Pasūtītāja pārstāvi (celiņu segumi un metāla laipa) | m2 | 1034 | 1034 | 0
6 | Teritorijas, kurā veicama rūpīga rakšana, atsedzot vēsturiskos slāņus (ARHEOLOĢISKĀS IZPĒTES DAĻA), ierādīšana un marķēšana dabā | m2 | 5700 | 0 | 5700
7 | Auglīgās augsnes virskārtas noņemšana un pārvietošana atkārtotai izmantošanai teritorijā, to sijājot un pielāgojot augu ierīkošanas prasībām saskaņā ar specifikāciju | m2 | 1384 | 1384 | 0
8 | Arheoloģiskās priekšizpētes veikšana demontējot esošā seguma virskārtu zem izbūvējamā labiekārtojuma | m2 | 151 | 0 | 151
1.2 | Demontējamie objekti
1 | Ilūkstes upes krasta sakārtošanas un tīrīšanas zona pie Atpūtas vietas pie ūdens | m2 | 935 | 700 | 235
2 | Nocērtamie invazīvo sugu koki - ošlapu kļavas, frēzējot celmus, aizpildot ar auglīgo augsni, izlīdzinot un atjaunojot zāliena segumu | kpl | 1 | 1 | 0
3 | Citi nocērtamie koki - augļu koki, mazvērtīgie koki | kpl | 2 | 2 | 0
4 | Nocērtamie krūmi, koki ar caurmēru mazāku kā 20cm, raujot celmus, aizpildot ar atgūto auglīgo augsni, izlīdzinot un atjaunojot zāliena segumu | m2 | 356 | 356 | 0
5 | Demontējamie koku celmi, frēzējot celmus, aipzildot ar augsni, līdzinot, atjaunojot zālienu | kpl | 6 | 6 | 0
8 | Demontējams esošais grantētais segums - pie gāzes grupas laukuma 1m dziļumā, atkārtotai lietošanai teritorijas reljefa virsmu izbūvē | m3 | 100 | 100 | 0
9 | Esošās metāla marga gar nekustamo īpašumu Brīvības ielā 8, Ilūkstē demontāža | m | 82.6 | 82.6 | 0
10 | Demontējams, un teritorijā novietojams, labiekārtojuma tālākā izbūvē izmantojams betona plākšņu seguma materiāls pie Ilūkstes upes | m2 | 60 | 60 | 0
11 | Demontējamas betona kāpnes, margas un plākšņu segums (2 laidi) pie esošās atbalstsienas (pet īpašumu Brīvības ielā 8, Ilūkstē) | m2 | 9.5 | 9.5 | 0
12 | Esošās mūrētas laukakmens atbalstsienas konstrukcijas demontāža, orientējoši 1.2m augsta, 0.5m plata | m | 82.6 | 82.6 | 0
1.3 | Koku kopšana - prof. arborista pakalpojumi
1 | Esošu, saglabājamu koku vainagu kopšana, obligāti - pie Brīvības ielas uagošā parastā ozola vainaga pacelšana, parastās zirgastaņas vainaga pacelšana, pie Teātra ēkas augošās ābeles ainaviska izkopšana, pie upes atpūtas vietas augošo 2 plūmju vainagu kopšana,darbus veicot sertificētam kokkkopim-arboristam, ar vismaz 2 gadu darba pieredzi publisko stādījumu kopšanā | h | 20 | 20 | 0
Piezīmes: Demontāžas laikā iegūtie būvgruži tiks izvesti no objekta un utilizēti atbilstoši Atkritumu apsaimniekošanas likumā noteiktajai kārtībai, ievērojot MK 18.02.2021. noteikumu Nr.113 “Atkritumu un to pārvadājumu uzskaites kārtība” prasības.

## 2
Būvdarbu apjomu saraksts Nr. 2
Teritorijas segumu ieklāšana
(Būvdarbu veids vai konstruktīvā elementa nosaukums)
Objekta nosaukums: Būvdarbu pabeigšana Jezuītu klostera kompleksa un Ilūkstes upes piekrastes publiskās ārtelpas attīstībai
Būves nosaukums: Būvdarbu pabeigšana Jezuītu klostera kompleksa un Ilūkstes upes piekrastes publiskās ārtelpas attīstībai
Objekta adrese: Augšdaugavas novads, Ilūkste, Brīvības iela 6
Pasūtījuma Nr.
Apjomi sastādīti, pamatojoties uz GP, TS daļas rasējumiem.
9.2692
Nr. p.k. | Būvdarbu nosaukums | Mērvienība | Projektā KOPĀ paredzētais daudzums | Izpildītais daudzums uz Iepirkuma brīdi | Atlikums jeb Iepirkumā iekļaujamais daudzums
1 | 2 | 3 | 4 | 5 | 6
2.1 | Ar režģi stiprināts zāliens piebraucamajam ceļam (Segums S-01)
1 | Esoša grunts pamatnes vai uzbēruma grunts noblīvēšana (Ev2>45MPa), nepieciešamības gadījumā pastiprinot | m2 | 236 | 0 | 236
2 | Salizturīgās kārtas izbūve no smilts materiāla (Ev2>60 Mpa), h=400mm, iesk. noblīvēšanu | m2 | 236 | 0 | 236
2.1 | - smilts materiāls (sablīvējuma koef. = 1.10) | m3 | 103.84 | 0 | 103.84
3 | Minerālmateriālu maisījuma 0/32ps, (N-III klase), h=300mm, izbūve, iesk. noblīvēšanu | m2 | 236 | 0 | 236
3.1 | - minerālmateriālu maisījuma 0/32ps materiāls (sablīvējuma koef. = 1.10) | m3 | 77.88 | 0 | 77.88
4 | Plastmasas šūnu režģa montāža uz sagatavotas pamatnes (brauktuvēm, melnā krāsā), pildīšana ar auglīgas augsnes-smilts maisījumu (30% smilts), h=40 mm, augsnes maisījums miksēts ar zāliena sēklu maisījumu | m2 | 236 | 0 | 236
4.1 | - plastmasas šūnu režģis | m2 | 236 | 0 | 236
4.2 | - auglīgas augsnes-smilts maisījums | m3 | 9.44 | 0 | 9.44
4.3 | - zāliena sēklu maisījums | kg. | 7.08 | 0 | 7.08
2.2 | Gransts seguma piebraucamajie ceļiem (Segums S-02)
1 | Esoša grunts pamatnes vai uzbēruma grunts noblīvēšana (Ev2>45MPa), nepieciešamības gadījumā pastiprinot | m2 | 100 | 0 | 100
2 | Salizturīgās kārtas izbūve no smilts materiāla (Ev2>60 Mpa), h=400mm, iesk. noblīvēšanu | m2 | 100 | 0 | 100
2.1 | - smilts materiāls (sablīvējuma koef. = 1.10) | m3 | 44 | 0 | 44
3 | Minerālmateriālu maisījuma 0/32ps, (N-III klase), h=300mm, izbūve, iesk. noblīvēšanu | m2 | 100 | 0 | 100
3.1 | - minerālmateriālu maisījuma 0/32ps materiāls (sablīvējuma koef. = 1.10) | m3 | 33 | 0 | 33
2.3 | Šķeltā granīta bruģakmens segums piebraucamajam ceļam (Segums S-03)
1 | Esoša grunts pamatnes vai uzbēruma grunts noblīvēšana (Ev2>45MPa), nepieciešamības gadījumā pastiprinot | m2 | 167 | 0 | 167
2 | Salizturīgās kārtas izbūve no smilts materiāla (Ev2>60 Mpa), h=400mm, iesk. noblīvēšanu | m2 | 167 | 0 | 167
2.1 | - smilts materiāls (sablīvējuma koef. = 1.10) | m3 | 73.48 | 0 | 73.48
3 | Minerālmateriālu maisījuma 0/32ps, (N-III klase), h=300mm, izbūve, iesk. noblīvēšanu | m2 | 167 | 0 | 167
3.1 | - minerālmateriālu maisījuma 0/32ps materiāls (sablīvējuma koef. = 1.10) | m3 | 55.11 | 0 | 55.11
4 | Smilts maisījuma izlīdzinošās kārtas izbūve fr.0-2mm, b=50 mm | m2 | 167 | 0 | 167
4.1 | - smilts materiāls (sablīvējuma koef. = 1.10) | m3 | 9.19 | 0 | 9.19
5 | Šķeltā granīta bruģakmens b=100 mm seguma izbūve | m2 | 167 | 0 | 167
5.1 | - šķeltā granīta bruģakmens b=100 mm | m2 | 167 | 0 | 167
2.4 | Laukakmens segums gājēju celiņiem un apmalēm (Segums S-04)
1 | Esoša grunts pamatnes vai uzbēruma grunts noblīvēšana | m2 | 136 | 46 | 90
2 | Drenējošās kārtas izbūve no smilts materiāla (K/f>=1), h=300mm, iesk. noblīvēšanu | m2 | 136 | 46 | 90
2.1 | - smilts materiāls (sablīvējuma koef. = 1.10) | m3 | 44.88 | 15.2 | 29.68
3 | Minerālmateriālu maisījuma 0/32ps, (N-III klase), h=150mm, izbūve, iesk. noblīvēšanu | m2 | 136 | 46 | 90
3.1 | - minerālmateriālu maisījuma 0/32ps materiāls (sablīvējuma koef. = 1.10) | m3 | 22.44 | 7.6 | 14.84
4 | Laukakmens seguma izbūve d/D=8/12cm, saķīlēšanai izmantojot smilts/cementa maisījumu (Laukakmens materiālu piegādi nodrošina Pasūtītājs) | m2 | 136 | 46 | 90
4.1 | - laukakmens materiāls d/D=8/12cm (materiālu piegādi nodrošina Pasūtītājs) | m3 | 12.24 | 4.06 | 8.18
4.2 | - smilts/cementa maisījums (sablīvējuma koef. = 1.10) | m3 | 8.98 | 3.04 | 5.94
2.5 | Grants segums gājēju celiņiem (Segums S-05)
1 | Esoša grunts pamatnes vai uzbēruma grunts noblīvēšana | m2 | 715 | 565 | 150
2 | Drenējošās kārtas izbūve no smilts materiāla (K/f>=1), h=400mm, iesk. noblīvēšanu | m2 | 715 | 565 | 150
2.1 | - smilts materiāls (sablīvējuma koef. = 1.10) | m3 | 314.6 | 248.6 | 66
3 | Minerālmateriālu maisījuma 0/32ps, (N-III klase), h=200mm, izbūve, iesk. noblīvēšanu | m2 | 715 | 350 | 365
3.1 | - minerālmateriālu maisījuma 0/32ps materiāls (sablīvējuma koef. = 1.10) | m3 | 157.3 | 77 | 80.3
3.2 | - ugunskura vieta | kpl. | 1 | 0.5 | 0.5
2.6 | Puķu un zāļaugu pļava (Segums S-06)
1 | Esoša grunts pamatnes vai uzbēruma grunts noblīvēšana | m2 | 1335 | 1335 | 0
2 | Augu zemes iestrāde h=150mm, apsējot ar puķu pļavas sēklu maisījumu | m2 | 1335 | 335 | 1000
2.1 | - auglīgas augsnes materiāls | m3 | 200.25 | 50.25 | 150
2.2 | - zāliena sēklu maisījums | kg. | 53.4 | 0 | 53.4
2.7 | Zāliena atjaunošana (Segums S-07)
1 | Esoša grunts pamatnes vai uzbēruma grunts noblīvēšana | m2 | 6000 | 0 | 6000
2 | Velēnas frēzēšana (h=70mm) un zālāja sēklu sēšana | m2 | 6000 | 0 | 6000
2.1 | - zāliena sēklu maisījums | kg. | 180 | 0 | 180
2.8 | Priežu mizu mulča (Segums S-08)
1 | Esoša grunts pamatnes vai uzbēruma grunts noblīvēšana | m2 | 6.5 | 0 | 6.5
2 | Auglīgās zemes kārtas iestrādāšana h=400 mm | m2 | 6.5 | 0 | 6.5
2.1 | - auglīgas augsnes materiāls | m3 | 2.6 | 0 | 2.6
3 | Priežu mizu mulčas (fr.20-40), h=30...50 mm ierīkošana | m2 | 6.5 | 0 | 6.5
3.1 | - priežu mizu mulča (fr.20-40) | m3 | 0.325 | 0 | 0.325
2.9 | Pludmales smilts (Segums S-09)
1 | Esoša grunts izlīdzināšana līdz proj. atzīmēm | m2 | 715 | 715 | 0
2 | Skalotas smilts seguma (fr.0.4-0.9mm), h=300mm, izbūve | m2 | 715 | 0 | 715
2.1 | - skalotas smilts fr.0.4-0.9mm materiāls (sablīvējuma koef. = 1.10) | m3 | 235.95 | 0 | 235.95
2.1 | Demontēto betona plākšņu segumss (Segums S-10)
1 | Esoša grunts pamatnes noblīvēšana (Ev2>45MPa) | m2 | 15 | 0 | 15
2 | Salizturīgās kārtas izbūve no smilts materiāla, h=300mm, iesk. noblīvēšanu | m2 | 15 | 0 | 15
2.1 | - smilts materiāls (sablīvējuma koef. = 1.10) | m3 | 4.95 | 0 | 4.95
3 | Minerālmateriālu maisījuma pamatkārtas izbūve ietvēm, N-III klase, h=150mm, iesk. noblīvēšanu | m2 | 15 | 0 | 15
3.1 | - minerālmateriālu maisījums N-III klase (sablīvējuma koef. = 1.10) | m3 | 2.48 | 0 | 2.48
4 | Smilts maisījuma izlīdzinošās kārtas izbūve fr.0-2mm, b=50 mm | m2 | 15 | 0 | 15
4.1 | - smilts materiāls (sablīvējuma koef. = 1.10) | m3 | 0.83 | 0 | 0.83
5 | Betona plātņu seguma izbūve, segumam izmatojot iepriekš demontēto, nebojāto plātņu materiālu | m2 | 15 | 0 | 15
2.11 | Betona plāksnes brauktuvēm (Segums S-11)
1 | Esoša grunts pamatnes noblīvēšana (Ev2>45MPa) | m2 | 6 | 0 | 6
2 | Salizturīgās kārtas izbūve no smilts materiāla, h=300mm, iesk. noblīvēšanu | m2 | 6 | 0 | 6
2.1 | - smilts materiāls (sablīvējuma koef. = 1.10) | m3 | 1.98 | 0 | 1.98
3 | Minerālmateriālu maisījuma pamatkārtas izbūve ietvēm, N-III klase, h=150mm, iesk. noblīvēšanu | m2 | 6 | 0 | 6
3.1 | - minerālmateriālu maisījums N-III klase (sablīvējuma koef. = 1.10) | m3 | 0.99 | 0 | 0.99
4 | Smilts maisījuma izlīdzinošās kārtas izbūve fr.0-2mm, b=50 mm | m2 | 6 | 0 | 6
4.1 | - smilts materiāls (sablīvējuma koef. = 1.10) | m3 | 0.33 | 0 | 0.33
5 | Betona plākšņu 200x600x80 mm, seguma, ar dabīgo akmens faktūru, izbūve | m2 | 6 | 0 | 6
5.1 | - betona plāksnes 200x600x80 mm | m2 | 6 | 0 | 6
2.12 | Lietusdārza grāvis (Segums S-12)
1 | Esoša grunts izlīdzināšana, profilēšana | m2 | 500 | 0 | 500
2 | Grāvja/ievalkas seguma ar laukameņu, grants maisījuma ieklājumu izbūve (Laukakmens materiālu piegādi nodrošina Pasūtītājs) | m2 | 500 | 0 | 500
2.1 | - laukakmens materiāls d/D=8/12cm (materiālu piegādi nodrošina Pasūtītājs) | m3 | 52.5 | 0 | 52.5
2.2 | - grants maisījums | m3 | 22.5 | 0 | 22.5
2.12 | Laukakmeņu izvietošana objektā
1 | Teritorijas labiekārtošana izvietojot laukakmeņus D>1.5/>0.4m pludmales un lietusdārza teritorijā (Laukakmens materiālu piegādi nodrošina Pasūtītājs) | m2 | 100 | 60 | 40
2.13 | Apmaļu konstrukcijas
1 | Brauktuves betona apmales1000x300x150 mm (standarts) izbūve, iesk. pamatnes sagatavošanu | m | 27 | 0 | 27
1.1 | - betona apmale1000x300x150 mm | m | 27 | 0 | 27
1.2 | - betons C12/15 | m3 | 1.08 | 0 | 1.08
2 | Brauktuves betona apmales1000x220x150 mm (pazeminātā) izbūve, iesk. pamatnes sagatavošanu | m | 69 | 0 | 69
2.1 | - betona apmale1000x220x150mm | m | 69 | 0 | 69
2.2 | - betons C12/15 | m3 | 2.76 | 0 | 2.76
3 | Brauktuves betona apmales1000x220/300x150 mm (slīpā L) izbūve, iesk. pamatnes sagatavošanu | m | 1 | 0 | 1
3.1 | - betona apmale1000x220/300x150mm, slīpā L | m | 1 | 0 | 1
3.2 | - betons C12/15 | m3 | 0.04 | 0 | 0.04
4 | Brauktuves betona apmales1000x220/300x150 mm (slīpā K) izbūve, iesk. pamatnes sagatavošanu | m | 2 | 0 | 2
4.1 | - betona apmale1000x220/300x150mm, slīpā K | m | 2 | 0 | 2
4.2 | - betons C12/15 | m3 | 0.08 | 0 | 0.08
5 | Koka apmales100x70 mm (L=3.50 m) izbūve, stiprināta betonā virs 50 mm | m | 7 | 0 | 7
5.1 | - koka apmale 100x70 mm | m | 7 | 0 | 7
5.2 | - betons C12/15 | m3 | 0.08 | 0 | 0.08
2.14 | Koka laipas izbūve
1 | Skrūvpaļu montāža (skrūvpālis S355+HDG d48.2x4mm, d250x8mm, L=2000 mm | gb. | 28 | 0 | 28
1.1 | - skrūvpālis S355+HDG d48.2x4mm, d250x8mm, L=2000 mm | gb. | 28 | 0 | 28
2 | Laipas koka karkasa konstrukcijas montāža (koka brusas, antiseptizētas, krāsotas, V24 klase), iesk. stiprinājumus u.c. montāžas materiālus | m3 | 1.5 | 0 | 1.5
2.1 | - laipas koka karkasa konstrukcija - koka brusas, antiseptizētas, krāsotas, V24 klase | m3 | 1.5 | 0 | 1.5
2.2 | - stiprinājumi u.c. montāžas materiāli | kpl. | 1 | 0 | 1
3 | Laipas koka dēļu seguma montāža (krāsoti, C24 klae), iesk. stiprinājumus u.c. montāžas materiālus | m2 | 36 | 0 | 36
3.1 | - laipas koka dēļu, krāsoti, C24 klase | m2 | 36 | 0 | 36
3.2 | - stiprinājumi u.c. montāžas materiāli | kpl. | 1 | 0 | 1
2.15 | Lietus ūdens kanalizācijas tīkli
1 | Caurtekas C-30P d=300 mm, izbūve zem gājēju celiņa | m | 6 | 6 | 0
2 | Lietus ūdens kanalizācijas izvadu izbūve caur atbalsta sienu d=300 mm, iedziļināmi un izvadāmi zem laipas upē | m | 25 | 0 | 25
3 | Atjaunojama lietus ūdens kanalizācija d=300 mm, esošās gūlijas virzienā, zemes gabalā ar kad. Nr.44070030065, projekta robežās, tālākai pieslēgšanai pilsētas lietus ūdens kanalizācijas sistēmai | m | 25 | 0 | 25

## 3
Būvdarbu apjomu saraksts Nr. 3
Metāla konstrukcijas
(Būvdarbu veids vai konstruktīvā elementa nosaukums)
Objekta nosaukums: Būvdarbu pabeigšana Jezuītu klostera kompleksa un Ilūkstes upes piekrastes publiskās ārtelpas attīstībai
Būves nosaukums: Būvdarbu pabeigšana Jezuītu klostera kompleksa un Ilūkstes upes piekrastes publiskās ārtelpas attīstībai
Objekta adrese: Augšdaugavas novads, Ilūkste, Brīvības iela 6
Pasūtījuma Nr.
Apjomi sastādīti, pamatojoties uz BK, GP, TS daļas rasējumiem.
9.2692
Nr. p.k. | Būvdarbu nosaukums | Mērvienība | Projektā KOPĀ paredzētais daudzums | Izpildītais daudzums uz Iepirkuma brīdi | Atlikums jeb Iepirkumā iekļaujamais daudzums
1 | 2 | 3 | 4 | 5 | 6
3.1 | Metāla konstrukcijas laipu izbūve
1 | Skrūvpāļu S355+HDG d88.9x6mm, d350x10mm, L=2000-2500mm montāža | gb. | 37 | 0 | 37
2 | Tērauda karkasa konstrukcijas izbūve (āra margas, āra kāpnes K3, ārējie AVK rāmji, ārējais nosegrežģis) | tn | 8.95 | 0 | 8.95
3 | Cinkota metāla režģa klāja 11x71/40x3 montāža | m2 | 136 | 0 | 136
4 | Cinkota metāla režģa pakāpienu montāža 11x71/40x3 montāža | gb. | 6 | 0 | 6
5 | Margu koka lentera montāža | m | 180 | 0 | 180
6 | Margu CorTen apdares montāža | m | 180 | 0 | 180
7 | Noblīvēta šķembu pamatojuma izbūve | m3 | 0.2 | 0.2 | 0
8 | Kāpņu konstrukcijas betonēšana (betons C30/37, XC3, XF1) | m3 | 1.4 | 1.4 | 0
9 | Kāpņu konstrukcijas stiegrošaana d6-10 B500B | kg | 105 | 105 | 0

## 4
Būvdarbu apjomu saraksts Nr. 4
Būvkonstrukcijas
(Būvdarbu veids vai konstruktīvā elementa nosaukums)
Objekta nosaukums: Būvdarbu pabeigšana Jezuītu klostera kompleksa un Ilūkstes upes piekrastes publiskās ārtelpas attīstībai
Būves nosaukums: Būvdarbu pabeigšana Jezuītu klostera kompleksa un Ilūkstes upes piekrastes publiskās ārtelpas attīstībai
Objekta adrese: Augšdaugavas novads, Ilūkste, Brīvības iela 6
Pasūtījuma Nr.
Apjomi sastādīti, pamatojoties uz BK daļas rasējumiem.
9.2692
Nr. p.k. | Būvdarbu nosaukums | Mērvienība | Projektā KOPĀ paredzētais daudzums | Izpildītais daudzums uz Iepirkuma brīdi | Atlikums jeb Iepirkumā iekļaujamais daudzums
1 | 2 | 3 | 4 | 5 | 6
1 | Atbalstsienas
1 | Ģeotekstila ieklāšana uz grunts | m2 | 202 | 202 | 0
2 | Grants vai oļu filtrējošā materiāla iebūve | m3 | 24.24 | 24.24 | 0
3 | Drenu caurules D110 ar kokosa filtru montāža pie atbalstsienas konstrukcijas | m | 101 | 101 | 0
4 | Šķembu pamatojuma izbūve atbalstsienas konstrukcijai | m3 | 25.56 | 25.56 | 0
5 | Betona atbalstsienas konstrukcijas izbūve (betons C30/37), iesk. veidņu montāžu un demontāžu | m3 | 56.75 | 56.75 | 0
6 | Betona atbalstsienas konstrukcijas stiegrošana (d6-10 B500B), iesk. stiprinājumus u.c. montāžas materiālus | t | 5.12 | 5.12 | 0
7 | Atbalstsienas betona nosegcepures montāža | m | 99 | 0 | 99

## 5
Būvdarbu apjomu saraksts Nr. 5
Labiekārtošana
(Būvdarbu veids vai konstruktīvā elementa nosaukums)
Objekta nosaukums: Būvdarbu pabeigšana Jezuītu klostera kompleksa un Ilūkstes upes piekrastes publiskās ārtelpas attīstībai
Būves nosaukums: Būvdarbu pabeigšana Jezuītu klostera kompleksa un Ilūkstes upes piekrastes publiskās ārtelpas attīstībai
Objekta adrese: Augšdaugavas novads, Ilūkste, Brīvības iela 6
Pasūtījuma Nr.
Apjomi sastādīti, pamatojoties uz GP daļas rasējumiem.
9.2692
Nr. p.k. | Būvdarbu nosaukums | Mērvienība | Projektā KOPĀ paredzētais daudzums | Izpildītais daudzums uz Iepirkuma brīdi | Atlikums jeb Iepirkumā iekļaujamais daudzums
1 | 2 | 3 | 4 | 5 | 6
5.1 | Apstādījumi
1 | Jaunstādāmo augu iegāde un dobes augsnes sagatavošana 40cm dziļumā, augu iestādīšana, kopšana, laistīšana | m2 | 380.5 | 0 | 380.5
2 | "Lietus dārzs" - ūdensaugu un sausumizturīgu augu stādījumu grupas, ar kurām papildināma "Lietus dārza" izbūve un apstādījumi | m2 | 60 | 0 | 60
3 | Jaunstādāmi koki, stumbra caurmērs 12-14 cm, piesienami pie 2 atbalstmietiem (virpots, impregnēts skujkoks) un nostiprināms ar melnu vai pelēku koku piesiešanas lentu, sagatavojama stādbedre vismaz 60x60x60cm izmērā, piepildāma ar trūdu un auglīgās augsnes maisījumu atbilstoši koka sugas specifikācijai, mulčējama koka apdobe ar skuju koku mizas mulču, stādu piegāde, laistīšana 50l uz augu pēc iestādīšanas vismaz 2x nedēļā visu veģetācijas sezonu, augu uzturēšana līdz iestādīšanai objektā | kpl | 3 | 0 | 3
4 | Jaunstādāmi krūmi, augu stāda konteinera izmērs C7.5, sagatavojama stādbedre vismaz 40x40x40cm izmērā, piepildāma ar trūdu un auglīgās augsnes maisījumu atbilstoši krūma sugas specifikācijai, mulčējama koka apdobe ar skuju koku mizas mulču, stādu piegāde, laistīšana 30l uz augu pēc iestādīšanas vismaz 2x nedēļā visu veģetācijas sezonu, augu uzturēšana līdz iestādīšanai objektā | kpl | 30 | 0 | 30
5.2 | Labiekārtojuma elementi - soliņi
1 | Soliņa S-01 piegāde un montāža objektā. Komplektācija saskaņā ar būvprojekta sepecifikāciju lapā GPD-03 * - skatīt piezīmes | gb. | 1 | 0.3 | 0.7
2 | Soliņa S-02 piegāde un montāža objektā. Komplektācija saskaņā ar būvprojekta sepecifikāciju lapā GPD-03 * - skatīt piezīmes | gb. | 3 | 1 | 2
3 | Soliņa S-03 piegāde un montāža objektā. Komplektācija saskaņā ar būvprojekta sepecifikāciju lapā GPD-03 * - skatīt piezīmes | gb. | 1 | 0 | 1
4 | Soliņa S-04 piegāde un montāža objektā. Komplektācija saskaņā ar būvprojekta sepecifikāciju lapā GPD-03 | gb. | 3 | 0 | 3
5 | Piknika galda un solu komplekta S-05 piegāde un montāža objektā. Komplektācija saskaņā ar būvprojekta sepecifikāciju lapā GPD-08 | gb. | 3 | 0 | 3
5.3 | Labiekārtojuma elementi - velo turētāji
1 | Velosipēda novietošanas statīva I-04 piegāde un montāža objektā. Komplektācija saskaņā ar būvprojekta sepecifikāciju lapā GPD-07 | gb. | 3 | 0 | 3
5.4 | Labiekārtojuma elementi - atkritumu apsaimniekošana
1 | Atkritumu novietnes A-01 piegāde un montāža objektā. Komplektācija saskaņā ar būvprojekta sepecifikāciju lapā GPD-10 | gb. | 1 | 0 | 1
2 | Atkritumu tvertnes ar trīs nodalījumiem šķirošanai A-02 piegāde un montāža objektā. Komplektācija saskaņā ar būvprojekta sepecifikāciju lapā GPD-11 | gb. | 1 | 0 | 1
3 | Atkritumu tvertnes A-03 piegāde un montāža objektā. Komplektācija saskaņā ar būvprojekta sepecifikāciju lapā GPD-11 | gb. | 7 | 0 | 7
4 | Suņu atkritumu tvertnes A-04 piegāde un montāža objektā. Komplektācija saskaņā ar būvprojekta sepecifikāciju lapā GPD-11 | gb. | 2 | 0 | 2
5.5 | Labiekārtojuma elementi - rekreācijai
1 | Bērnu laukuma ierīces I-01 "Kuģis" piegāde un montāža objektā. Komplektācija saskaņā ar būvprojekta sepecifikāciju lapā GPD-04. | gb. | 1 | 0 | 1
2 | Bērnu laukuma ierīces I-02 šūpoles "Ligzda" piegāde un montāža objektā. Komplektācija saskaņā ar būvprojekta sepecifikāciju lapā GPD-06 | gb. | 2 | 0 | 2
3 | Trenažiera I-03 piegāde un montāža objektā. Komplektācija saskaņā ar būvprojekta sepecifikāciju lapā GPD-05 | gb. | 1 | 0 | 1
4 | Stacionāra grila, mangāla I-05 piegāde un montāža objektā. Komplektācija saskaņā ar būvprojekta sepecifikāciju lapā GPD-12 | gb. | 3 | 0 | 3
5 | Tualetes L-01, tualetes vairoga konstrukcijas izgatavošana un montāža objektā. Komplektācija saskaņā ar būvprojekta sepecifikāciju. | gb. | 1 | 0 | 1
6 | Pārģērbšanās kabīnes L-02 izgatavošana un montāža objektā. Komplektācija saskaņā ar būvprojekta sepecifikāciju. | gb. | 2 | 0 | 2
5.6 | Informācijas zīmju grafiskās identitātes izstrāde un izbūvējamo objektu
1 | Informācijas stenda ST-01skvērā pie Brīvības ielas piegāde un montāža. Saskaņā ar būvprojekta sepecifikāciju lapā GPD-13. | gb. | 1 | 0 | 1
2 | Stenda pie pludmales ST-02 piegāde un montāža objektā. Komplektācija saskaņā ar būvprojekta sepecifikāciju lapā GPD-14 | gb. | 1 | 0 | 1
3 | Norādes uz tualeti pas labi N-01L piegāde un montāža objektā. Komplektācija saskaņā ar būvprojekta sepecifikāciju lapā GPD-13 | gb. | 2 | 0 | 2
4 | Norādes uz tualeti pa kreisi N-01K piegāde un montāža objektā. Komplektācija saskaņā ar būvprojekta sepecifikāciju lapā GPD-13 | gb. | 1 | 0 | 1
5 | Norādes uz pludmali pa kreisi N-02K piegāde un montāža objektā. Komplektācija saskaņā ar būvprojekta sepecifikāciju lapā GPD-13 | gb. | 1 | 0 | 1
6 | Norādes uz klosteri pa labi N-03L piegāde un montāža objektā. Komplektācija saskaņā ar būvprojekta sepecifikāciju lapā GPD-13 | gb. | 1 | 0 | 1
7 | Norādes uz klosteri pa kreisi N-03K piegāde un montāža objektā. Komplektācija saskaņā ar būvprojekta sepecifikāciju lapā GPD-14 | gb. | 2 | 0 | 2
8 | Norādes uz tūrisma informācijas centru pa labi N-04L piegāde un montāža objektā. Komplektācija saskaņā ar būvprojekta sepecifikāciju lapā GPD-13 | gb. | 1 | 0 | 1
9 | Norādes uz tūrisma informācijas centru pa kreisi N-04K piegāde un montāža objektā. Komplektācija saskaņā ar būvprojekta sepecifikāciju lapā GPD-13 | gb. | 2 | 0 | 2
10 | Norādes uz autoostu pa kreisi N-05K piegāde un montāža objektā. Komplektācija saskaņā ar būvprojekta sepecifikāciju lapā GPD-13 | gb. | 1 | 0 | 1
11 | Zīmes ''suņi tikai ar pavadu'' N-06 piegāde un montāža objektā. Komplektācija saskaņā ar būvprojekta sepecifikāciju lapā GPD-13 | gb. | 1 | 0 | 1
Piezīmes: ''*'' - uz iepirkuma izsludināšanas brīdi minētās pozīcijās ir izbūvēti tikai soliņu betona pamati

## 6
Būvdarbu apjomu saraksts Nr. 6
Elektroapgāde
(Būvdarbu veids vai konstruktīvā elementa nosaukums)
Objekta nosaukums: Būvdarbu pabeigšana Jezuītu klostera kompleksa un Ilūkstes upes piekrastes publiskās ārtelpas attīstībai
Būves nosaukums: Būvdarbu pabeigšana Jezuītu klostera kompleksa un Ilūkstes upes piekrastes publiskās ārtelpas attīstībai
Objekta adrese: Augšdaugavas novads, Ilūkste, Brīvības iela 6
Pasūtījuma Nr.
Apjomi sastādīti, pamatojoties uz ELT daļas rasējumiem.
9.2692
Nr. p.k. | Būvdarbu nosaukums | Mērvienība | Projektā KOPĀ paredzētais daudzums | Izpildītais daudzums uz Iepirkuma brīdi | Atlikums jeb Iepirkumā iekļaujamais daudzums
1 | 2 | 3 | 4 | 5 | 6
6.1 | DARBI
1 | Skatrakums - esošo komunikāciju ieguldīšanas dziļuma precizēšana, veicot raksšanas darbus ar rokām | gb. | 7 | 5 | 2
2 | Dalītās caurles uzstādīšana ZEM SPRIEGUMA ESOŠAM līdz 0.4kV kabelim | m | 14 | 0 | 14
3 | Tranšejas rakšana un aizbēršana viena līdz četru kabeļu (caurules) guldīšanai līdz 0.8m | m | 240 | 210 | 30
4 | Tranšejas rakšana un aizbēršana viena līdz četru kabeļu (caurules) guldīšanai līdz 1.2m | m | 10 | 8 | 2
5 | Tranšejas rakšana un aizbēršana zemējuma guldīšanai līdz 1.0m | m | 28 | 20 | 8
6 | Kabeļu aizsargcaurules d=līdz 110 mm ieguldīšana gatavā tranšejā | m | 495 | 470 | 25
7 | Kabeļu aizsargcaurules d=līdz 110 mm montāža zem laipas | m | 114 | 0 | 114
8 | Elektroda stieņa līdz 6.0m dziļumā montāža | gb. | 14 | 0 | 14
9 | Zemējuma kontūra montāža tranšejā | m | 28 | 0 | 28
10 | ZS plastmasas izolācijas kabeļa no 6 mm2 gala apdares montāža | kpl. | 10 | 9 | 1
11 | ZS kabeļa līdz 16 mm2 ievēršana caurulē | m | 440 | 400 | 40
12 | ZS plastmasas izolācijas kabeļa no 10 līdz 25 mm2 gala apdares montāža | kpl. | 2 | 0 | 2
13 | ZS kabeļa 10 mm2 līdz 25 mm2 ievēršana caurulē | m | 14 | 0 | 14
14 | Apgaismojuma balsta montāža komplektā ar pamatni, gaismekļiem, instalāciju | kpl. | 4 | 0 | 4
15 | Zemā apgaismojuma balsta montāža komplektā ar pamatni, gaismekļiem, instalāciju | kpl. | 22 | 0 | 22
16 | LED apgaismojuma montāža atbalstsienas cepurē komplektā instalāciju | kpl. | 80 | 0 | 80
17 | ZS 0.4kV KL savienojumu uzmavu montāža | gb. | 2 | 0 | 2
18 | 0.4kV sadalnes montāža | gb. | 2 | 1.5 | 0.5
19 | Barošanas bloku nozarkārbas montāža | gb. | 4 | 0 | 4
20 | EPL digitālā uzmērīšana/trases nospraušana | m | 370 | 0 | 370
21 | Tehniskās dokumentācijas sagatavošana objekta nodošanai | obj. | 1 | 0 | 1
6.2 | MATERIĀLI
1 | Gala apdare 1kV ,piecdzīlsu kabelim 6mm2 | kpl. | 10 | 0 | 10
2 | Gala apdare 1kV ,viendzīlsu kabelim no 10mm2-25mm2 | kpl. | 2 | 0 | 2
3 | Kabelis ārtipa ar vara dzīslām NYY-J-3x1.5mm2 vai ekvivalents | m | 48 | 0 | 48
4 | Kabelis ārtipa ar vara dzīslām NYY-J-3x2.5mm2 vai ekvivalents | m | 401 | 380 | 21
5 | Kabelis ārtipa ar vara dzīslām NYY-J-5x6mm2 vai ekvivalents | m | 369 | 350 | 19
6 | Kabelis ārtipa ar vara dzīslām YSLY-JZ-4x1mm2 vai ekvivalents | m | 16 | 0 | 16
7 | Kabelis ārtipa ar alumīnija dzīslām NAYY-J-4x25mm2 vai ekvivalents | m | 14 | 0 | 14
8 | Caurule, gofrēta 450N, d=50mm | m | 367 | 0 | 367
9 | Caurule, gofrēta 450N, d=75mm | m | 350 | 247 | 103
10 | Caurule, cinkota metāla, d=110mm | m | 114 | 0 | 114
11 | Caurule, dalītā, 750N, d=110mm | m | 14 | 0 | 14
12 | Signāllenta kabeļlīnijai - sarkana 125mm | m | 250 | 230 | 20
13 | Šķemba (apgaismojuma balsta/sadalnes pamatnei) | m3 | 3 | 0 | 3
14 | 0.4kV sadalne koplektācijā ar komutācijas aparātiem | gb. | 2 | 1.5 | 0.5
14.1 | - kontrolskaitītājs (sadalnei Sab-1) | gb. | 1 | 0 | 1
15 | Barošanas bloka nozarkārba ārtipa, komplektā ar komutācijas aparātiem | gb. | 4 | 0 | 4
16 | LED lentu barošanas bloks 240/24V ārtipa | gb. | 9 | 0 | 9
17 | Konsole "V" veida Hv=1m, V=1m, gaismekļa regulācijas lenķķis 0-15 grādi cinkota tērauda, montāžas d=60mm | gb. | 4 | 0 | 4
18 | Stabs cilindra tipa KARSTI cinkots tērauds L=6.0m VIRS ZEMES d1=131mm, d2=60mm metāla sienas biezums=3mm, masa ~50kg | gb. | 4 | 0 | 4
19 | Automātslēdzis 1P C6A | gb. | 16 | 0 | 16
20 | Spailes rindu 2.5-10mm 5vietas | gb. | 32 | 0 | 32
21 | Pamats betona apgaismojuma balstam P-1.3 tipa 5-8m augstiem balstiem (H=1300mm/d1=300mm/d2=490mm/atvērums 170mm, skrūves 3xM16, masa ~295kg) | gb. | 4 | 0 | 4
22 | Numerācijas plāksne | gb. | 4 | 0 | 4
23 | Elektroda stienis L=1.5m d20 cinkots - komplektā ar savienojumiem/dzīšanas uzgaļiem | gb. | 34 | 0 | 34
24 | Savienojums "apaļvads-plakandzezls" | gb. | 2 | 0 | 2
25 | Savienojums "apaļvads-apaļvads" | gb. | 6 | 0 | 6
26 | Zemējuma cinkota plakandzelzs 30x3.5mm | m | 28 | 0 | 28
27 | Zemējuma cinkota apaļdzelzs d=10mm | m | 4 | 0 | 4
28 | Zemējuma paļdzelzs d=10mm PVC apvalkā (pelēkā) | m | 12 | 0 | 12
29 | Savienošanas gumija balsta savienošanai ar pamatni - Gumijas blīve 4-10m | gb. | 4 | 0 | 4
30 | Gaismeklis GAĀ-1 (korpuss NEITRĀLI PELEKS) 4.2W, 485lm, 3000K, garantija 5 gadi | gb. | 80 | 0 | 80
- gaismeklis LEDVANCE LS P-500/930/5/IP67 tips, 50 000 h, IP66 (vai ekvivalents)
31 | Gaismeklis GAĀ-2 (korpuss melns) 12W, 1200lm, 3000K, garantija 5 gadi "Midnight dimming" protokols un gaismekļiem jābūt nodrošinātiem ar bez instrumentu piekļuves tehnoloģiju (toolless), APRĪKOT AR 10kV PĀRSPRIEGUMA AIZSARDZĪBU | gb. | 22 | 0 | 22
- gaismeklis LEDVANCE Bollard Rectangular 1.0m 12W 830 Black tips, 50 000 h, IP66 (vai ekvivalents)
32 | Gaismeklis GAĀ-3 (korpuss melns) 30W, 4210lm, 3000K, garantija 5 gadi "Midnight dimming" protokols un gaismekļiem jābūt nodrošinātiem ar bez instrumentu piekļuves tehnoloģiju (toolless), APRĪKOT AR 10kV PĀRSPRIEGUMA AIZSARDZĪBU | gb. | 8 | 0 | 8
- gaismeklis VIZULO 6000937420 MRUE 030 730 L35 AA016 tips, 100 000 h, 179 lm/W, IP66 (vai ekvivalents)
33 | Gaismeklis GAĀ-4 (korpuss melns) 12W, 662lm, 3000K, garantija 5 gadi "Midnight dimming" protokols un gaismekļiem jābūt nodrošinātiem ar bez instrumentu piekļuves tehnoloģiju (toolless), , APRĪKOT AR 10kV PĀRSPRIEGUMA AIZSARDZĪBU | gb. | 10 | 0 | 10
- gaismeklis LUXIONA KUBIK IN NEW LED P 6X1,7W PC-T E 25 830 / 270X130MM tips, 100 000 h, IP65 (vai ekvivalents)
34 | Papildmateriāli | obj. | 1 | 0 | 1
Piezīme:
Gaismekļu barošanas blokā ir iebūvēta izturība pret pārspriegumu (L/N) 4 kV, (L/N-PE) 6 kV, saskaņā ar piemērojamiem standartiem.