## STRUKLAKA
Būvdarbu apjomu saraksts Nr. 1.1
Centrālās strūklakas rekonstrukcija
(būvdarbu veids vai konstruktīvā elementa nosaukums)
Objekta nosaukums |  | Daugavpils cietokšņa dārza restaurācija
Būves nosaukums |  | Būvdarbu 1. kārta. Centrālās strūklakas rekonstrukcija
Objekta adrese |  | Komandanta iela 6, Daugavpils
Pasūtījuma Nr. |  | LG-L/23/75
Sastādīts, pamatojoties uz AR, BK daļas rasējumem.
N. p.k. | Kods* | Darbu nosaukums | Mērvienība | Daudzums
1. |  | Demontāžas darbi
1.1 |  | Centrālās strūklakas baseina granīta apmaļu kvadru saudzīga demontāža, saglabājot atkārtotai uzstādīšanai | m2 | 15.5
1.2 |  | Centrālās strūklakas betona konstrukciju demontāža, būvgružu savākšana būvgružu konteinerā | m3 | 15
1.3 |  | Centrālās strūklakas atvienošana no ūdens pievadiem un saudzīga demontāža, saglabājot remontam un atkārtotai uzstādīšanai | kpl. | 1
1.4 |  | Centrālās strūklakas postamenta saudzīga demontāža, saglabājot atkārtotai uzstādīšanai | m2 | 7.5
1.5 |  | Būvgružu izvešanas izmaksas, ieskaitot būvgružu konteineru nomu | m3 | 15
1.6 |  | Betona/dzelzsbetona konstrukciju būvgružu nodošanas sertificētā būvgružu pārstrādes uzņēmumā izmaksas | t | 33
2. |  | Centrālās strūklakas baseina izbūve (lapa BK-02)
2.1 |  | 2,15m dziļas būvbedres rakšana, ieskaitot būvbedres sienu nostiprināšanu un gruntsūdens līmeņa pazemināšanau būvdarbu laikā | m3 | 166
2.2 |  | Blietētas smilts vai citu būvniecībā derīgu minerālmateriālu kārtas ieklāšana, h=1,00m | m3 | 87
2.3 |  | Dolomīta šķembu fr.20/45 ieklāšana, h=vismaz 150mm | m3 | 13.05
2.4 |  | Ekstrudētā putuplasta siltumizolācijas plākšņu ieklāšana λ=0,034 W/m*K, h=vismaz 100mm | m2 | 87
2.5 |  | UV stabilizētas PE plēves, t=vismaz 0,2mm, ieklāšana | m2 | 57
2.6 |  | Strūklakas baseina veidņu uzstādīšana, demontāža un noma | m2 | 36.7
2.7 |  | Strūklakas baseina stiegrojuma vismaz Ø12 B500B sagatavošana un uzstādīšana | kg | 1930
2.8 |  | Prožektoru iebūves čaulu uzstādīšana | gb. | 6
2.9 |  | Ūdensvada ievada un kanalizācijas izvada iebūves čaulu uzstādīšana | gb. | 2
2.10 |  | Darba šuves ieklāšana | m | 26
2.11 |  | Orientēto plaisu profila ieklāšana | m | 10
2.12 |  | Strūklakas baseina betonēšana, betons C30/37 XC4, ar virsmas slīpēšanu | m3 | 15
2.13 |  | Hidroizolācijas, t=vismaz 3mm, ieklāšana | m2 | 91
2.14 |  | Stūra lentas ieklāšana | m | 24
2.15 |  | Strūklakas pamatnes aizbēršana ar blietētu smilti vai citu būvniecībā derīgu grunti līdz projektējamā strūklakas zonas seguma apakšējai atzīmei | m3 | 9
2.16 |  | Izbrīvētās, turpmāk neizmantojamās grunts iekraušana autopašizgāzējā un promvešana līdz Pasūtītāja norādītai atbērtnei | m3 | 166
2.17 |  | Centrālās strūklakas baseina granīta apmaļu kvadru attīrīšana no bioloģiskā apauguma | m2 | 19
2.18 |  | Esošo granīta apmaļu kvadru atkārtota mūrēšana | m2 | 15.5
2.19 |  | Esošo granīta apmaļu kvadru izdrupumu aizpildīšana ar tonētu akmens masas sastāvu | uz apmales 1m2 | 15.5
2.20 |  | Granīta apmaļu kvadru izšuvošana | m | 76.5
3. |  | Centrālās strūklakas ūdens tvertnes V=10m3 izbūve
3.1 |  | 2,60m dziļas būvbedres rakšana, ieskaitot būvbedres sienu nostiprināšanu un gruntsūdens līmeņa pazemināšanau būvdarbu laikā | m3 | 60
3.2 |  | Blietētu šķembu, fr. 20-40mm, kārtas ieklāšana, h=vismaz 200mm | m3 | 1.8
3.3 |  | Betona C8/10, XC2 sagataves kārtas ieklāšana, h=vismaz 80mm | m3 | 0.8
3.4 |  | Ģeotekstila hidroizolācijas ar integrētu polietilēna līnijpārvadātāju ieklāšana | m2 | 23
3.5 |  | Centrālās strūklakas ūdens tvertnes veidņu uzstādīšana, demontāža un noma | m2 | 47.3
3.6 |  | Centrālās strūklakas ūdens tvertnes stiegrojuma vismaz Ø6 B500B sagatavošana un uzstādīšana | kg | 10
3.7 |  | Centrālās strūklakas ūdens tvertnes stiegrojuma vismaz Ø12 B500B sagatavošana un uzstādīšana | kg | 950
3.8 |  | Centrālās strūklakas ūdens tvertnes betonēšana, betons C30/37 XC2 | m3 | 7.2
3.9 |  | Briestošas bentonītmāla lentas ieklāšana darba šuvēs | m | 28
3.10 |  | Ar stiklaškiedras sietu 4x4mm armētas divkomponentu bitumena bāzes hidroizolācijas ar poliestra pildvielām ieklāšana, t=vismaz 4mm | m2 | 18
3.11 |  | Pamatu hidroizolācijas ģeomembrānas (ar "pumpiņām") ieklāšana | m2 | 32
3.12 |  | Profilētas stinga tērauda noslēguma sloksnes uzstādīšana | m | 10
3.13 |  | Noslēguma līstes uzstādīšana | m | 4
3.14 |  | Centrālās strūklakas ūdens tvertnes vāka uzstādīšana un apbetonēšana | gb. | 1
3.15 |  | Centrālās strūklakas ūdens tvertnes aizbēršana ar blietētu smilti vai citu būvniecībā derīgu grunti | m3 | 40.2
3.16 |  | Izbrīvētās, turpmāk neizmantojamās grunts iekraušana autopašizgāzējā un promvešana līdz Pasūtītāja norādītai atbērtnei | m3 | 60
3.17 |  | Strūklakas aprīkojuma piegāde, uzstādīšana un ieregulēšana | kpl. | 1
komplektācijā ieklauts:
Ūdens mehāniskās attīrīšanas sistēma: ūdens attīrīšanas filtrs, cirkulācijas sūknis, priekšfiltrs sūknim, ūdens līmeņa regulēšanas automātika ar 1 sensoru, 4 padeves sprauslas, tīrīšanas iekārtas pieslēguma sprausla bronza/ nerūsējošais tērauds), virsmas nosūcēji (nerūsējošais tērauds), drene (bronza/ nerūsējošais tērauds), grozs lapu un gružu uztveršanai, dekoratīvā reste
Ūdens mehāniskās attīrīšanas sistēmas apsaistes instalācijas materiāli: PVC caurules, elektrokabeļi, elektrības sadales kaste, noplūdes automāti u.t.t.
Ūdens ķīmiskā apstrāde: pH un Cl dozācijas sistēmas, pretaļģu šidruma un flokulanta dozatori
strūklakas dekorā iestradātās nerūsējošā tērauda teknes (3 gab.)
4. |  | Strūklakas un tās postamenta atjaunošana
4.1 |  | Strūklakas pamatnes plaisas attīrīšana un aizpildīšana ar sastāvu | m | 1.2
4.2 |  | Strūklakas dekoratīvo elementu attīrīšana no bioloģiskā apauguma | m2 | 2.5
4.3 |  | Strūklakas dekoratīvo elementu bojāto vietu aizpildīšana ar tonētu akmens masas sastāvu | m2 | 0.15
4.4 |  | Strūklakas postamenta granīta bloku attīrīšana no bioloģiskā apauguma | m2 | 7.5
4.5 |  | Strūklakas granīta postamenta atkārtota uzstādīšana | m2 | 7.5
4.6 |  | Strūklakas postamenta granīta bloku bojāto vietu aizpildīšana ar tonētu akmens masas sastāvu | m2 | 0.1
4.7 |  | Strūklakas postamenta granīta bloku izšuvošana | m | 50.5
4.8 |  | Demontētās strūklakas atpakaļuzstādīšana un pievienošana ūdensapgādes tīklam | kpl. | 1
4.9 |  | Strūklakas un postamenta savienojuma šuvju izšuvošana | m | 2
4.10 |  | Atbilstoši rasējumiem lapā AR 3-07 izgatavotu dobu čuguna ložu uzstādīšana | gb. | 3
4.11 |  | Atbilstoši rasējumiem lapā AR 3-07 izgatavotu liegabalus savienojošo ķēžu (katrā 26 cilpas) ar gala cilpām uzstādīšana | gb. | 3
4.12 |  | Atbilstoši rasējumiem lapā AR 3-07 izgatavotas liegabalus stobru noslēdzošās plātnes izgatavošana un uzstādīšana | gb. | 1
5. |  | Centrālās strūklakas zonas ķēžu nožogojuma restaurācija
5.1 |  | Esošo ķēžu atvienošana no esošajiem čuguna žoga stabiem | gb. | 12
5.2 |  | Esošo čuguna žoga stabu atrakšana līdz 90cm dziļumā tādā apjomā, lai būtu iespējams veikt stabu šķembu pamatnes ieklāšanu atbilstoši rasējumiem lapā AR 3-08 un stabu atkārtotu uzstādīšanu projektā norādītajās vietās, čuguna žoga stabu demontāža | gb. | 12
5.3 |  | Metāla elementu atjaunošana:
5.3.1 |  | Čuguna žoga stabu attīrīšana no bioloģiskā apauguma, rūsas un sekundārajiem krāsas slāņiem | gb. | 12
5.3.2 |  | Demontēto ķēžu attīrīšana no bioloģiskā apauguma, rūsas un sekundārajiem krāsas slāņiem | gb. | 12
5.3.3 |  | Esošo cilpu pārvietošana uz citu ķēdi | gb. | 2
5.3.4 |  | Jaunu, esošajiem atbilstošu, ķēdes cilpu izgatavošana un pievienošana ķēdēm | gb. | 18
5.3.5 |  | Čuguna žoga stabu gruntēšana ar svina mīniju un krāsošana ar metālam paredzētu krāsu, tonis RAL 7016 (vai ekvivalents) | gb. | 12
5.3.6 |  | Čuguna ķēžu (kopā 70 cilpas) gruntēšana ar svina mīniju un krāsošana ar metālam paredzētu krāsu, tonis RAL 7016 (vai ekvivalents) | gb. | 12
5.4 |  | Čuguna žoga stabu blietētu šķembu, fr.20/40, pamatnes ieklāšana | m3 | 1
5.5 |  | Esošo čuguna žoga stabu uzstādīšana un aizbēršana līdz ierīkojamā seguma ap stabu apakšējai augstuma atzīmei | gb. | 12
5.6 |  | Atbilstoši rasējumiem lapā AR 3-08 izgatavotu ķēžu stiprinājuma elementu uzstādīšana ar esošo cilpu ripu stāvokļa pārbaudi un nostiprināšanu nepieciešamības gadījumā | gb. | 12
5.7 |  | Esošo ķēžu uzstādīšana | gb. | 12
Piezīme: Būvuzņēmējam jāievērtē darbu daudzuma sarakstā minēto darbu veikšanai nepieciešamie materiāli un papildus darbi, kas nav minēti šajā sarakstā, bet bez kuriem nebūtu iespējama būvdarbu tehnoloģiski pareiza un spēkā esošajiem normatīviem atbilstoša veikšana pilnā apmērā. Darbu apjomu sarakstu skatīt kopā ar rasējumiem un specifikācijām. Sniegtās norādes uz izmantojamo būvmateriālu, iekārtu un ražotāju zīmoliem nes informatīvu raksturu un var būt aizvietoti ar materialiem un izstrādājumiem ar analoģiskiem tehniskiem raksturojumiem.

## UKT
Būvdarbu apjomu saraksts Nr. 1.2
UKT- ūdensapgāde, kanalizācija, ārējie tīkli
(būvdarbu veids vai konstruktīvā elementa nosaukums)
Objekta nosaukums |  | Daugavpils cietokšņa dārza restaurācija
Būves nosaukums |  | Būvdarbu 1. kārta. Centrālās strūklakas rekonstrukcija
Objekta adrese |  | Komandanta iela 6, Daugavpils
Pasūtījuma Nr. |  | LG-L/23/75
Sastādīts, pamatojoties uz UKT daļas rasējumem.
N. p.k. | Kods* | Darbu nosaukums | Mērvienība | Daudzums
1. |  | Saimnieciski fekālā kanalizācija K1
1.1 |  | Pašteces kanalizācijas trases nospraušana | m | 106
1.2 |  | Tranšejas rakšana ar gruntsūdens pazemināšanu un tranšeju sienu stiprināšanu pie vidējā tranšejas dziļuma h=1,5m | m | 106
1.3 |  | Esošo komunikāciju šķērsošana, atšurfēšana | vietas | 13
1.4 |  | Dalītas kabeļu aizsargcaurules ieguldīšana kabeļu šķērsojumu vietās:
1.5 |  | aizsargcaurule PE OD110 L=4m | m | 12
1.6 |  | aizsargcaurule PE OD160 L=4m | m | 12
1.7 |  | Cauruļvadu blietētas smilts kf>1.0 m/dnn pamatnes h=15cm un apbēruma 30cm virs caurules virsas ierīkošana | m3 | 56
1.8 |  | Ārējās kanalizācijas PP-B SN8 cauruļu montāža uz sagatavotas smilts pamatnes:
1.9 |  | caurules OD110 | m | 4
1.10 |  | caurules OD160 | m | 102
1.11 |  | Plastmasas kanalizācijas aku OD400, komplektā ar teleskopisko cauruli OD315, tekni, ķeta rāmi un vāku 200/400/R40, montāža (aku augstumus precizēt pēc kanalizācijas tīkla garenprofila) | kpl. | 6
1.12 |  | Aizsargčaulas montāža OD110 cauruļvadam (izvadā no ēkas) | gb. | 1
1.13 |  | Aizsargčaulas montāža OD160 cauruļvadam (ievads esošā akā) | gb. | 2
1.14 |  | Pārkrituma mezgla (trejgabals 45° OD160, 3x līkums 45° OD160, gala noslēgs OD160) ierīkošana esošā akā | kpl. | 2
1.15 |  | Pieslēgums esošajai kanalizācijas akai | vietas | 2
1.16 |  | Izbūvēto cauruļvadu CCTV inspekcija | m | 102
1.17 |  | zbūvēto cauruļvadu skalošana un tīrīšana | m | 126.7
1.18 |  | Izbūvēto cauruļvadu hermētiskuma pārbaude | m | 106
1.19 |  | Kanalizācijas sistēmas K1 marķējuma lentas ieklāšana 0,3m virs caurules augšas | m | 106
1.20 |  | Tranšeju aizbēršana ar būvniecībā derīgu izrakto grunti no ierīkotā apbēruma ap cauruļvadu līdz ierīkojamā seguma apakšējai kārtai, blietējot ik pa 30 cm. | m3 | 19.6
1.21 |  | Izbrīvētās, turpmāk neizmantojamās grunts iekraušana autopašizgāzējā un promvešana līdz Pasūtītāja norādītai atbērtnei | m3 | 64.4
2. |  | Dzeramā ūdensvads Ū1
2.1 |  | Ūdensapgādes trases nospraušana | m | 200
2.2 |  | Tranšejas rakšana ar gruntsūdens pazemināšanu un tranšeju sienu stiprināšanu pie vidējā tranšejas dziļuma h=1,7m | m | 200
2.3 |  | Esošo komunikāciju šķērsošana, atšurfēšana | vietas | 5
2.4 |  | Cauruļvadu blietētas smilts kf>1.0 m/dnn pamatnes h=15cm un apbēruma 30cm virs caurules virsas ierīkošana | m3 | 106
2.5 |  | Ūdensvada cauruļu PE100 OD32x3.0 PN10 montāža uz sagatavotas smilts pamatnes | m | 200
2.6 |  | Rūpnieciski izgatavotu, siltinātu ūdens ņemšans aku OD500 mm ar ķeta vāku un rāmi uzstādīšana zālāja segumā | gb. | 2
2.7 |  | Veidgabalu un noslēgarmatūras montāža tranšejā un akās:
2.7.1 |  | Noslēgventīlis DN25 | gb. | 3
2.7.2 |  | Ķeta segls ar iekšējās vītnes atzaru DN25 | gb. | 1
2.7.3 |  | Pāreja MET DN25/ PE OD32 | gb. | 1
2.7.4 |  | Elektrometināms gala noslēgs OD40 | gb. | 1
2.7.5 |  | Apakšzemes ķīļveida aizbīdnis DN25, komplektā ar pagarinātājkātu un kapi OD160 | kpl. | 5
2.8 |  | Pieslēgšanās esošajam ūdensvadam | vieta | 1
2.9 |  | Ūdensvada ievads ēkā | kpl. | 1
2.10 |  | Izbūvētā cauruļvada skalošana un dezinfekcija | m | 200
2.11 |  | Izbūvētā cauruļvada hidrauliskā pārbaude ar 9 bar pārbaudes spiedienu | m | 200
2.12 |  | Esošā ūdensvada d40 demontāža | m | 66
2.13 |  | Ūdensvada Ū1 marķējuma lentas ieklāšana 0,3m virs caurules augšas | m | 200
2.14 |  | Tranšeju aizbēršana ar būvniecībā derīgu izrakto grunti no ierīkotā apbēruma ap cauruļvadu līdz ierīkojamā seguma apakšējai kārtai, blietējot ik pa 30 cm. | m3 | 204
2.15 |  | Izbrīvētās, turpmāk neizmantojamās grunts iekraušana autopašizgāzējā un promvešana līdz Pasūtītāja norādītai atbērtnei | m3 | 136
2.16 |  | Ūdens uzskaites mezgla aku, veidgabalu un noslēgarmatūras montāža:
2.16.1 |  | Rūpnieciski izgatavota siltināta aka ar vāku un pamatni (ID500) | kpl. | 1
2.16.2 |  | Komercuzskaites mēraparāts (ūdens patēriņa skaitītājs) DN15 | gb. | 1
2.16.3 |  | Uzmavu pāreja PE/MET | gb. | 2
2.16.4 |  | Īscaurules MET DN15 l1=5DN | m | 1
2.16.5 |  | Īscaurules MET DN15 l1=3DN | m | 1
2.16.6 |  | Pāreja MET DN25/DN15 | gb. | 2
2.16.7 |  | Plūsmas filtrs MET DN15 | gb. | 1
2.16.8 |  | Līkums DN15 90° | gb. | 2
2.16.9 |  | Dubultnipelis MET DN15 | gb. | 2
2.16.10 |  | Trejgabals MET DN15 | gb. | 1
2.16.11 |  | EM līkums OD32 90° | gb. | 2
2.16.12 |  | Lodveida ventīlis DN15 | gb. | 2
2.16.13 |  | Lodveida ventīlis MET DN15 (tukšošanai) | gb. | 1
3. |  | Asfaltbetona seguma demontāža un atjaunošana
3.1 |  | Esoša ielu asfaltbetona seguma demontāža (Hvid=22cm), būvgružus aizvedot uz Būvuzņēmēja atbērtni | m2 | 43
3.2 |  | Ielu asfaltbetona seguma atjaunošana:
3.2.1 |  | Blietētas smilts vai citu būvniecībā derīgu minerālmateriālu salizturīgās kārtas ieklāšana, h=0,46m | m3 | 13.4
3.2.2 |  | Nesaistītu minerālmateriālu maisījuma ieklāšana, h=0,30m | m2 | 29
3.2.3 |  | Asfaltbetona AC 32 apakškārtas ieklāšana, h=10cm | m2 | 43
3.2.4 |  | Asfaltbetona AC 22 apakškārtas ieklāšana, h=8cm | m2 | 43
3.2.5 |  | Asfaltbetona AC 11 dilumkārtas ieklāšana, h=4cm | m2 | 43
Piezīme: Būvuzņēmējam jāievērtē darbu daudzuma sarakstā minēto darbu veikšanai nepieciešamie materiāli un papildus darbi, kas nav minēti šajā sarakstā, bet bez kuriem nebūtu iespējama būvdarbu tehnoloģiski pareiza un spēkā esošajiem normatīviem atbilstoša veikšana pilnā apmērā. Darbu apjomu sarakstu skatīt kopā ar rasējumiem un specifikācijām. Sniegtās norādes uz izmantojamo būvmateriālu, iekārtu un ražotāju zīmoliem nes informatīvu raksturu un var būt aizvietoti ar materialiem un izstrādājumiem ar analoģiskiem tehniskiem raksturojumiem.

## ELT_1K
Būvdarbu apjomu saraksts Nr. 1.3
ELT, elektroapgāde, ārējie tīkli, I kārta
(būvdarbu veids vai konstruktīvā elementa nosaukums)
Objekta nosaukums |  | Daugavpils cietokšņa dārza restaurācija
Būves nosaukums |  | Būvdarbu 1. kārta. Centrālās strūklakas rekonstrukcija
Objekta adrese |  | Komandanta iela 6, Daugavpils
Pasūtījuma Nr. |  | LG-L/23/75
Sastādīts, pamatojoties uz ELT daļas rasējumem.
N. p.k. | Kods* | Darbu nosaukums | Mērvienība | Daudzums
Ārējo apgaismojuma tīklu izbūve
1. |  | Darbu izmaksas
1.1 |  | Tranšejas rakšana un aizbēršana viena līdz divu kabeļu (caurules) guldīšanai 0.7m dziļumā | m | 11
1.2 |  | Plastmasas caurules guldīšana gatavā tranšejā | m | 30
1.3 |  | ZS kabeļa līdz 35 mm2 ievēršana caurulē | m | 30
1.4 |  | Kabeļa brīdinājuma lentas ieklāšana | m | 30
1.5 |  | ZS sausā kabeļa līdz 35 mm2 gala apdare | gb. | 10
1.6 |  | Prožektora montāža | kpl. | 6
1.7 |  | EPL vai sarkanās līnijas nospraušana | m | 30
1.8 |  | EPL digitālā uzmērīšana | m | 30
2. |  | Materiālu izmaksas
2.1 |  | Z/spr. kabelis ar Cu dzīslām NYY-J-1-5x4 | m | 30
2.2 |  | Caurule PE D50mm, 450N | m | 30
2.3 |  | Kabeļa brīdinājuma lente "UZMANĪBU KABELIS" | m | 30
2.4 |  | Kabeļa gala apdare NYY-J-1-5x4 kabelim | kpl. | 10
2.5 |  | LED prožektors we-ef, 18W, IP67 | kpl. | 6
2.6 |  | Celtniecības smilts | m3 | 1
2.7 |  | Pārējie montāžas izstrādājumi | kpl. | 1
Piezīme: Būvuzņēmējam jāievērtē darbu daudzuma sarakstā minēto darbu veikšanai nepieciešamie materiāli un papildus darbi, kas nav minēti šajā sarakstā, bet bez kuriem nebūtu iespējama būvdarbu tehnoloģiski pareiza un spēkā esošajiem normatīviem atbilstoša veikšana pilnā apmērā. Darbu apjomu sarakstu skatīt kopā ar rasējumiem un specifikācijām. Sniegtās norādes uz izmantojamo būvmateriālu, iekārtu un ražotāju zīmoliem nes informatīvu raksturu un var būt aizvietoti ar materialiem un izstrādājumiem ar analoģiskiem tehniskiem raksturojumiem.

## ELT_3K
Būvdarbu apjomu saraksts Nr. 3.1
ELT, elektroapgāde, ārējie tīkli, III kārta
(būvdarbu veids vai konstruktīvā elementa nosaukums)
Objekta nosaukums |  | Daugavpils cietokšņa dārza restaurācija
Būves nosaukums |  | Būvdarbu 3. kārta. Teritorijas labiekārtošanas darbi
Objekta adrese |  | Komandanta iela 6, Daugavpils
Pasūtījuma Nr. |  | LG-L/23/75
Sastādīts, pamatojoties uz ELT daļas rasējumem.
N. p.k. | Kods* | Darbu nosaukums | Mērvienība | Daudzums
1. |  | Ārējo apgaismojuma tīklu izbūve
Darbu izmaksas
1.1 |  | Bedres rakšana un aizbēršana apgaismojuma balstam | gb. | 31
1.2 |  | Tranšeja - bedre kabeļa vai citu apakšzemes komunikāciju apsekošanai (šurfēšana) | gb. | 30
1.3 |  | Tranšejas rakšana un aizbēršana viena līdz divu kabeļu (caurules) gūldīšanai 0.7m dziļumā | m | 719
1.4 |  | Plastmasas caurules guldīšana gatavā tranšejā | m | 890
1.5 |  | ZS kabeļa līdz 35 mm2 ievēršana caurulē | m | 890
1.6 |  | Kabeļa brīdinājuma lentas ieklāšana | m | 890
1.7 |  | ZS kabeļa 3x1.5 mm2 montāža apgaismojuma balstā | m | 155
1.8 |  | ZS kabeļa pievienošana apgaismojuma balstam | gb. | 64
1.9 |  | ZS sausā kabeļa līdz 35 mm2 gala apdare | gb. | 66
1.10 |  | Apgaismojuma balsta betona pamata montāža gatavā bedrē | gb. | 31
1.11 |  | Apgaismojuma balsta montāža, pieslēgšana, ieregulēšana, gaismekļa uzstādīšana izpildot visus nepieciešamos blakusdarbus | kpl. | 31
1.12 |  | Gaismekļa montāža un ieregulēšana uz balsta | kpl. | 24
1.13 |  | Prožektora montāža | kpl. | 4
1.14 |  | Nozarošanas spaiļu komplekta ar drošinātāju montāža balstā | kpl. | 31
1.15 |  | Balsta zemējuma montāžā | gb. | 31
1.16 |  | Esoša apgaismojuma balsta ar gaismekli demontāža | kpl. | 5
1.17 |  | Esoša gaismekļa demontāža | kpl. | 24
1.18 |  | Apgaismojuma kabeļa demontāža | m | 140
1.19 |  | EPL vai sarkanās līnijas nospraušana | m | 890
1.20 |  | EPL digitālā uzmērīšana | m | 890
Materiālu izmaksas
1.21 |  | Z/spr. kabelis ar Cu dzīslām NYY-J-3x1.5 (balstā) | m | 155
1.22 |  | Z/spr. kabelis ar Cu dzīslām NYY-J-3x1.5 | m | 34
1.23 |  | Z/spr. kabelis ar Cu dzīslām NYY-J-3x2.5 | m | 64
1.24 |  | Z/spr. kabelis ar Cu dzīslām NYY-J-1-5x4 | m | 31
1.25 |  | Z/spr. kabelis ar Cu dzīslām NYY-J-5x25 | m | 840
1.26 |  | Caurule PE D25mm, 450N | m | 90
1.27 |  | Caurule PE D50mm, 450N | m | 800
1.28 |  | Kabeļa brīdinājuma lente "UZMANĪBU KABELIS" | m | 890
1.29 |  | Kabeļa gala apdare NYY-J-1-5x4 kabelim | kpl. | 2
1.30 |  | Kabeļa gala apdare NYY-J-5x10 kabelim | kpl. | 64
1.31 |  | Apgaismojuma balsts H=3,5m virs zemes, zāģēts, slīpēts un darvots priedes stabs, skat pielikumā AR-8-01 lapu | kpl. | 31
1.32 |  | Apgaismojuma balsta betona pamats d375, skat pielikumā AR-8-01 lapu | gb. | 31
1.33 |  | Cinkota skārda stiprinājums- staba nosegs, savienot, ar laternas stiprinājumu, skat pielikumā AR-8-01 lapu | kpl. | 31
1.34 |  | Balsta plāksne B=10mm, skat pielikumā AR-8-01 lapu | kpl. | 31
1.35 |  | LED gaismeklis, vismaz 4301 lm, ne vairāk 35W, 3000-4000K, CRI vismaz 70, optika saskaņā ar aprēķiniem pielikumā, integrēto pārsprieguma aizsardzību draiverā vismaz 10kV. | kpl. | 31
1.36 |  | LED gaismeklis, vismaz 3816 lm, ne vairāk 25W, 3000-4000K, CRI vismaz 70, optika saskaņā ar aprēķiniem pielikumā, integrēto pārsprieguma aizsardzību draiverā vismaz 10kV. | kpl. | 24
1.37 |  | LED prožektors 40-50W, vismaz IP66 | kpl. | 4
1.38 |  | Balsta spaiļu komplekts ( 4gb. balstā) | kpl. | 31
1.39 |  | Kustību sensors (āra sensors), IP44 | gb. | 2
1.40 |  | Aizsargslēdzis, 1C6A, 230V | gb. | 31
1.41 |  | Balsta zemējuma komplekts (zemējuma elektrods cinkots d16mm, l=3x1,5m, Spaile zemējuma, zemējuma elektroda savienošanai ar stiepli, Zemējuma stieple cinkota, d=10mm) | gb. | 31
1.42 |  | Celtniecības smilts | m3 | 21
1.43 |  | Akmens šķembu ierīkošana zem balsta | m3 | 3.1
1.44 |  | Pārējie montāžas izstrādājumi | kpl. | 1
KOPĀ Ārējo apgaismojuma tīklu izbūve:
2. |  | 0.4kV KL tīklu izbūve
Darbu izmaksas
2.1 |  | Tranšeja - bedre ZS uzmavām | gb. | 2
2.2 |  | Tranšeja - bedre kabeļa vai citu apakšzemes komunikāciju apsekošanai (šurfēšana) | gb. | 40
2.3 |  | Tranšejas rakšana un aizbēršana viena līdz divu kabeļu (caurules) guldīšanai 0.7m dziļumā | m | 463
2.4 |  | Tranšejas rakšana un aizbēršana trīs līdz četru kabeļu (caurules) guldīšanai 0.7m dziļumā | m | 38
2.5 |  | Tranšejas rakšana un aizbēršana piecu līdz astoņu kabeļu (caurules) guldīšanai 0.7m dziļumā | m | 52
2.6 |  | Tranšejas rakšana un aizbēršana deviņu līdz divpadsmit kabeļu (caurules) guldīšanai 0.7m dziļumā | m | 7
2.7 |  | Tranšejas rakšana un aizbēršana viena līdz divu kabeļu (caurules) guldīšanai 0.7m dziļumā ar rokām (AS "Sadales tīkls" kabelis) | m | 6
2.8 |  | Plastmasas caurules guldīšana gatavā tranšejā | m | 316
2.9 |  | ZS kabeļa ieguldīšana gatavā tranšejā |  | 1000
2.10 |  | ZS kabeļa ievēršana caurulē | m | 316
2.11 |  | Kabeļa brīdinājuma lentas ieklāšana | m | 1322
2.12 |  | ZS sausā kabeļa līdz 35 mm2 gala apdare | gb. | 10
2.13 |  | ZS sausā kabeļa virs 35 mm2 gala apdare | gb. | 4
2.14 |  | Savienojošās uzmavas montāža | kpl. | 2
2.15 |  | Iebūvējamas TS sadalnes montāža, pieslēgšana, ieregulēšana, izpildot visus nepieciešamos blakusdarbus | kpl. | 12
2.16 |  | Sadales zemējuma montāža | gb. | 12
2.17 |  | EPL vai sarkanās līnijas nospraušana | m | 1322
2.18 |  | EPL digitālā uzmērīšana | m | 1322
Materiālu izmaksas
2.19 |  | Z/spr. kabelis ar Cu dzīslām NYY-J-3x2.5 | m | 235
2.20 |  | Z/spr. kabelis ar Cu dzīslām NYY-J-3x4 | m | 303
|  | Z/spr. kabelis ar Cu dzīslām NYY-J-5x2.5 | m | 113
2.21 |  | Z/spr. kabelis ar Cu dzīslām NYY-J-5x10 | m | 595
2.22 |  | Z/spr. kabelis ar Al dzīslām AXPK-4x50 | m | 72
2.23 |  | Z/spr. kabelis ar Al dzīslām AXPK-4x150 | m | 96
2.24 |  | Nozara savenošanas uzmava kabelim 3x2.5 | kpl. | 1
|  | Nozara savenošanas uzmava kabelim 5x2.5 | kpl. | 2
2.25 |  | Caurule PE D50mm, 450N | m | 298
2.26 |  | Caurule PE D110mm, 450N | m | 18
2.27 |  | Caurule, dalāma 750N, d=160 | m | 6
2.28 |  | Kabeļa brīdinājuma lente "UZMANĪBU KABELIS" | m | 1322
2.29 |  | Kabeļa gala apdare NYY-J-5x10 kabelim | kpl. | 10
2.30 |  | Kabeļa gala apdare AXPK-4x50 kabelim | kpl. | 2
2.31 |  | Kabeļa gala apdare AXPK-4x150 kabelim | kpl. | 2
2.32 |  | Iebūvējama sadalne (TS-1) komplektā ar: nozarkārba ar 5x2x95mm2 klemmēm, iekšējais savienojums ar 2m gumijas kabeli, saskaņā ar shēmu skat. lapu ELT.A-6 (Sadalnes gabaritus un ražotāja precizēt montāžas laikā) | kpl. | 1
2.33 |  | Iebūvējama sadalne (TS-2) komplektā ar: nozarkārba ar 5x2x10mm2 klemmēm, iekšējais savienojums ar 2m gumijas kabeli, saskaņā ar shēmu skat. lapu ELT.A-7 | kpl. | 1
2.34 |  | Iebūvējama sadalne (TS-3, TS-4, TS-5, TS-6) komplektā ar: nozarkārba ar 5x2x10mm2 klemmēm, iekšējais savienojums ar 2m gumijas kabeli, saskaņā ar shēmu skat. lapu ELT.A-8 | kpl. | 4
2.35 |  | Iebūvējama sadalne (TS-7, TS-8, TS-9, TS-10, TS-11, TS-12) komplektā ar: nozarkārba ar 5x2x4mm2 klemmēm, iekšējais savienojums ar 2m gumijas kabeli, saskaņa ar shēmu skat. lapu ELT.A-9 | kpl. | 6
2.36 |  | Iebūvējamas sadalnes zemējuma komplekts (zemējuma elektrods cinkots d16mm, L=3x1,5m, Spaile zemējuma elektroda savienošanai ar stiepli 1 gab, Zemējuma stieple cinkota, d=10mm, Zemējuma vads 16/7 L= 5m, kabeļa kurpe 16mm2 -1 gb.) | kpl. | 12
2.37 |  | Cinkota tērauda plakanvads 40x4mm | m | 15
2.38 |  | Apaļdzelzs cinkota Rd10 | m | 6
2.39 |  | Tērauda stieples krustveida savienotājs ar plakanvadu RD 8-10 | gb. | 1
2.40 |  | Zemējuma stieņis L=1500mm, 20mm | gb. | 12
2.41 |  | Uzsišanas uzgalis zemējuma stieņiem 20mm | gb. | 3
2.42 |  | Uzsišanas galviņa zemējuma stieņiem | gb. | 3
2.43 |  | Savienošanas apskava zemējuma stieņiem, universāla | gb. | 3
2.44 |  | Plastiska pretkorozijas aizsarglente | gb. | 3
2.45 |  | Celtniecības smilts | m3 | 17
2.46 |  | Pārējie montāžas izstrādājumi | kpl. | 1
KOPĀ 20.0 kV KL padziļināšana un aizsardzība :
Piezīme: Būvuzņēmējam jāievērtē darbu daudzuma sarakstā minēto darbu veikšanai nepieciešamie materiāli un papildus darbi, kas nav minēti šajā sarakstā, bet bez kuriem nebūtu iespējama būvdarbu tehnoloģiski pareiza un spēkā esošajiem normatīviem atbilstoša veikšana pilnā apmērā. Darbu apjomu sarakstu skatīt kopā ar rasējumiem un specifikācijām. Sniegtās norādes uz izmantojamo būvmateriālu, iekārtu un ražotāju zīmoliem nes informatīvu raksturu un var būt aizvietoti ar materialiem un izstrādājumiem ar analoģiskiem tehniskiem raksturojumiem.

## EST
Būvdarbu apjomu saraksts Nr. 3.2
EST, ārējās elektronisko sakaru sistēmas. Teritorijas tīkli
(būvdarbu veids vai konstruktīvā elementa nosaukums)
Objekta nosaukums |  | Daugavpils cietokšņa dārza restaurācija
Būves nosaukums |  | Būvdarbu 3. kārta. Teritorijas labiekārtošanas darbi
Objekta adrese |  | Komandanta iela 6, Daugavpils
Pasūtījuma Nr. |  | LG-L/23/75
Sastādīts, pamatojoties uz EST daļas rasējumem.
N. p.k. | Kods* | Darbu nosaukums | Mērvienība | Daudzums
1. |  | Materiālu izmaksas
1.1 |  | Kabeļu akas
1.1.1 |  | Sakaru kanalizācijas aka, D=896/800mm, H=650mm | kpl. | 7
1.1.2 |  | Akas vāks, "peldošā tipa", min.12.5t, DN610/785, D400 | gb. | 7
1.1.3 |  | Dzelzsbetona gredzens | gb. | 7
1.1.4 |  | Silikons (24/8155) | gb. | 7
1.1.5 |  | Atloks (33/11058) | gb. | 14
1.1.6 |  | Pārējie montāžas izstrādājumi | kpl. | 1
1.2 |  | Kabeļu caurules
1.2.1 |  | Sakaru kanalizācijas caurule, gludā, 450N, d-50mm | m | 271
1.2.2 |  | Sakaru kanalizācijas caurule, gludā, 450N, d-100mm | m | 255
1.2.3 |  | Līkums 100mm caurulei, 22/100, 1.2m | gb. | 7
1.2.4 |  | Līkums 100mm caurulei, 45/100, 1.5m | gb. | 10
1.2.5 |  | Līkums 100mm caurulei, 90/100, 2.0m | gb. | 3
1.2.6 |  | Trose caurulei | m | 526
1.2.7 |  | Brīdinājuma lenta | m | 464
1.2.8 |  | Celtniecības smiltis | m3 | 62
1.2.9 |  | Pārējie montāžas izstrādājumi | kpl. | 1
1.3 |  | Iekārtu montāžas piederumi
1.3.1 |  | Iekārtu skapis, IP65, 480/225/1250mm (+/- 10mm), ar pamatni un aizmugurējo sienu | gb. | 3
1.3.2 |  | Pārējie montāžas izstrādājumi | kpl. | 1
2. |  | Darbu izmaksas
2.1 |  | Tranšejas rakšana un aizbēršana platumā līdz 0.5m | m | 402
2.2 |  | Tranšejas rakšana un aizbēršana platumā līdz 0.7m | m | 62
2.3 |  | Plastmasas caurules guldīšana gatavā tranšejā | m | 526
2.4 |  | Troses ievilkšana caurulē | m | 526
2.5 |  | Kabeļu ievilkšana caurulē | m | 1100
2.6 |  | Kabeļu montāža balstā | m | 60
2.7 |  | Kabeļu akas uzstādīšana | kpl. | 7
2.8 |  | Iekārtu skapja uzstādīšana | kpl. | 3
3. |  | Esošajos EST tīklos veicamie darbi
3.1 |  | Esošo sakaru aku līmeņošana, skaitu precizēt, apsekojot objektu pirms Iepirkuma finanšu piedāvājuma iesniegšanas | kpl. | 1
3.2 |  | Esošo sakaru kanalizācijas kanālu caurejamības pārbaude, apjomu precizēt, apsekojot objektu pirms Iepirkuma finanšu piedāvājuma iesniegšanas | objekts | 1
4 |  | Komutācijas skapju komplektācija
4.1 |  | Pasīvo iekārtu montāža un marķēšana:
4.1.1 |  | Sienas komutācijas skapis 19", 12U, ar stiprinājuma elementiem montāžai uz sienas | kpl. | 1
4.1.2 |  | Ventilatoru bloks ar termostatu sienas komutācijas skapim | kpl. | 1
4.1.3 |  | Zemējuma komplekts skapim | kpl. | 1
4.1.4 |  | Barošanas kabeļu ligzda pieslēgumam pie UPS bloka, 1f, 3 kontakti | kpl. | 2
4.1.5 |  | Skrūves - uzgriežņi M6 (50 gb.) | kpl. | 1
4.1.6 |  | Optiskais patch panelis uz 12 portiem, 1U, ar dupleksām LC ligzdām | gb. | 1
4.1.7 |  | UTP patch panelis uz 24 portiem, 1U, ar UTP Cat.5e RJ45 ligzdām | gb. | 1
4.1.8 |  | DIN sliede | gb. | 3
4.1.9 |  | Iekārtu skapis, sk. EST sadaļu
4.2 |  | Aktīvo iekārtu montāža un marķēšana:
4.2.1 |  | Ieejas rūteris, 8xGE RJ45 ports, 2xRJ45/SFP shared media WAN ports, FG-80F, ar 3 gadu licenci un atbalstu, FG-80F-BDL-950-3YR (vai ekvivalents) | kpl. | 1
4.2.2 |  | Komutators FSR-112D-POE ar 8 PoE+ portiem, 10/100/1000 Ethernet RJ45, 240W, 4x1G SFP, QoS, IEEE 802.1X, ar 3 gadu licenci un atbalstu, FC-10-W112D-247-02-3YR (vai ekvivalents) | kpl. | 4
4.2.3 |  | SFP moduļu komplekts | kpl. | 3
4.2.4 |  | Nepārtrauktās barošanas bloks (UPS) (230V, 50Hz, 2000VA, 1.2kW, 6 min.), 3+2 ligzdas (vai ekvivalents) | kpl. | 1
5 |  | Videonovērošanas sistēma
5.1 |  | Ārtelpu videonovērošanas kameru, ar iebūvētu IS apgaismojumu, vairākām individuāli konfigurējamām H.265 un kustības JPEG plūsmām, tehnoloģiju datu joslas un uzglabāšanas samazināšanai, atmiņas kartes vietu 1 x microSD, video kustības noteikšanu un aktīvās trauksmes signāliem, ražotāja garantija 3 gadi, uzstādīšana:
5.1.1 |  | IP videonovērošanas kamera M2036-LE Black, 109°, PoE, izškirtspēja 4MP (vai ekvivalents) (videokamera Nr.1) | gb. | 4
5.1.2 |  | panoramic IP videonovērošanas kamera P3807-PVE with accessories TP3816-E Casing Black, Bird Control Spike, T91B47 Pole Mount 100-410 mm, 180°, PoE, izškirtspēja 8MP (vai ekvivalents) (videokamera Nr.2) | gb. | 4
5.1.3 |  | panoramic IP videonovērošanas kamera P3719-PLE with accessories Bird Control Spike, T91D61 Wall Mount 1.5” NPS+AXIS T94N01D Pendant Kit, 360°, PoE, izškirtspēja 15MP, (vai ekvivalents) (videokamera Nr.3) | gb. | 1
5.1.4 |  | PTZ IP videonovērošanas kamera M5525-E 50Hz with accessories Bird Control Spike, T91D61 Wall Mount 1.5” NPS+ T94A01D Pendant Kit, 360°, PoE, izškirtspēja 2MP (vai ekvivalents) (videokamera Nr.4) | gb. | 1
5.2 |  | Pārējo videonovērošanas sistēmas elementu montāža un marķēšana:
5.2.1 |  | Pārsprieguma aizsardzības modulis UTP PoE tīklam, iekštelpu, T8061 Ethernet Surge Protector vai ekvivalents | gb. | 3
5.2.2 |  | Pārsprieguma aizsardzības modulis UTP PoE tīklam, ārtelpu, TU8001 Ethernet Surge Protector vai ekvivalents | gb. | 7
5.2.3 |  | Atmiņas karte MicroSD 128GB, Surveillance Card 128 GB vai ekvivalents | gb. | 10
5.2.4 |  | Cietais disks (HDD) NVR iekārtai, WD purple 10TB vai ekvivalents | gb. | 14
5.2.5 |  | Videonovērošanas ekrāns 55', 4K | kpl. | 1
5.2.6 |  | Licenze 10 kamerām, LXR-EVO-S16 vai ekvivalents | kpl. | 1
6.2 |  | Kabeļu montāža un marķēšana:
6.2.1 |  | Caurumu un atvērumu urbšana ēkā. Precizēt montāžas laikā | kpl. | 1
6.2.2 |  | Spraudnis RJ45 kabelim, UTP Cat.5e, EFB elektronik | gb. | 40
6.2.3 |  | Patch kabelis RJ45-RJ45 UTP Cat.5e 1m | gb. | 15
6.2.4 |  | Kabelis UTP 4x2x0.5 Cat.5e | m | 50
6.2.5 |  | Kabelis UTP 4x2x0.5 Cat.5e ārtelpu | m | 1400
6.2.6 |  | Signalizācijas kabelis J-Y(ST)Y 4x0.8 | m | 100
6.2.7 |  | Optiskais SM 4-dzīslu kabelis, ārtelpu | m | 250
6.2.8 |  | Optiskais patch cord LC-LC duplex 1m | gb. | 4
6.2.9 |  | Spēka kabelis NYM 3x2.5 | m | 10
6.2.10 |  | Instalācijas caurule ∅16mm, PVH | m | 50
6.2.11 |  | Stiprinājuma elementi | gb. | 100
Piezīme: Būvuzņēmējam jāievērtē darbu daudzuma sarakstā minēto darbu veikšanai nepieciešamie materiāli un papildus darbi, kas nav minēti šajā sarakstā, bet bez kuriem nebūtu iespējama būvdarbu tehnoloģiski pareiza un spēkā esošajiem normatīviem atbilstoša veikšana pilnā apmērā. Darbu apjomu sarakstu skatīt kopā ar rasējumiem un specifikācijām. Sniegtās norādes uz izmantojamo būvmateriālu, iekārtu un ražotāju zīmoliem nes informatīvu raksturu un var būt aizvietoti ar materialiem un izstrādājumiem ar analoģiskiem tehniskiem raksturojumiem.

## TS_CD
Būvdarbu apjomu saraksts Nr. 3.3
Teritorijas sagatavošanas darbi, ceļu un laukumu segumi
(būvdarbu veids vai konstruktīvā elementa nosaukums)
Objekta nosaukums |  | Daugavpils cietokšņa dārza restaurācija
Būves nosaukums |  | Būvdarbu 3. kārta. Teritorijas labiekārtošanas darbi
Objekta adrese |  | Komandanta iela 6, Daugavpils
Pasūtījuma Nr. |  | LG-L/23/75
Sastādīts, pamatojoties uz GP, TS-L daļas rasējumem.
N. p.k. | Kods* | Darbu nosaukums | Mērvienība | Daudzums
1. |  | Teritorijas sagatavošanas darbi
1.1 |  | Mobilizācija un būvdarbu veikšanas sagatavošanas darbi | objekts | 1
1.2 |  | Esoša asfaltbetona seguma demontāža (Hvid=10cm), būvgružus aizvedot uz Būvuzņēmēja atbērtni | m2 | 4884
1.3 |  | Esoša betona seguma demontāža (Hvid=50cm), būvgružus aizvedot uz Būvuzņēmēja atbērtni | m2 | 20.71
1.4 |  | Esošas laternas demontāža | gb. | 4
1.5 |  | Esošas apgaismes kabeļa demontāža, būvgružus aizvedot uz Būvuzņēmēja atbērtni | m | 140
1.6 |  | Esošas laternas gaismekļa demontāža un nodošana Pasūtītājam | gb. | 25
1.7 |  | Esoša ūdensvada posma demontāža, būvgružus aizvedot uz Būvuzņēmēja atbērtni | m | 75
1.8 |  | Esoša sola demontāža un nodošana Pasūtītājam, būvgružus aizvedot uz Būvuzņēmēja atbērtni | gb. | 8
1.9 |  | Esošas atktirumu urnas demontāža un nodošana Pasūtītājam, būvgružus aizvedot uz Būvuzņēmēja atbērtni | gb. | 9
1.10 |  | Esošas informācijas zīmes demontāža, būvgružus aizvedot uz Būvuzņēmēja atbērtni | gb. | 1
1.11 |  | Esošas metāla norobežojošas barjeras demontāža | m | 414.1
1.12 |  | Esoša atsevišķi augoša koka likvidācija | gb. | 34
1.13 |  | Esošu atsevišķi augošu krūmu likvidācija | gb. | 10
1.14 |  | Esošas krūmu rindas likvidēšana | m | 247.8
KOPĀ Teritorijas sagatavošanas darbi:
2. |  | Ceļu un laukumu segumi
2.1 |  | S1, saistīts minerālmateriālu segums (gājēju kustības zonās):
2.1.1 |  | Seguma gultnes izstrāde, izrakto grunti aizvedot uz Pasūtītāja atbērtni | m3 | 2828
2.1.2 |  | Blietētas smilts vai citu būvniecībā derīgu minerālmateriālu salizturīgās kārtas ieklāšana, h=300mm | m3 | 1413.92
2.1.3 |  | ģeotekstila ieklāšana virs koku saknēm, apjomā iekļauts pārlaiduma koeficients 1,20 | m2 | 2066.32
2.1.4 |  | Minerālmateriālu maisījuma 0/45, ieklāšana, h=200mm | m2 | 4713.08
2.1.5 |  | Mehāniski saistīta (filtrējoša) minerālmateriālu maisījuma fr. 0/16, pamata saistes kārtas ieklāšana, h=60mm | m2 | 4713.08
2.1.6 |  | Mehāniski saistīta (filtrējoša) minerālmateriālu maisījuma seguma fr. 0/5mm, ieklāšana, h=40mm | m2 | 4713.08
2.2 |  | S2, saistīts minerālmeteriālu segums ar poliuretāna saistvielu (zonā zem strūklakas "Joks" un ap projektējamo paviljona ēku):
2.2.1 |  | Seguma gultnes izstrāde, izrakto grunti aizvedot uz Pasūtītāja atbērtni | m3 | 60.7
2.2.2 |  | Blietētas smilts vai citu būvniecībā derīgu minerālmateriālu salizturīgās kārtas ieklāšana, h=300mm | m3 | 30.33
2.2.3 |  | Minerālmateriālu maisījuma 0/45, ieklāšana, h=200mm | m2 | 101.11
2.2.4 |  | Mehāniski saistīta (filtrējoša) minerālmateriālu maisījuma fr. 0/16 pamata saistes kārtas ieklāšana, h=60mm | m2 | 101.11
2.2.5 |  | Mehāniski saistīta (filtrējoša) minerālmateriālu maisījuma seguma, fr. 1/5mm, ieklāšana, papildus stabilizējot ar saistvielu, h=40mm | m2 | 101.11
2.3 |  | S3, sasaistīts minerālmateriālu segums (transporta piekļuves zonā)
2.3.1 |  | Seguma gultnes izstrāde, izrakto grunti aizvedot uz Pasūtītāja atbērtni | m3 | 163.3
2.3.2 |  | Neaustā ģeotekstila ieklāšana, apjomā iekļauts pārlaiduma koeficients 1,20 | m2 | 261.15
2.3.3 |  | Blietētas smilts vai citu būvniecībā derīgu minerālmateriālu salizturīgās kārtas ieklāšana, h=400mm | m3 | 87.05
2.3.4 |  | neaustā ģeotekstila ieklāšana virs koku saknēm, apjomā iekļauts pārlaiduma koeficients 1,20 | m2 | 69.56
2.3.5 |  | Minerālmateriālu maisījuma 0/45, ieklāšana, h=250mm | m2 | 217.62
2.3.6 |  | Mehāniski saistīta (filtrējoša) minerālmateriālu maisījuma fr. 0/16, pamata saistes kārtas ieklāšana, h=60mm | m2 | 217.62
2.3.7 |  | Ar augiem nekaitīgu saistvielu stabilizēta mehāniski saistīta (filtrējoša) minerālmateriālu maisījuma fr. 0/5mm seguma , ieklāšana, h=40mm | m2 | 217.62
2.4 |  | S4, apaļakmens segums
2.4.1 |  | Seguma gultnes izstrāde, izrakto grunti aizvedot uz Pasūtītāja atbērtni | m3 | 14.6
2.4.2 |  | Blietētas smilts vai citu būvniecībā derīgu minerālmateriālu salizturīgās kārtas ieklāšana, h=300mm | m3 | 6.83
2.4.3 |  | Minerālmateriālu maisījuma 0/45 ieklāšana, h=150mm | m2 | 22.78
2.4.4 |  | Sīkšķembu fr. 2/8 izlīdzinošās kārtas ieklāšana, h=40mm | m2 | 22.78
2.4.5 |  | Laukakmeņu (∅100-150mm) seguma ieklāšana, starpzonas pildīt ar smiltīm , h=150mm | m2 | 22.78
2.5 |  | S5, apaļakmens segums ar zāliena starpzonām
2.5.1 |  | Seguma gultnes izstrāde, izrakto grunti aizvedot uz Pasūtītāja atbērtni | m3 | 33.3
2.5.2 |  | Blietētas smilts vai citu būvniecībā derīgu minerālmateriālu salizturīgās kārtas ieklāšana, h=300mm | m3 | 15.58
2.5.3 |  | Minerālmateriālu maisījuma 0/45 ieklāšana, h=150mm | m2 | 51.94
2.5.4 |  | Sīkšķembu fr. 2/8 izlīdzinošās kārtas ieklāšana, h=40mm | m2 | 51.94
2.5.5 |  | Laukakmeņu (∅100-150mm) seguma ieklāšana, starpzonas pildīt ar auglīgu augsni, h=150mm | m2 | 51.94
2.5.6 |  | Zāliena sēšana | m2 | 51.94
2.6 |  | Apmaļu uzstādīšana
2.6.1 |  | Apmaļu gultnes izstrāde, izrakto grunti aizvedot uz Pasūtītāja atbērtni | m3 | 8.7
2.6.2 |  | granīta apmaļu betona C30/37 pamata ierīkošana | m3 | 4.28
2.6.3 |  | Granīta apmales uzstādīšana pieminekļa zonā (risinājums atbilstoši autentiskajam materiālam, tā izmēriem un tonalitātes sadalījumam) | m | 65.53
2.6.4 |  | Esošās ielas granīta apmales sēdināšana vienā līmenī ar ielas segumu | m | 16
2.6.5 |  | Esošās ielas granīta slīpās apmales pārvietošana | m | 16
KOPĀ Ceļu un laukumu segumi:
Piezīme: Būvuzņēmējam jāievērtē darbu daudzuma sarakstā minēto darbu veikšanai nepieciešamie materiāli un papildus darbi, kas nav minēti šajā sarakstā, bet bez kuriem nebūtu iespējama būvdarbu tehnoloģiski pareiza un spēkā esošajiem normatīviem atbilstoša veikšana pilnā apmērā. Darbu apjomu sarakstu skatīt kopā ar rasējumiem un specifikācijām. Sniegtās norādes uz izmantojamo būvmateriālu, iekārtu un ražotāju zīmoliem nes informatīvu raksturu un var būt aizvietoti ar materialiem un izstrādājumiem ar analoģiskiem tehniskiem raksturojumiem.

## TS_APZ
Būvdarbu apjomu saraksts Nr.3.4
Teritorijas apzaļumošana
(būvdarbu veids vai konstruktīvā elementa nosaukums)
Objekta nosaukums |  | Daugavpils cietokšņa dārza restaurācija
Būves nosaukums |  | Būvdarbu 3. kārta. Teritorijas labiekārtošanas darbi
Objekta adrese |  | Komandanta iela 6, Daugavpils
Pasūtījuma Nr. |  | LG-L/23/75
Sastādīts, pamatojoties uz GP, TS-L daļas rasējumem.
N. p.k. | Kods* | Darbu nosaukums | Mērvienība | Daudzums
1. |  | Liela izmēra koki ar stumbra apkārtmēru 20-25cm:
1.1 |  | stādu bedru rakšana, izrakto grunti aizvedot uz Pasūtītāja atbērtni, 1,5m3/gb. | m3 | 15
1.2 |  | koku ar stumbra apkārtmēru 20-25cm, stādīšana ar tehniku | gb. | 10
pozīcijā iekļauto stādu izmaksas:
1.2.1 |  | Āra bērzs, šķ. 'Youngii' (Betula pendula 'Youngii'), potējuma h=~300 cm | gb. | 1
1.2.2 |  | Holandes liepa (Tilia x europaea), h= vismaz 500 cm, stumbra apkārtmērs 20-22 cm | gb. | 9
1.3 |  | sakņu kamola nostiprināšana ar koku sakņu kamolu enkurošanas sistēmu ar 3 metāla enkuriem | gb. | 10
1.4 |  | aerācijas/ drenāžas caurules diam. 80 mm/ uz katru koku 5 m (4 m vertikālas un 1 m horizontālas caurules) uzstādīšana | kpl. | 10
1.5 |  | pievestas auglīgās augsnes ielabošana ar pievestu organisko un minerālo mēslojumu, stādu bedru aizbēršana | m3 | 15
1.6 |  | Koku nostiprināšana ar 3 virpotiem, impregnētiem koka mietiem Ø vismaz 80 mm, h= vismaz 2,40m, impregnētām apaļkoka pusēm, L>1000mm, B=∅ vismaz 40mm balstu sastiprināšanai, un elastīgu lentu (>50 mm plata) | gb. | 10
1.7 |  | Niedru paklāja ieklāšana koku stumbru aizsardzībai, ~1-1,2m2/gb . | gb. | 10
1.8 |  | Koku laistīšanas maisa V=75l (ūdens tilpums) uzstādīšana kokiem ar stumbra apkārtmēru 8-30 cm | gb. | 10
2. |  | Vidēja izmēra koki ar stumbra apkārtmēru 18-20 cm.:
2.1 |  | stādu bedru rakšana, izrakto grunti aizvedot uz Pasūtītāja atbērtni, 1,0m3/gb. | m3 | 1
2.2 |  | koku ar stumbra apkārtmēru 18-20cm stādīšana ar rokām, Sudraba kļava (Acer saccharinum), h=350 cm, stumbra apkārtmērs 14/16 cm | gb. | 1
2.3 |  | pievestas auglīgās augsnes ielabošana ar pievestu organisko un minerālo mēslojumu, stādu bedru aizbēršana | m3 | 1
2.4 |  | Koku nostiprināšana ar 3 virpotiem, impregnētiem koka mietiem Ø vismaz 80 mm, h= vismaz 2,40m, impregnētām apaļkoka pusēm, L>1000mm, B=∅ vismaz 40mm balstu sastiprināšanai, un elastīgu lentu (>50 mm plata) | gb. | 1
2.5 |  | Niedru paklāja ieklāšana koku stumbru aizsardzībai, ~1-1,2m2/gb . | gb. | 1
2.6 |  | Koku laistīšanas maisa V=75l (ūdens tilpums) uzstādīšana kokiem ar stumbra apkārtmēru 8-30 cm | gb. | 1
3. |  | Apstādījumu zona (Krūmaugu stādījumu grupām, 1282,89m2)
3.1 |  | 50cm dziļu krūmaugi stādījumu bedru grunts izstrāde, izrakto grunti aizvedot uz Pasūtītāja atbērtni | m3 | 641.45
3.2 |  | Ar organisko un minerālmēslojumu ielabotas melnzemes kārtas ieklāšana, h= vismaz 500mm | m3 | 641.45
3.3 |  | Lapu krūmu stādīšana, ieskaitot stādvietu sagatavošanu | gb. | 1336
pozīcijā iekļauto stādu izmaksas:
3.3.1 |  | Alpu vērene (Ribes alpinum), h=60-80 cm, konteiners C5 | gb. | 62
3.3.2 |  | Alpu vērene, šķ. 'Schmidt' (Ribes alpinum 'Schmidt'), h=60-80 cm, konteiners C5 | gb. | 832
3.3.3 |  | Amūras ceriņš (Syringa reticulata subsp. Amurensis), h=150-200 cm | gb. | 1
3.3.4 |  | Bērzlapu spireja (Spiraea betulifolia), h=40-50 cm, konteiners C7 | gb. | 31
3.3.5 |  | Filadelfs, šķ. 'Belle Etoile' (Philadelphus 'Belle Etoile'), h=40-60 cm, konteiners C10 | gb. | 1
3.3.6 |  | Filadelfs, šķ. 'Dame Blanche' (Philadelphus 'Dame Blanche'), h=40-60 cm, konteiners C10 | gb. | 4
3.3.7 |  | Irbeņlapu fizokarps (Physocarpus opulifolius), h=80-100 cm, konteiners C12 | gb. | 14
3.3.8 |  | Japānas spireja, šķ. 'Macrophylla' (Spiraea japonica 'Macrophylla'), h=70-90 cm, konteiners C7.5 | gb. | 38
3.3.9 |  | Jaunavīgais filadelfs, šķ. 'Virginal' (Philadelphus x virginalis 'Virginal'), h=120-150 cm | gb. | 4
3.3.10 |  | Ķīnas ceriņš (Syringa x chinensis), h=150-200 cm | gb. | 3
3.3.11 |  | Klājeniskā roze, šķ. 'Ondella' (Rosa 'Ondella'), otrā gada stāds | gb. | 48
3.3.12 |  | Klājeniskā roze, šķ. 'Snow Ballet' (Rosa 'Snow Ballet'), otrā gada stāds | gb. | 52
3.3.13 |  | Lemuāna filadelfs, šķ. 'Erectus' (Philadelphus x lemoinei 'Erectus'), h=60-80 cm, konteiners C12 | gb. | 80
3.3.14 |  | Liektais ceriņš (Syringa reflexa), h=150-200 cm | gb. | 6
3.3.15 |  | Lielziedu filadelfs (Philadelphus inodorus var. Grandiflorus), h=120-150 cm | gb. | 1
3.3.16 |  | Melnais plūškoks (Sambucus nigra), h=80-100 cm, konteiners C5 | gb. | 3
3.3.17 |  | Mikrobiota (Microbiota decussata), D=50 cm, konteiners C2 | gb. | 1
3.3.18 |  | Olveida forsītija (Forsythia ovata), h=60-80 cm, konteiners C8 | gb. | 3
3.3.19 |  | Parastā lazda, šķ. 'Contorta' (Corylus avellana 'Contorta'), h=100-150 cm | gb. | 3
3.3.20 |  | Parastais ceriņš, šķ. 'Marc Micheli' (Syringa vulgaris 'Marc Micheli'), h=120-150 cm, konteiners C35 | gb. | 2
3.3.21 |  | Parastais ceriņš, šķ. 'Mme Lemoine' (Syringa vulgaris 'Mme Lemoine'), h=150-180 cm, konteiners C35 | gb. | 3
3.3.22 |  | Parastais filadelfs (Philadelphus coronarius), h=120-150 cm, SK | gb. | 3
3.3.23 |  | Parka roze, šķ. 'Ābeļzieds' (Rosa 'Ābeļzieds'), otrā gada stāds | gb. | 3
3.3.24 |  | Parka roze, šķ. 'Alise' (Rosa 'Alise'), otrā gada stāds | gb. | 4
3.3.25 |  | Parka roze, šķ. 'Lidija Freimane' (Rosa 'Lidija Freimane'), otrā gada stāds | gb. | 3
3.3.26 |  | Parka roze, šķ. 'Līga'(Rosa 'Līga'), otrā gada stāds | gb. | 1
3.3.27 |  | Parka roze, šķ. 'Maija' (Rosa 'Maija'), otrā gada stāds | gb. | 2
3.3.28 |  | Pelēkā spireja, šķ. 'Greifsheim' (Spiraea x cinerea 'Greifsheim'), h=80-100 cm, konteiners C10 | gb. | 33
3.3.29 |  | Pundura segliņš (Euonymus nanus), h=30-40 cm, konteiners C2 | gb. | 7
3.3.30 |  | Spārnotais segliņš (Euonymus alatus), h=100 cm, konteiners C10 | gb. | 5
3.3.31 |  | Strautu sniegoga (Symphoricarpos rivulari), h=60-80 cm, konteiners C10 | gb. | 30
3.3.32 |  | Tatārijas sausserdis (Lonicera tatarica), h=100-150 cm | gb. | 3
3.3.33 |  | Ungārijas ceriņš (Syringa x josikaea), h=150-200 cm, SK | gb. | 6
3.3.34 |  | Vilnainā irbene (Viburnum lantanum), h=80-100 cm, konteiners C12 | gb. | 5
3.3.35 |  | Virdžīnijas burvjulazda (Hamamelis virginiana), h=80-100 cm | gb. | 4
3.3.36 |  | Zelta jāņoga (Ribes aureum), h=80-100 cm, konteiners C3 | gb. | 35
3.4 |  | Vidējas frakcijas priežu mizu mulčas ieklāšana, h=10cm | m2 | 1282.89
4. |  | Apstādījumu zona (Ziemciešu/paparžu/sīpolpuķu stādījumiem, 320,8m2)
4.1 |  | Ziemciešu/paparžu/sīpolpuķu stādījumu gultnes izstrāde, izrakto grunti aizvedot uz Pasūtītāja atbērtni | m3 | 96.23
4.2 |  | Ar organisko un minerālmēslojumu ielabotas melnzemes kārtas ieklāšana, h=vismaz 300mm | m3 | 96.23
4.3 |  | Ziemciešu/paparžu/sīpolpuķu stādīšana, ieskaitot stādvietu sagatavošanu | gb. | 8606
pozīcijā iekļauto stādu izmaksas:
Ziemcietes:
4.3.1 |  | Agerātveida ziemastere, šķ. 'Nanus' (Aster ageratoides var. adustus 'Nanus'), konteiners P11 | gb. | 296
4.3.2 |  | Galotnes pahisandra (Pachysandra terminalis), konteiners P11 | gb. | 50
4.3.3 |  | Ķīnas astilbe, šķ. 'Vision in White' (Astilbe chinensis 'Vision in White'), konteiners C1.5 | gb. | 52
4.3.4 |  | Lielziedu tellima (Tellima grandiflora), konteiners C1 | gb. | 74
4.3.5 |  | Ložņu cekuliņš, šķ. 'Atropurpurea' (Ajuga reptans 'Atropurpurea'), konteiners P11 | gb. | 898
4.3.6 |  | Mazā kapmirte (Vinca minor), konteiners P11 | gb. | 48
4.3.7 |  | Parastā čīkstene, šķ. 'Purple Emperor' (Sedum telephium 'Purple Emperor'), konteiners C1 | gb. | 64
4.3.8 |  | Plankumainā panātre, šķ. 'Roseum' (Lamium maculatum 'Roseum'), konteiners C1 | gb. | 58
4.3.9 |  | Sarkankātu raspodiņš (Alchemilla erythropoda), konteiners C1 | gb. | 475
4.3.10 |  | Sirdslapu tiarella (Tiarella cordifolia), konteiners C1 | gb. | 44
4.3.11 |  | Spalvu neļķe, šķ. 'Haytor' (Dianthus plumarius 'Haytor'), konteiners C1 | gb. | 280
4.3.12 |  | Sudrabainā zeltnātrīte (Lamium argentatum), konteiners C1 | gb. | 50
4.3.13 |  | Trīskāršā valdšteinija (Waldsteinia ternata), konteiners P11 | gb. | 74
4.3.14 |  | Tūbainā radzene, šķ. 'Silver Carpet' (Cerastium tomentosum 'Silver Carpet'), konteiners C1 | gb. | 370
4.3.15 |  | Vilnainā sārmene, šķ. 'Big Ears' (Stachys byzantina 'Big Ears'), konteiners C1 | gb. | 12
Papardes:
4.3.16 |  | Parastā sievpaparde (Athyrium filix-femina), konteiners C1.5 | gb. | 5
Sīpolpuķes:
4.3.17 |  | Baltais vizbulis (Anemone nemorosa) | gb. | 750
4.3.18 |  | Dzeltenais vizbulis (Anemone ranunculoides) | gb. | 600
4.3.19 |  | Blīvguma cīrulītis (Corydalis solida) | gb. | 150
4.3.20 |  | Krokuss, šķ. 'Yalta' (Crocus 'Yalta') | gb. | 216
4.3.21 |  | Pavasara krokuss, šķ. 'Grand Maitre' (Crocus vernus 'Grand Maitre') | gb. | 252
4.3.22 |  | Pavasara krokuss, šķ. 'Jeanne d´Arc' (Crocus vernus 'Jeanne d´Arc') | gb. | 692
4.3.23 |  | Sniegbaltā sniegpulkstenīte (Galanthus nivalis) | gb. | 2496
4.3.24 |  | Sibīrijas zilsniedzītes (Scilla sibirica) | gb. | 600
5. |  | Zāliens (8706m2)
5.1 |  | Zāliena gultnes izstrāde, izrakto grunti aizvedot uz Pasūtītāja atbērtni | m3 | 1305.8
5.2 |  | Ar organisko un minerālmēslojumu ielabotas melnzemes kārtas ieklāšana, h=vismaz 15cm | m3 | 1305.8
5.3 |  | Zāliena sēšana ar pieveltņošanu, zālāja sēklas maisījums ar labu izturību pret izmīdīšanu un noēnojumu, izsējas norma 20-30g/m2 | m2 | 8706
6. |  | Apzaļumojuma zonu atdalošo apmaļu uzstādīšana, stiprinot ar apmaļu stiprināšanas skrūvēm:
6.1 |  | L veida alumīnija ainavu apmale (40(h)x6x2500 mm) (+/- 10mm) | m | 2227
6.2 |  | L veida alumīnija ainavu apmale (150(h)x8,5x2500 mm) (+/- 10mm) | m | 57
6.3 |  | I veida alumīnija ainavu apmale (150(h)x8,5x2500 mm) (+/- 10mm) | m | 163
Piezīme: Būvuzņēmējam jāievērtē darbu daudzuma sarakstā minēto darbu veikšanai nepieciešamie materiāli un papildus darbi, kas nav minēti šajā sarakstā, bet bez kuriem nebūtu iespējama būvdarbu tehnoloģiski pareiza un spēkā esošajiem normatīviem atbilstoša veikšana pilnā apmērā. Darbu apjomu sarakstu skatīt kopā ar rasējumiem un specifikācijām. Sniegtās norādes uz izmantojamo būvmateriālu, iekārtu un ražotāju zīmoliem nes informatīvu raksturu un var būt aizvietoti ar materialiem un izstrādājumiem ar analoģiskiem tehniskiem raksturojumiem.

## TS_MAZ_ARH
Būvdarbu apjomu saraksts Nr.3.5
Mazās arhitektūras formas
(būvdarbu veids vai konstruktīvā elementa nosaukums)
Objekta nosaukums |  | Daugavpils cietokšņa dārza restaurācija
Būves nosaukums |  | Būvdarbu 3. kārta. Teritorijas labiekārtošanas darbi
Objekta adrese |  | Komandanta iela 6, Daugavpils
Pasūtījuma Nr. |  | LG-L/23/75
Sastādīts, pamatojoties uz GP, TS-L daļas rasējumem.
N. p.k. | Kods* | Darbu nosaukums | Mērvienība | Daudzums
1 |  | Parka solu uzstādīšana (lapa TS-L-5-02):
1.1 |  | Parka solu pamatņu grunts izstrāde, izrakto grunti aizvedot uz Pasūtītāja atbērtni | m3 | 0.85
1.2 |  | Betona ietves apmales uzstādīšana | gb. | 66
1.3 |  | Solu 580x2000x700(h)mm (+/- 10mm) uzstādīšana, stiprinot pie betona apmalēm ar ķīmiskajiem enkuriem M10 | gb. | 33
2 |  | Atkritumu urnu uzstādīšana (lapa TS-L-5-02):
2.1 |  | Atkritumu urnu pamatņu grunts izstrāde, izrakto grunti aizvedot uz Pasūtītāja atbērtni | m3 | 0.74
2.2 |  | Atkritumu urnu pamatņu 350x350x600(h)mm (+/- 10mm) betonēšana, betons C30/37 | m3 | 0.74
2.3 |  | Atkritumu urnu, diametrs 310mm, augstums 1100mm, groza augstums 600mm, V=45L, tonis RAL-7024 (grafīts) (vai ekvivalents), uzstādīšana iebetonējot pamatnē | gb. | 10
3 |  | Velosipēdu statīvu uzstādīšana (lapa TS-L-5-02):
3.1 |  | Velosipēdu statīvu pamatņu grunts izstrāde, izrakto grunti aizvedot uz Pasūtītāja atbērtni | m3 | 1.98
3.2 |  | Velosipēdu statīvu pamatņu 350x350x600(h)mm (+/- 10mm) betonēšana, betons C30/37, kopā 27gb. | m3 | 1.98
3.3 |  | Velosipēdu statīvu 160x1240x950(h)mm (+/- 10mm), tonis RAL-7024 (grafīts) (vai ekvivalents), uzstādīšana, iebetonējot pamatnē | kpl. | 10
3.4 |  | Velosipēdu statīvu 160x460x950(h)mm (+/- 10mm)), tonis RAL-7024 (grafīts) (vai ekvivalents), uzstādīšana iebetonējot pamatnē | kpl. | 7
4 |  | Individuāla dizaina informācijas stendu uzstādīšana (lapa TS-L-5-02):
4.1 |  | informācijas stendu pamatņu grunts izstrāde, izrakto grunti aizvedot uz Pasūtītāja atbērtni | m3 | 0.13
4.2 |  | informācijas stendu pamatņu 250x250x200(h)mm (+/- 10mm) betonēšana, betons C30/37, 2gb./1 stends | m3 | 0.13
4.3 |  | rūpnieciski izgatavotu individuāla dizaina informācijas stendu 650x990x1035(h)mm (+/- 10 mm) uzstādīšana, stiprinot pie betona pamatiem ar ķīmiskajiem enkuriem M10 | gb. | 5
5 |  | Brīvkrāna uzstādīšana (lapa TS-L-5) | kpl. | 1
6 |  | Strūklakas "Joks" uzstādīšana (vai ekvivalents) | kpl. | 1
Piezīme: Būvuzņēmējam jāievērtē darbu daudzuma sarakstā minēto darbu veikšanai nepieciešamie materiāli un papildus darbi, kas nav minēti šajā sarakstā, bet bez kuriem nebūtu iespējama būvdarbu tehnoloģiski pareiza un spēkā esošajiem normatīviem atbilstoša veikšana pilnā apmērā. Darbu apjomu sarakstu skatīt kopā ar rasējumiem un specifikācijām. Sniegtās norādes uz izmantojamo būvmateriālu, iekārtu un ražotāju zīmoliem nes informatīvu raksturu un var būt aizvietoti ar materialiem un izstrādājumiem ar analoģiskiem tehniskiem raksturojumiem.