## 1
Objekta nosaukums |  | Sporta dienesta viesnīca
Būves nosaukums |  | Dienesta viesnīca
Objekta adrese |  | Sporta iela 3, Limbaži, Limbažu novads, LV-4001
Būvdarbu apjomi
Nr. 1
Vispārceltnieciskie darbi
Nr. p. k. | Kods | Būvdarbu nosaukums | Mērvienība | Daudzums
1 | 2 | 3 | 4 | 5
Objekta uzturēšanās izmaksas
1 |  | Pagaidu elektrības kontroluzskaites skapju uzstādīšana, maksa par elektroenerģiju | obj. | 1
2 |  | Pagaidu ūdens uzskaites skaitītāja uzstādīšana, maksa par ūdeni | obj. | 1
3 |  | Pārvietojamās biotualetes uzstādīšana būvlaukumā, ieskaitot apkalpošanu uz visu būvniecības laiku | obj. | 1
4 |  | Sadzīves telpas un instrumentu konteineru (l=6.0m) uzstādīšana | obj. | 1
5 |  | Būvniecības objekta tāfeles izgatavošana un uzstādīšana | gab | 1
6 |  | Būvlaukuma nožogošana ar inventāra žoga posmiem | obj. | 1
7 |  | Ugunsdzēsības stenda uzstādīšana | gab | 1
8 |  | Citas neuzskaitītās nepieciešamās uzturēšanas izmaksas | obj. | 1
Demontāžas darbi
1 |  | Starpsienu demontāža | m2 | 113.1
2 |  | Esošo metāla kāpņu demontāža telpā Nr.001-14, tsk.pasija un kolonnas | k-ts | 1
3 |  | Dažādu elementu demontāža - esošā aprīkojuma demontāža, podu demontāža utt. | k-ts | 1
4 |  | Durvju demontāža | gab | 49
5 |  | Pirmā stāva grīdas seguma t.sk. grīdlīstes un konstruktīvās grīdas demontāža līdz projekta norādītajam augstumam (G-1; G-2; G-3) | m2 | 259.2
6 |  | Otrā stāva grīdas seguma t.sk. grīdlīstes un konstruktīvās grīdas demontāža līdz esošam dz/b panelim (G-4; G-5) | m2 | 467
7 |  | Griestu apdares demontāža, tīrīšana | m2 | 883.7
Celtniecības darbi
Starpsienu un sienu apšuvumi
S-1
1 |  | Bauroc Classic 150 starpsienas mūrēšana- 150mm | m2 | 136.7
S-2
1 |  | Metāla karkass 50-100 mm | m2 | 55.2
2 |  | Minerālvate Paroc Solid 50-100 mm vai analogs | m2 | 55.2
3 |  | Ģipškartons - 2x2kārtas, GKB,GKBI (Skat. Norādi pie S-3 lapā AR-12i) | m2 | 110.4
S-3
1 |  | Metāla karkass 150 mm | m2 | 65.5
2 |  | Minerālvate Paroc Solid 150 mm vai analogs | m2 | 65.5
3 |  | Ģipškartons - 2 kārtas (mitrās telpās izmantot mitrumizturīgā ģipškartona loksnes) GKB,GKBI (Skat. Norādi pie S-3 lapā AR-12i) | m2 | 131
S-4
1 |  | Bauroc Classic bloku mūris 100-300mm | m2 | 14.3
S-6 (akustiskais panelis. Skat norādes AR-13; AR-14)
1 |  | Akustiskais panelis iesk. visa apakškonstrukcija, lapa AR-13 | m2 | 25.83
S-7
1 |  | Metāla karkass 100 mm | m2 | 13.8
2 |  | Minerālvate Paroc Solid 100 mm vai analogs | m2 | 13.8
3 |  | Saplāksnis no abām pusēm, Lapa AR-12i | m2 | 16.6
Grīdas
G-1
1 |  | Esošs betona klons (nepieciešamības gadījumā remontējams) | m2 | 23.4
2 |  | Izlīdzinošā kārta pielietojot Weber grīdu sistēmu vai analogu, biezums 20 mm | m2 | 23.4
3 |  | Iebūvējams kājslauķis rāmī Nuway Connect 10 mm vai analogs | m2 | 23.4
G-2
1 |  | Esošs betona klons (nepieciešamības gadījumā remontējams) | m2 | 213.7
2 |  | Izlīdzinošā kārta pielietojot Weber grīdu sistēmu vai analogu, biezums 20 mm | m2 | 213.7
3 |  | Epoksīdsveķu bāzes tīrā grīda (norādes skat.AR-11) | m2 | 213.7
4 |  | Modulārs mitrās zonas paklājs, antibakteriāli apstrādāts - 20mm (telpās Nr. 04D; 04H; 18; 19) | m2 | 36.8
G-3
1 |  | Esošs betona klons (nepieciešamības gadījumā remontējams) | m2 | 22.1
2 |  | Izlīdzinošā kārta pielietojot Weber grīdu sistēmu vai analogu, biezums 20 mm | m2 | 22.1
3 |  | Akustiskā vinila segums Forbo Sarlon 15dB 3mm vai analogs t.sk. grīdlīstes | m2 | 22.1
Remontējams betons
1 |  | Remontējams betons aizpildīt un pārklāt ar aizsargslāni | m2 | 41.1
G-4
1 |  | Esošo dz/b paneļu un šuvju remonts (nepieciešamības gadījumā) | m2 | 116.4
2 |  | Bērts slānis - 10mm | m2 | 116.4
3 |  | Paroc GRS 20 akmens vates plāksne grīdām - 30mm | m2 | 116.4
4 |  | Tvaika izolācija 200mikr. | m2 | 116.4
5 |  | Estrik grīda - 65mm | m2 | 116.4
6 |  | Epoksīdsveķu bāzes tīrā grīda (norādes skat.AR-11) | m2 | 116.4
G-5
1 |  | Esošo dz/b paneļu un šuvju remonts (nepieciešamības gadījumā) | m2 | 350.6
2 |  | Bērts slānis - 20mm | m2 | 350.6
3 |  | Paroc SSB 1 akmens vates plāksne grīdām - 20mm | m2 | 350.6
4 |  | Tvaika izolācija 200mikr. | m2 | 350.6
5 |  | Estrik grīda - 67mm | m2 | 350.6
6 |  | Akustiskā vinila segums Forbo Sarlon 15dB 3mm vai analogs t.sk. grīdlīstes | m2 | 350.6
Apdare
Griestu apdare (Skat norādes AR-13; AR-14)
1 |  | Apmetums ar šuvju aizdari , cementa kaļķa apmetums 10 mm | m2 | 455
2 |  | Špaktelēšana, gruntēšana, krāsošana 2x | m2 | 455
3 |  | Piekārtie griesti koplietojamās telpās - Knauf Cleaneo Akustik ģipškartons ar melnu audumu | m2 | 246.7
4 |  | Piekārtie griesti mitrās telpās - Rokfon Koral 1200x600 uz A24 profila | m2 | 159.9
5 |  | Piekārtie griesti istabās - Rokfon BlankadB 35 1200x600 uz A24 profila | m2 | 22.1
6 |  | Akustiskais panelis. Skatīt lapu AR -13 | m2 | 93.97
Sienu apdare (Skat norādes AR-13; AR-14)
1 |  | Sienu tīrās apdares demontāža (tapetes, atslāņojošās krāsas, ūdensnecaurlaidīgas krāsas utt.) | m2 | 1778.24
2 |  | Esošā apmetuma remonts | m2 | 1778.24
3 |  | Sienu apmetums, cementa kaļķa 10 mm | m2 | 302
4 |  | Špaktelēšana, gruntēšana, krāsošana 2x | m2 | 2080.24
5 |  | Sienu flīzēšana (Rako Color Two) 200x200mm | m2 | 495.43
6 |  | Akustiskais panelis (ietv.sienu un starpsienu apšuvumos) Lapa AR-13
7 |  | Saplāksnis (ietv.sienu un starpsienu apšuvumos) AR-12i apstrāde ar ekviv,Tikurilla laku KIVA
Durvis un stiklojuma sistēmas (saskaņā ar norādēm AR daļā)
1 |  | D-1 1050x2100 koka karkasa HPL durvis - EI30 | gab | 9
2 |  | D-2 1050x2100 koka karkasa HPL durvis | gab | 2
3 |  | D-3 1050x2100 koka karkasa HPL durvis | gab | 10
4 |  | D-4 900x2100 koka karkasa HPL durvis | gab | 10
5 |  | D-5 800x2100 koka karkasa HPL durvis | gab | 3
6 |  | D-6 850x2070 koka karkasa HPL durvis | gab | 4
7 |  | D-7 850x2070 koka karkasa HPL durvis - EI30 | gab | 17
8 |  | D-8 1360x2100 koka karkasa HPL durvis - EI30 | gab | 2
9 |  | D-9 1000x2100 alumīnija profilu sistēma ar rūdītu stiklu | gab | 1
10 |  | SS-1 alumīnija profilu sistēma ar rūdītu stiklu | gab | 1
11 |  | Master key ABLOY eiropas standarta furnitūra ieskaitot cilindrus - iekšdurvis,58 gab | k-ts | 1
12 |  | Master key ABLOY eiropas standarta furnitūra ieskaitot cilindrus - ārdurvis 8gab | k-ts | 1
Dažādi darbi
1 |  | Margas M-1 izbūve | t.m. | 8.4
2 |  | Margas M-2 izbūve | t.m. | 8.6
3 |  | Evakuācijas kāpņu izbūve - sagatavošanas darbi t.sk.pārseguma atvēruma paplašināšana un nostiprināšana, izbūves darbi, pakāpieni saskaņā ar BK daļu | gb | 1
4 |  | Invalīdu uzbrauktuves (pandusa) izgatavošana un uzstādīšana pie telpas Nr.001-25 ārdurvīm - terforēta, cinkota skārda pievienots paraugs | gb | 1
5 |  | Aiļu pārsedzes Mp-1 izbūve, skat. lapu BK-4 | gab | 9
6 |  | Pandusa izveide grīdas līmeņa izlīdzināšana telpā Nr.001-35 | m2 | 1
7 |  | Pārejas alumīnija līstu iebūve | m | 60.9
8 |  | Nerūsējošā tērauda līstu iebūve grīdās mitrajās telpās | m | 4.2
9 |  | Ugunsdzēsības aparāti 21A113B, izvietoti skapītī | gab | 11
10 |  | Pārseguma (lodžiju un ēkas korpusu savienjošā gaiteņa) siltināšana no apakšas atbilstoši Pārseguma siltināšanas no apakšas mezgls P-1 priekšlikumam defekta novēršanai | m2 | 88

## 2
Objekta nosaukums |  | Sporta dienesta viesnīca
Būves nosaukums |  | Dienesta viesnīca
Objekta adrese |  | Sporta iela 3, Limbaži, Limbažu novads, LV-4001
Būvdarbu apjomi
Nr. 2
Elektroapgāde
Nr. p. k. | Kods | Būvdarbu nosaukums | Izmērs | Mērvienība | Daudzums
1 | 2 | 3 |  | 4 | 5
Sadales
1 |  | Z.a sadale S-1, IP30, ar durvīm, 24 vietas, | HAGER | gab | 1
|  | ievadslēdzis 3 polīgs | 25A | gab | 3
|  | strāvas noplūdes automāts 2polīgs | 16/0.03A | gab | 2
|  | 1polīgs automāts | C10A | gab | 6
|  | palīgmateriāli |  | k-ts | 1
2 |  | Z.a. sadale S-2, IP30, 24vietas | HAGER | gab | 1
|  | ievadslēdzis 3 polīgs | 25A | gab | 1
|  | strāvas noplūdes automāts 2polīgs | 16/0.03A | gab | 2
|  | 1polīgs automāts | C10A | gab | 12
|  | palīgmateriāli |  | k-ts | 1
3 |  | Z.a. sadale S-3, IP30, 24 vietas | HAGER | gab | 1
|  | ievadslēdzis 3 polīgs | 25A | gab | 1
|  | strāvas noplūdes automāts 2polīgs | 16/0.03A | gab | 2
|  | 1polīgs automāts | C10A | gab | 10
|  | montāžas piederumi |  | k-ts | 1
4 |  | Z.a.sadale S-4, IP30, 24 vietas | HAGER | gab | 1
|  | ievadslēdzis 3 polīgs | 25A | gab | 1
|  | strāvas noplūdes automāts 2polīgs | 16/0.03A | gab | 1
|  | 1polīgs automāts | C10A | gab | 9
|  | montāžas piederumi |  | k-ts | 1
Slēdži, rozetes
1 |  | Z.a.1polīgs slēdzis IP20 | 10A | gab | 51
2 |  | Z.a.1polīgs slēdzis IP44 | 10A | gab | 20
3 |  | Z.a. grupslēdzis 1+1 IP20 | 10A | gab | 16
4 |  | Z.a. rozete IP20 | 10A | gab | 48
5 |  | Z.a. rozete IP44 | 10A | gab | 20
6 |  | Gaismas regulēšanas iekārta-dimmeris vai cits |  | gab | 19
7 |  | Kārbas, zemmetuma |  | gab | 140
Caurules
1 |  | PVC gofrēta caurule | 32mm | m | 10
2 |  | PVC gofrēta caurule | 20mm | m | 800
Kabeļi, vadi
1 |  | Kabelis | NYM-5x6 | m | 10
2 |  | Kabelis | NYM-5x4 | m | 460
3 |  | Kabelis | NYM-3x1.5 | m | 1740
4 |  | Palīgmateriāli |  | k-ts | 1
Gaismekļi, spuldzes
1 |  | BERYL NEW LED O-2 2800 MICRO-PRM E 33 IP20/44 830 |  | gab | 50
2 |  | PRIMA LED 1.5ft PC 8000/840 |  | gab | 13
3 |  | BERYL NEW LED K-2 3600 MICRO-PRM E 04 IP20/44 830 |  | gab | 60
4 |  | BERYL NEW LED O-1 1800 MICRO-PRM E 33 IP20/44 830 |  | gab | 5
5 |  | BERYL NEW LED O-1 1800 MICRO-PRM E 33 IP20/65 830 |  | gab | 22
6 |  | LINEA 1.4ft 4400/840 |  | gab | 27
7 |  | BACKPANEL LED 5800 MICRO-PRM E 34 IP20/44 830 |  | gab | 4
8 |  | Sienas lampas LED 10W |  | gab | 16
9 |  | Avārijas moduļi lampām |  | gab | 9
10 |  | Evakuācijas izejas zīmes, izgaismotas |  | gab | 17
11 |  | Montāžas komplekts |  | k-ts | 1

## 3
Objekta nosaukums |  | Sporta dienesta viesnīca
Būves nosaukums |  | Dienesta viesnīca
Objekta adrese |  | Sporta iela 3, Limbaži, Limbažu novads, LV-4001
Būvdarbu apjomi
Nr. 3
UATS
Nr. p. k. | Kods | Būvdarbu nosaukums | Izmērs | Mērvienība | Daudzums
1 | 2 | 3 |  | 4 | 5
Iekārtu un materiālu specifikācija
1 |  | UATS kontrolpanelis | BENTEL J-242-8 | gab | 1
2 |  | UATS kontrolpaneļa paplašinātāja plate | BENTEL J400 EXP-8 | gab | 2
3 |  | UATS trauksmes rokas poga | FP/3RD | gab | 13
4 |  | Rokas pogas aizargstikls |  | gab | 13
5 |  | Dūmu detektors ar bāzi | EA-318-2L | gab | 99
6 |  | Skaņas/ gaismas sirēna (ārējā) | VALKYRIE CSB 97dB 20-30Vdc IP65 | gab | 1
7 |  | Skaņas/ gaismas sirēna | AH 03127 BS | gab | 13
8 |  | Akumulators | 12V/12Ah | gab | 2
9 |  | Signalizācijas kabelis EUROSAFE | 2x1.0+0.8 180/E30 | m | 1250
10 |  | Iznesamā diode | R1-30 | gab | 47
11 |  | Zonas noslēdzošais rezistors | R3K9 | gab | 23
12 |  | Plastmasas aizargcaurule | 20mm, PVH | m | 250
13 |  | Kabeļu instalācijas kanāls | 25 x16 PVC | m | 30
14 |  | Kabeļu instalācijas kanāls | 20 x40 PVC | m | 10
15 |  | Ugunsdrošais blīvējums | HILTI | gab | 1
16 |  | Instalācijas palīgmateriāli | (skavas; savilcēji; dībeļi,EI30) | k-ts | 1
17 |  | Detektoru testēšanas aerosols | ZM-STC2 | gab | 1
18 |  | Apsardzes raidītājs trauksmes signālam | kompl. | k-ts | 1
Darbu apjomi
1 |  | Kabeļu montāža |  | m | 1250
2 |  | Gofrētas vai Gludās caurules instalācija |  | m | 250
3 |  | Kabeļu kanāla montāža |  | m | 40
4 |  | UATS elementu montāža |  | gab | 153
5 |  | Sistēmas pieslēgšanas un palaišanas darbi |  | k-ts | 1
6 |  | Izpilddokumentācijas izgatavošana, mērījumi |  | k-ts | 1

## 4
Objekta nosaukums |  | Sporta dienesta viesnīca
Būves nosaukums |  | Dienesta viesnīca
Objekta adrese |  | Sporta iela 3, Limbaži, Limbažu novads, LV-4001
Būvdarbu apjomi
Nr. 4
ESS
Nr. p. k. | Kods | Būvdarbu nosaukums | Izmērs | Mērvienība | Daudzums
1 | 2 | 3 |  | 4 | 5
Iekārtu un materiālu specifikācija
1 |  | Trauksmes kontroles panelis | NC943B | gab | 1
2 |  | Gaismas indikācija | NC806CS | gab | 1
3 |  | Trauksmes atsaukšanas poga (reset) | NC809DBBT | gab | 1
4 |  | Trauksmes izsaukšanas poga | NC804DE | gab | 2
5 |  | Tualetes invalīdu trauksmes izvilkšanas aukla | DPTA-PC | gab | 1
6 |  | Signālkabelis | CA 4x0.22 | m | 65
7 |  | Kabeļu kanāls | 25x16 PVC | m | 4
8 |  | Gofrētā caurule | 20mm PVC | m | 5
9 |  | Instalācijas palīgmateriāli | (skavas; savilcēji; dībeļi, u.c.) | k-ts | 1
Darbu apjomi
1 |  | Kabeļu montāža |  | m | 65
2 |  | Gofrētas vai Gludās caurules līdz 50mm instalācija |  | m | 5
3 |  | Kabeļu kanāla montāža |  | m | 4
4 |  | Izsaukuma paneļa montāža (komplekts) |  | gab | 1
5 |  | Sistēmas elementu montāža |  | gab | 4
6 |  | Sistēmas konfigurācijas un palaišanas darbi |  | k-ts | 1
|  | Izpilddokumentācijas izgatavošana, mērījumi |  | k-ts | 1

## 5
Objekta nosaukums |  | Sporta dienesta viesnīca
Būves nosaukums |  | Dienesta viesnīca
Objekta adrese |  | Sporta iela 3, Limbaži, Limbažu novads, LV-4001
Būvdarbu apjomi
Nr. 5
Ūdensapgāde un kanalizācija
Nr. p. k. | Kods | Būvdarbu nosaukums | Izmērs | Mērvienība | Daudzums
1 | 2 | 3 |  | 4 | 5
1. Aukstais ūdensvads Ū1
1 |  | Daudzslāņu kompozītcaurule PN10 caurules aukstam ūdenim ar stiprinājumiem un veidgabaliem - Wavin vai analogs | DN50 | m | 15
2 |  | Daudzslāņu kompozītcaurule PN10 caurules aukstam ūdenim ar stiprinājumiem un veidgabaliem - Wavin vai analogs | DN40 | m | 5
3 |  | Daudzslāņu kompozītcaurule PN10 caurules aukstam ūdenim ar stiprinājumiem un veidgabaliem - Wavin vai analogs | DN32 | m | 65
4 |  | Daudzslāņu kompozītcaurule PN10 caurules aukstam ūdenim ar stiprinājumiem un veidgabaliem - Wavin vai analogs | DN25 | m | 16
5 |  | Daudzslāņu kompozītcaurule PN10 caurules aukstam ūdenim ar stiprinājumiem un veidgabaliem - Wavin vai analogs | DN20 | m | 30
6 |  | Daudzslāņu kompozītcaurule PN10 caurules aukstam ūdenim ar stiprinājumiem un veidgabaliem - Wavin vai analogs | DN15 | m | 100
7 |  | Daudzslāņu kompozītcaurule PN10 caurules aukstam ūdenim ar stiprinājumiem un veidgabaliem - Wavin vai analogs | DN12 | m | 90
8 |  | Pretkondensāta izolācija -porgumija -plastmasas caurulei - Armacell Tubolit/9mm vai analogs | DN50 | m | 16
9 |  | Pretkondensāta izolācija -porgumija -plastmasas caurulei - Armacell Tubolit/9mm vai analogs | DN40 | m | 5
10 |  | Pretkondensāta izolācija -porgumija -plastmasas caurulei - Armacell Tubolit/9mm vai analogs | DN32 | m | 68
11 |  | Pretkondensāta izolācija -porgumija - plastmasas caurulei - Armacell Tubolit/9mm vai analogs | DN20 | m | 32
12 |  | Pretkondensāta izolācija -porgumija - plastmasas caurule - Armacell Tubolit/9mm vai analogs | DN15 | m | 105
13 |  | Pretkondensāta izolācija -porgumija - plastmasas caurule - Armacell Tubolit/9mm vai analogs | DN12 | m | 95
14 |  | Ventīlis PN10 | DN40 | gab | 1
15 |  | Ventīlis PN10 | DN32 | gab | 4
16 |  | Ventīlis PN10 | DN25 | gab | 2
17 |  | Ventīlis PN10 | DN20 | gab | 6
18 |  | Ventīlis PN10 | DN15 | gab | 26
19 |  | Ventīlis PN10 | DN12 | gab | 44
20 |  | Ūdensvadu sistēmas hidrauliskā pārbaude |  | k-ts | 1
21 |  | Urbumu veikšana konstrukcijās |  | k-ts | 1
22 |  | Ugunsdrošās lentes un ugunsdrošā hermētiķa pārklāšana aizdarei sienu un grīdu šķērsojumos |  | k-ts | 1
23 |  | Savienojumi, pakojums u.c. nepieciešamie materiāli |  | k-ts | 1
24 |  | Palīgmateriāli montāžai |  | k-ts | 1
2.Karstais ūdensvads T3; T4
1 |  | Daudzslāņu kompozītcaurule PN20 caurules karstam ūdenim ar stiprinājumiem un veidgabaliem - Wavin vai analogs | DN40 | m | 5
2 |  | Daudzslāņu kompozītcaurule PN20 caurules karstam ūdenim ar stiprinājumiem un veidgabaliem - Wavin vai analogs | DN32 | m | 45
3 |  | Daudzslāņu kompozītcaurule PN20 caurules karstam ūdenim ar stiprinājumiem un veidgabaliem - Wavin vai analogs | DN25 | m | 90
4 |  | Daudzslāņu kompozītcaurule PN20 caurules karstam ūdenim ar stiprinājumiem un veidgabaliem - Wavin vai analogs | DN20 | m | 50
5 |  | Daudzslāņu kompozītcaurule PN20 caurules karstam ūdenim ar stiprinājumiem un veidgabaliem - Wavin vai analogs | DN15 | m | 97
6 |  | Daudzslāņu kompozītcaurule PN20 caurules karstam ūdenim ar stiprinājumiem un veidgabaliem - Wavin vai analogs | DN12 | m | 56
7 |  | Siltumizolācija -akmensvates čaulas - plastmasas caurulei - ParocAE/20 mm vai analogs | DN40 | m | 5
8 |  | Siltumizolācija -akmensvates čaulas - plastmasas caurulei - ParocAE/20 mm vai analogs | DN32 | m | 47
9 |  | Siltumizolācija -akmensvates čaulas - plastmasas caurulei - ParocAE/20 mm vai analogs | DN25 | m | 95
10 |  | Siltumizolācija -akmensvates čaulas - plastmasas caurulei - ParocAE/20 mm vai analogs | DN20 | m | 53
11 |  | Siltumizolācija -akmensvates čaulas - plastmasas caurulei - ParocAE/20 mm vai analogs | DN15 | m | 102
12 |  | Siltumizolācija -akmensvates čaulas - plastmasas caurulei - ParocAE/20 mm vai analogs | DN12 | m | 59
13 |  | Ventīlis PN20 | DN40 | gab | 1
14 |  | Ventīlis PN20 | DN32 | gab | 2
15 |  | Ventīlis PN20 | DN25 | gab | 2
16 |  | Ventīlis PN20 | DN20 | gab | 4
17 |  | Ventīlis PN20 | DN15 | gab | 26
18 |  | Ventīlis PN20 | DN12 | gab | 24
19 |  | Balansējošs ventīls PN20 | DN32 | gab | 1
20 |  | Balansējošs ventīls PN20 | DN25 | gab | 2
21 |  | Balansējošs ventīls PN20 | DN20 | gab | 1
22 |  | Pievienojums pie esošā ūdenssildītāja |  | k-ts | 1
23 |  | Urbumu veikšana konstrukcijās |  | k-ts | 1
24 |  | Ugunsdrošās lentes un ugunsdrošā hermētiķa pārklāšana aizdarei sienu un grīdu šķērsojumos |  | k-ts | 1
25 |  | Savienojumi, pakojums u.c. nepieciešamie materiāli |  | k-ts | 1
26 |  | Palīgmateriāli montāžai |  | k-ts | 1
3.Kanalizācija K1
1 |  | Polipropilena kanalizācijas caurule ar veidgabaliem un stiprinājumiem - Wawin Asto vai analogs | Ø 110 | m | 150
2 |  | Polipropilena kanalizācijas caurule ar veidgabaliem un stiprinājumiem - Wawin Asto vai analogs | Ø 50 | m | 40
3 |  | Tīrīšanas lūka - Magnaplast vai analogs | Ø 110 | k-ts | 12
4 |  | Tīrīšanas lūka - Magnaplast vai analogs | Ø 50 | k-ts | 1
5 |  | Revīzija uz stāvvadu - Magnaplast vai analogs | Ø 110 | k-ts | 9
6 |  | Revīzija uz stāvvadu - Magnaplast vai analogs | Ø 50 | k-ts | 2
7 |  | Kanalizācijas vēdināšanas izvads jumtā | Ø 110 | k-ts | 2
8 |  | Pievienojums pie esošā kanalizācijas vada | Ø 110 | k-ts | 3
9 |  | Ugunsdrošības mandžetes | Ø 110 | k-ts | 5
10 |  | Ugunsdrošības mandžetes | Ø 50 | k-ts | 1
11 |  | Apkalpšanas lūka kanalizācijas vadam, grīdā | 200x200 | k-ts | 8
12 |  | Urbumu veikšana konstrukcijās |  | k-ts | 1
13 |  | Ugunsdrošās lentes un ugunsdrošā hermētiķa pārklāšana aizdarei sienu un grīdu šķērsojumos |  | k-ts | 1
14 |  | Cauruļvadu, veidgabalu, armatūras piegāde un ar to saistītie darbi |  | k-ts | 1
15 |  | Palīgmateriāli cauruļvadu montāžai |  | k-ts | 1
4.Santehniskās iekārtas
1 |  | Apkalpšanas lūka kanalizācijas vadam, grīdā | 200x200 | k-ts | 5
Aprīkojums WC
2 |  | Iebūvējama higiēnas duša IS ar caurplūdi 7,5l/min. | Ideal Standart | k-ts | 6
3 |  | Urināls ar pieslēgumu no augšas un horizontālu izvadu (Eurovit vai analogs), virsapmetuma dozatoru ar regulēš. Oiespēju 2-4l, noslēdzams, hroms, ar montāžas komplektāciju | Ideal Standart | k-ts | 1
4 |  | Izlietne I.LIFE A 550x440x165mm, balta | Ideal Standart | k-ts | 21
5 |  | Jaucējkrāns CERABASE ECO, patēriņš 3.8l/min, ar POP-UP izplūdi, hroms | Ideal Standart | k-ts | 21
6 |  | Izlietnes cauruļtipa sifons IS, 11/4x32mm, hromēts | Ideal Standart | k-ts | 21
7 |  | Klozetpods I.LIFE A Rimless+, ar SoftClose vāku, balts un montāžas komplektāciju | Ideal Standart | k-ts | 15
8 |  | Skalošanas mehānisms PROSYS 120M ar OLEAS M1 tastiņu, hroms | Ideal Standart | k-ts | 15
9 |  | WC kabīnes standarta ar durvīm | ELTETE | k-ts | 5
Aprīkojums DUŠĀM
10 |  | Dušas starpsienas | ELTETE | k-ts | 14
11 |  | Dušas kanāls TECELINUS 800 ar flīzējamu resti, komplektā kājas, sifons, hidroizolācijas manžete | TECE | k-ts | 20
12 |  | Dušas sistēma T25 ar termostatu, dušas galva D200mm, rikas dušas D100mm, hromēta (dušu telpās (001-08, 001-32, 001-21) | Ideal Standart | k-ts | 3
13 |  | Dušas galva SLA03, vandāldroša, regulējams lenķis, viegli kopjama, 9l/min, nerūsējošs tērauds | SANELA | k-ts | 18
14 |  | Dušas vadības panelis SLS01PB ar PIEZO pogu, iestatāms no 10s-310s darbības laika, 6V akumulators istalēts pogā, sajauktam ūdenim, NT | SANELA | k-ts | 18
15 |  | Termovārsts VTA372 3-ceļu,1", ā.v., 20-55°C, Kvs3,4 | ESBE | k-ts | 3
16 |  | Termovārsts VTA322 3-ceļu,3⁄4", ā.v., 20-43°C, Kvs1.5(dušu telpa 001-28A/B) | ESBE | k-ts | 1
17 |  | Akmens masas virtuves izlietne ar nelielu apmali, melna (Quadra 100, Nero vai analogs) ar sifonu un montāžas komplektāciju | Ideal Standart | k-ts | 1
18 |  | Jaucējkrāns virtuves izlietnei (Ceraflex , Bluestart, ar Click Tecnology vai analogs) ar sifonu un montāžas komplektāciju | Ideal Standart | k-ts | 1
Invalīdu aprīkojums
19 |  | Izlietne cilvēkiem ar īpašām vajadzībām CONNECT FREEDOM, 600x555x165mm, balts ar sifonu , roku balstu pie tās un komplektējošiem elementiem vai analogs | Ideal Standart | k-ts | 1
20 |  | Jaucējkrāns CERABASE ar pagarinātu rokturi, 5l/min, POP-UP izplūde, hroms vai analogs | Ideal Standart | k-ts | 1
21 |  | Roku balsts pie izlietnes,150x150x600mm, labais/kreisais balts |  | k-ts | 1
22 |  | Klozetpods EUROVIT+Rimless, pagarināts ar vāku, balts vai analogs | Ideal Standart | k-ts | 1
23 |  | Paceļams roku balsts L700mm, |  | k-ts | 2
24 |  | Skalošanas mehānisms PROSYS 120M ar OLEAS M1 tastiņu, hroms |  | k-ts | 1
25 |  | Roku balsts stacionārs dušai invalīdiem 600x800 | Faneco | k-ts | 2
26 |  | Dušas komplekts Ceratherm T25 vai analogs, jaucējkrāns ar termostatu, DealRain dušas aprīkojums, hroms | Ideal Standart | k-ts | 1
27 |  | Dušas kanāls (līnijtraps) Showerdrain CL-1185MM ,H=92mm, nerūs. tērauds, Wave reste | Ideal Standart | k-ts | 1
27 |  | Regulējams spogulis 600x600x150, laminēta stikla rāmī | Faneco | k-ts | 1

## 6
Objekta nosaukums |  | Sporta dienesta viesnīca
Būves nosaukums |  | Dienesta viesnīca
Objekta adrese |  | Sporta iela 3, Limbaži, Limbažu novads, LV-4001
Būvdarbu apjomi
Nr. 6
Ventilācija
Nr. p. k. | Kods | Būvdarbu nosaukums | Izmērs | Mērvienība | Daudzums
1 | 2 | 3 |  | 4 | 5
1 |  | Kanāla ventilators ar taimeri 1-30 min | TD-350/125 T Silent | gab | 7
2 |  | Siltināta ventilācijas reste fasādē |  | gab | 3
3 |  | Difuzori | D-125 | gab | 26
4 |  | Skārda gaisa vads, pagriezieni, izolācija, stiprinājumi | D-125 | m | 67
5 |  | Ugunsdrošs vārsts ugunsdrošu konstrukciju šķērsošanai | UVS-H-D D-125 | gab | 1
6 |  | Tvaika nosūcējs | Bosh DWB67JP50 | gab | 1
7 |  | Caurumu kalšana sienās, izolācija, apdare |  | k-ts | 1