## J.Zemitāna_tilts
| KONSOLIDĒTS Grozījumi Nr.1 Ar iepirkuma komisijas 07.06.2024. lēmumu (protokols Nr. CAIP 2024/07-5) |  |  | 9.1.pielikums atklāta konkursa, identifikācijas Nr. CAIP 2024/07, nolikumam
Darbu daudzumu un izmaksu saraksts
Objekts: Jorģa Zemitāna tilta pārbūve
Nr.p.k. | Darba nosaukums | Mērvienība | Darba daudzums | Vienības cena EUR | Kopējās izmaksas EUR
1 | 2 | 3 | 4 | 5 | 6
| JORĢA ZEMITĀNA TILTA PĀRBŪVE | N/A
1 | BŪVKONSTRUKCIJAS (BK) | N/A
1.1 | SATIKSMES ORGANIZĒŠANA | N/A
1.1.1 | Satiksmes organizēšana pārvada pārbūves laikā (I kārta) | kompl. | 1
1.1.2 | Satiksmes organizēšana pārvada pārbūves laikā (II kārta) | kompl. | 1
1.1.3 | Satiksmes organizēšana pārvada pārbūves laikā (III kārta) | kompl. | 1
1.2 | SAGATAVOŠANAS DARBI | N/A
1.2.1 | Mobilizācija. Atbalsts būvinženierim un būvuzraugam(būvlaukuma ierīkošana un likvidēšana (tai skaitā vides aizsardzības pasākumi)) | kompl. | 1
1.2.2 | Mērniecības darbi (pārvada izbūvei) | kompl. | 1
1.2.3 | Koku ciršana (tai skaitā celmu laušana, koki ar diametru >20cm) | gab. | 12
1.3 | ESOŠO KONSTRUKCIJU NOJAUKŠANA | N/A
1.3.1 | Asfaltbetona seguma frēzēšana zem pārvada (h=4 cm)(stāvvietām starp balstiem Nr.1-4 un Nr.16-21) | m2 | 3800
1.3.2 | Betona apmales (1000x220x150 mm) demontāža zem pārvada (stāvvietām starp balstiem Nr.1-4 un Nr.16-21) | m | 360
1.3.3 | Betona apmales (1000x200x80 mm) demontāža zem pārvada (stāvvietām starp balstiem Nr.1-4 un Nr.16-21) | m | 130
1.3.4 | Ceļa zīmes demontāža zem pārvada | gab. | 1
1.3.5 | Betona bloku demontāža zem pārvada (pie balsta Nr.4) | gab. | 4
1.3.6 | Betona pamatu demontāža zem pārvada (laidumos Nr.2-3 un 3-4) | m3 | 33
1.3.7 | Betona izlīdzinošās kārtas demontāža zem pārvada (pie betona apmalēm) (laidumos Nr.2-3 un 3-4) | m3 | 1.5
1.3.8 | Barjeru demontāža uz pārvada | m | 1700
1.3.9 | Margu konstrukcijas demontāža uz pārvada un atbalstsienas(tai skaitā betona karnīzes) | m | 1300
1.3.10 | Brauktuves demontāža līdz laiduma sijām (tai skaitā notekcaurules) | m3 | 3650
1.3.11 | Ietves demontāža līdz laiduma sijām (tai skaitā caurules) | m3 | 160
1.3.12 | Pieturvietu konstrukciju demontāža | gab. | 12
1.3.13 | Reklāmu stiprinājuma pie balsta Nr.8 demontāža | gab. | 1
1.3.14 | Stiegru izlaidumu demontāža uz balsta Nr.9 | kpl. | 1
1.3.15 | Daļēja atbalstsienas demontāža | m3 | 4
1.3.16 | Esošo kāpņu konstrukcijas demontāža | kompl. | 4
1.3.17 | Betona barjeras demontāža zem pārvada (laidumā Nr.17-18) | gab. | 1
1.3.18 | Segas konstrukcijas demontāža pie jaunizbūvējamām kāpnēm un lifta | m2 | 300
1.4 | ZEMES DARBI | N/A
1.4.1 | Rakšanas darbi būvbedrē virs ūdens līmeņa (atbalstsienas, starpbalstu, gala balstu izbūvei) | m3 | 150
1.4.2 | Rakšanas darbi būvbedrē virs ūdens līmeņa (kāpņu izbūvei un liftu konstrukcijām) | m3 | 575
1.4.3 | Drenējošas smilts piegāde un ieklāšana būvbedrē virs ūdens līmeņa (zem pārvada no laiduma Nr.18-19 līdz laidumam Nr.20-21) | m3 | 1450
1.4.4 | Drenējošas smilts piegāde un ieklāšana būvbedrē virs ūdens līmeņa (atbalstsienas, starpbalstu, gala balstu) | m3 | 50
1.4.5 | Drenējošas smilts piegāde un ieklāšana būvbedrē virs ūdens līmeņa (kāpņu un liftu konstrukcijām) | m3 | 420
1.5 | PĀĻI | N/A
1.5.1 | Betona urbtie pāļi (D880mm, L=18m kāpņu konstrukcijām) | m | 288
1.5.2 | Mikropāļi (D300mm, L=10.5m liftu konstrukcijām) | m | 168
1.5.3 | Urbto pāļu slogošana (D880mm, L=18m kāpņu konstrukcijām) | gab. | 2
1.5.4 | Mikropāļu slogošana (D300mm, L=10.5m liftu konstrukcijām) | gab. | 2
1.6 | PAMATI | N/A
1.6.1 | Šķembu piegāde un ieklāšana (zem atbalstsienas konstrukcijas un balsta Nr.22) | m3 | 22
1.6.2 | Nesaistīta minerālmateriāla (fr. 32/63) zem notekcaurules pie kāpnēm | m3 | 2.5
1.6.3 | Nesaistīta minerālmateriāla (fr. 20/40) segums zem pārvada (h=100-500 mm) | m3 | 1200
1.7 | VEIDŅI UN TURAS | N/A
1.7.1 | Veidņu uzstādīšana (atbalstsienu konstrukcijas) | m2 | 110
1.7.2 | Veidņu uzstādīšana (balsta Nr.22 konstrukcijām) | m2 | 15.5
1.7.3 | Veidņu uzstādīšana (balsta Nr.21 un Nr.1 konstrukcijām) | m2 | 35
1.7.4 | Veidņu uzstādīšana (balsta Nr.7 konstrukcijām) | m2 | 27
1.7.5 | Veidņu uzstādīšana (starpbalstiem) | m2 | 950
1.7.6 | Veidņu uzstādīšana (laiduma konstrukcijai) | m2 | 1830
1.7.7 | Veidņu uzstādīšana (izlīdzinošais slānis kāpņu konstrukcijām) | m2 | 10.1
1.7.8 | Veidņu uzstādīšana (izlīdzinošais slānis lifta konstrukcijām) | m2 | 6.5
1.7.9 | Veidņu uzstādīšana (kāpņu konstrukcijām) | m2 | 1325
1.7.10 | Veidņu uzstādīšana (liftu konstrukcijām) | m2 | 312
1.7.11 | Veidņu uzstādīšana (kāpņu malu nosedzošajam elementam) | m2 | 300
1.8 | STIEGROJUMS | N/A
1.8.1 | Stiegrojuma izgatavošana un uzstādīšana (atbalstsienu konstrukcijas) | t | 4.6
1.8.2 | Stiegrojuma izgatavošana un uzstādīšana (balsta Nr.22 konstrukcijām) | t | 0.7
1.8.3 | Stiegrojuma izgatavošana un uzstādīšana (balsta Nr.21 un Nr.1 konstrukcijām) | t | 1.3
1.8.4 | Stiegrojuma izgatavošana un uzstādīšana (balsta Nr.7 konstrukcijām) | t | 0.7
1.8.5 | Stiegrojuma izgatavošana un uzstādīšana (starpbalstiem) | t | 16.2
1.8.6 | Stiegrojuma izgatavošana un uzstādīšana (laiduma konstrukcijai) | t | 322.6
1.8.7 | Stiegrojuma izgatavošana un uzstādīšana (deformācijas šuvēm) | t | 6.7
1.8.8 | Stiegrojuma izgatavošana un uzstādīšana (kāpņu konstrukcijām) | t | 66
1.8.9 | Stiegrojuma izgatavošana un uzstādīšana (liftu konstrukcijām) | t | 10.1
1.8.10 | Stiegrojuma izgatavošana un uzstādīšana (nosedzošajam elementam) | t | 1.9
1.8.11 | Stiegrojuma izgatavošana un uzstādīšana (urbpāļiem) | t | 20.2
1.8.12 | Stiegrojuma izgatavošana un uzstādīšana (mikropāļiem) | t | 3.4
1.9 | BETONS | N/A
1.9.1 | Betona piegāde un iestrāde (izlidzinošajam slānim kāpņu konstrukcijām (C16/20)) | m3 | 10.5
1.9.2 | Betona piegāde un iestrāde (izlidzinošajam slānim liftu konstrukcijām (C16/20)) | m3 | 4.5
1.9.3 | Betona piegāde un iestrāde (atbalstsienu konstrukcijas (C40/50)) | m3 | 57.5
1.9.4 | Betona piegāde un iestrāde (balstu Nr.21 un Nr.1 konstrukcijām (C40/50)) | m3 | 18
1.9.5 | Betona piegāde un iestrāde (balsta Nr.22 konstrukcijām (C40/50)) | m3 | 9
1.9.6 | Betona piegāde un iestrāde (balsta Nr.7 konstrukcijām (C40/50)) | m3 | 10.5
1.9.7 | Betona piegāde un iestrāde (starpbalstiem (C40/50)) | m3 | 150
1.9.8 | Betona piegāde un iestrāde (laiduma konstrukcijai (C40/50)) | m3 | 5400
1.9.9 | Betona piegāde un iestrāde (kāpņu konstrukcijām (C40/50)) | m3 | 410
1.9.10 | Betona piegāde un iestrāde (liftu konstrukcijām (C40/50)) | m3 | 60
1.9.11 | Betona piegāde un iestrāde (kāpņu malu nosedzošajam elementam (C40/50)) | m3 | 22
1.9.12 | Betona piegāde un iestrāde (urbpāļiem (C35/45)) | m3 | 177
1.9.13 | Betona (javas) piegāde un iestrāde (mikropāļiem (C30/37)) | m3 | 12
1.9.14 | Šķiedrbetons pie deformācijas šuvēm | m3 | 90
1.9.15 | Iecementēšnas java (klase R3) zem margu stabiem (kāpņu konstrukcija) | m3 | 0.2
1.9.16 | Iecementēšnas java (klase R3) granīta pakāpienu, plākšņu un līnijdrenāžu uzstādīšanai (kāpņu konstrukcija) | m3 | 10.5
1.9.17 | Iecementēšnas java (klase R3) zem margu, aizsargvairogu un Apgaismes/TKT stabu, ceļa zīmju atbalstplātnēm (pārvada konstrukcija) | m3 | 2.5
1.9.18 | Iecementēšnas java (klase R3) apmales akmeņu uzstādīšanai | m3 | 11.1
1.9.19 | Iecementēšnas java (klase R3) notekcauruļu uzstādīšanai | m3 | 0.25
1.9.20 | Remontjava (klase R4) starpbalstu remontam | m3 | 15
1.9.21 | Remontjava (klase R4) laiduma konstrukcijas remontam | m3 | 100
1.9.22 | Torkretēšana (h=30mm) | m2 | 300
1.10 | KONSTRUKCIJU TĒRAUDS | N/A
1.10.1 | Tērauda drošības barjeras ((H2 W4 uz pārvada), tai skaitā iebetonējamās detaļas) | m | 1005
1.10.2 | Tērauda drošības barjeras (barjeras tilta pieejās H2 W4, tai skaitā pārejas posmi) | m | 430
1.10.3 | Tērauda drošības barjeras (barjeru gala enkurojums L= 12,7m) | gab. | 4
1.10.4 | Tērauda drošības barjeras (barjeru gala elementi)(pieturtvietu zonā) | gab. | 4
1.10.5 | Tērauda konstrukciju izgatavošana, piegāde un montāža (margu stabu enkurdetaļas)(kāpņu konstrukcija) | gab. | 152
1.10.6 | Tērauda konstrukciju izgatavošana, piegāde un montāžas (margu konstrukcija uz kāpnēm (cinkota, krāsota)) | kg | 13600
1.10.7 | Tērauda konstrukciju izgatavošana, piegāde un montāžas (nosedzoša perforēta tērauda loksne (cinkota, tai skaitā stiprinājumi))(kāpņu konstrukcija) | m2 | 494
1.10.8 | Tērauda konstrukciju izgatavošana, piegāde un montāža (kabeļu trepes, tai skaitā stiprinājumi pie betona kāpnēm) | m | 201
1.10.9 | Tērauda konstrukciju izgatavošana, piegāde un montāža (Margu stabu enkurdetaļas) | gab. | 586
1.10.10 | Tērauda konstrukciju izgatavošana, piegāde un montāža (Aizsargvairogu stabu enkurdetaļas) | gab. | 81
1.10.11 | Tērauda konstrukciju izgatavošana, piegāde un montāža (Apgaismes/TKT stabu enkurdetaļas) | gab. | 50
1.10.12 | Tērauda konstrukciju izgatavošana, piegāde un montāža (Apgaismes/TKT stabu enkurdetaļas)(pieturtvietu zonā) | gab. | 4
1.10.13 | Tērauda konstrukciju izgatavošana, piegāde un montāža (Ceļa zīmju un pieturvietu paviljonu enkurdetaļas) | gab. | 22
1.10.14 | Tērauda konstrukciju izgatavošana, piegāde un montāža (LED Apgaismojuma stiprinājumi) | gab. | 20
1.10.15 | Tērauda konstrukciju izgatavošana, piegāde un montāža (Komunikāciju kastes) | kg | 2816
1.10.16 | Tērauda konstrukciju izgatavošana, piegāde un montāžas (Aizsargvairogu konstrukcija) | kg | 8565
1.10.17 | Tērauda konstrukciju izgatavošana, piegāde un montāžas (Margu konstrukcija uz pārvada (cinkota, krāsota)) | kg | 81362
1.10.18 | Tērauda konstrukciju izgatavošana, piegāde un montāža (Kopnes konstrukcija) | kg | 6543
1.11 | HIDROIZOLĀCIJA | N/A
1.11.1 | Betona virsmas sagatavošana un epoksīda grunts ieklāšana (notīrīšana un gruntēšana ar epoksīda grunti)(laiduma konstrukcija) | m2 | 14800
1.11.2 | Betona virsmas sagatavošana un epoksīda grunts ieklāšana (notīrīšana un gruntēšana ar epoksīda grunti)(lifta un kāpņu konstrukcijām) | m2 | 551
1.11.3 | Līmētās hidroizolācijas izbūve | m2 | 14800
1.11.4 | Aizsargkārtas līmētajai hidroizolācijai izbūve (mastikas asfalts, h = 15 mm) | m2 | 10905
1.11.5 | Betona virsmu tīrīšana ar smilšu strūklu (esošās laiduma konstrukcijas) | m2 | 52500
1.11.6 | Betona virsmu tīrīšana ar smilšu strūklu (esošā atbalstsiena) | m2 | 270
1.11.7 | Betona virsmu tīrīšana ar smilšu strūklu (esošie starpbalstiem Nr.1-Nr.21) | m2 | 6500
1.11.8 | Betona virsmu tīrīšana ar smilšu strūklu (starpbalstu apbetonētā konstrukcija pirms krāsošanas) | m2 | 1465
1.11.9 | Betona virsmu tīrīšana ar smilšu strūklu (gala balstiem (Nr.0 un Nr.22)) | m2 | 16
1.11.10 | Betona virsmu tīrīšana ar smilšu strūklu (laiduma konstrukcijai laidumos Nr.0-1 un Nr.21-22 pirms bitumena uzklāšanas) | m2 | 25
1.11.11 | Betona virsmu tīrīšana ar smilšu strūklu (pirms bitumena uzklāšanas (balstiem Nr.1 un Nr.21, Nr.22)) | m2 | 108
1.11.12 | Betona virsmu tīrīšana ar smilšu strūklu (atbalstsienas konstrukcija pirms bitumena uzklāšanas) | m2 | 24
1.11.13 | Betona virsmu tīrīšana ar smilšu strūklu (laiduma un atbalstsienas konstrukcijas pirms betona virsmu impregnēšanas) | m2 | 1320
1.11.14 | Betona virsmu tīrīšana ar smilšu strūklu (pirms bitumena uzklāšanas)(lifta un kāpņu konstrukcijai) | m2 | 224
1.11.15 | Polimērmodoficēta bitumena hermētiķa izbūve. Hermētiķa šuvju izbūve (30x40 mm brauktuves malās pie apmales akmens) | m | 1090
1.11.16 | Polimērmodoficēta bitumena hermētiķa izbūve. Hermētiķa šuvju izbūve (30x35 mm uz ietves pie apmales akmens) | m | 235
1.11.17 | Polimērmodoficēta bitumena hermētiķa izbūve. Hermētiķa šuvju izbūve (20x40 mm uz brauktuves pie notekcaurulēm no segas) | m | 30
1.11.18 | Polimērmodoficēta bitumena hermētiķa izbūve. Hermētiķa šuvju izbūve (30x40 mm ap notekcaurulēm no segas) | m | 69
1.11.19 | Polimērmodoficēta bitumena hermētiķa izbūve. Hermētiķa šuvju izbūve (30x35 mm ap komunikāciju akām) | m | 16.5
1.11.20 | Polimērmodoficēta bitumena hermētiķa izbūve. Hermētiķa šuvju izbūve (30x40 mm uz veloceliņa pie ietves) | m | 955
1.11.21 | Polimērmodoficēta bitumena hermētiķa izbūve. Hermētiķa šuvju izbūve (30x35 mm uz ietves ārmalās) | m | 150
1.11.22 | Asfalta deformācijas šuves izbūve (40x40 mm) pie rūpnieciski izgatavotām deformācijas šuvēm | m | 289
1.11.23 | Asfalta deformācijas šuves izbūve (35x40 mm) pie rūpnieciski izgatavotām deformācijas šuvēm | m | 75.5
1.11.24 | Poliuretāna mastikas šuve (30x20 laiduma konstrukcijas malas sijās) | m | 230
1.11.25 | Poliuretāna mastikas šuve (30x20 atbalstsienas konstrukcijas malās) | m | 5.6
1.11.26 | Poliuretāna mastikas šuve (20x20 starp laiduma konstrukciju un balstu Nr.7, balstu Nr.22 un atbalstsienas konstrukcijām) | m | 21
1.11.27 | Bitumena mastikas uzklāšana 2 kārtās (balstiem Nr.1 un Nr.21, Nr.22) | m2 | 108
1.11.28 | Bitumena mastikas uzklāšana 2 kārtās (laiduma konstrukcijai laidumos Nr.0-1 un Nr.21-22) | m2 | 25
1.11.29 | Bitumena mastikas uzklāšana 2 kārtās (atbalstsienas konstrukcija) | m2 | 24
1.11.30 | Bitumena mastikas uzklāšana 2 kārtās (kāpņu konstrukcijām) | m2 | 180
1.11.31 | Bitumena mastikas uzklāšana 2 kārtās (liftu konstrukcijām) | m2 | 44
1.11.32 | Rūpnieciski izgatavotas deformācijas šuves | m | 369
1.12 | SEGA | N/A
1.12.1 | Karstā asfalta AC 11 surf dilumkārtas izbūve 4 cm biezumā (uz pārvada) | m2 | 10700
1.12.2 | Karstā asfalta AC 16 base/bin apakškārtas izbūve 5 cm biezumā (uz pārvada) | m2 | 10700
1.12.3 | Karstā asfalta AC 8 surf dilumkārta uz ietves 3,5 cm biezumā (uz pārvada) | m2 | 3640
1.13 | DAŽĀDI DARBI | N/A
1.13.1 | Notekcaurules no hidroizolācijas (nerūsējošā tērauda) | gab. | 84
1.13.2 | Notekcaurules no segas | gab. | 60
1.13.3 | Drenāžas kanāli | m | 1312
1.13.4 | Slēgta ūdens atvades sistēma (GRP caurules, tai skaitā stiprinājumi un savienojumi ar notekcaurulēm)(laiduma konstrukcija) | kompl. | 1
1.13.5 | Slēgta ūdens atvades sistēma (GRP caurules, tai skaitā stiprinājumi un savienojumi ar līnijdrenāžas konstrukciju)(kāpņu konstrukcijas) | kompl. | 4
1.13.6 | Līnijdrenāžas konstrukcija (tai skaitā izvads) | m | 72
1.13.7 | Notekcaurule d=110mm zem lifta konstrukcijas (iebetonēta lifta pamata konstrukcijā) (tai skaitā hermētiskuma nodrošināšana ar betona kosntrukcijām) | m | 5.5
1.13.8 | Šķembas ap drenāžas cauruli (lifta konstrukcija) | m3 | 4
1.13.9 | Drenāžas caurule zem lifta d=110mm | m | 16
1.13.10 | Ģeotekstils zem nesaistīta minerālmateriāla (fr. 32/63) | m2 | 16
1.13.11 | Granīta apmales akmeņi (uz pārvada) | m | 1106
1.13.12 | Granīta pakāpieni | m | 594
1.13.13 | Dedzinātas akmens plāksnes h=40mm | m2 | 204
1.13.14 | Pretslīdes pārklājums (veloceliņš pieturvietu zonās uz asfaltbetona) | m2 | 344
1.13.15 | Pretslīdes pārklājums (gājēju ietve) | m2 | 2680
1.13.16 | Betona virsmas pārklājums (starpbalstu konstrukcijas) | m2 | 6500
1.13.17 | Betona virsmas pārklājums (laiduma konstrukcijas) | m2 | 36150
1.13.18 | Betona virsmas pārklājums (liftu konstrukcijas) | m2 | 300
1.13.19 | Betona virsmas pārklājums (kāpņu konstrukcijas) | m2 | 1400
1.13.20 | Betona virsmas hidrofobā impregnēšana | m2 | 1320
1.13.21 | Taktīlais un vadlīniju marķējums uz asfaltbetona (pieturvietu zonā) | m2 | 49.2
1.13.22 | Nogāžu (teritoriju) nostiprināšana ar augu zemi (10cm biezumā, apsētu ar daudzgadīgu zālāju sēklām) | m2 | 1570
1.13.23 | Aizsargcaurules (caurules komunikācijām (d=50mm)) | m | 8.4
1.13.24 | Aizsargcaurules (caurules komunikācijām (d=75mm)) | m | 19415
1.13.25 | Aizsargcaurules (caurules komunikācijām (d=110mm)) | m | 29.1
1.13.26 | Aizsargcaurules (caurules komunikācijām (d=125mm)) | m | 5315
1.13.27 | Aizsargcaurules (pārejas caurules (d=90mm)) | m | 96
1.13.28 | Aizsargcaurules (pārejas caurules (d=140mm)) | m | 36.6
1.13.29 | Aizsargcaurules (dobumu veidojošās (d=125mm)) | m | 5132
1.13.30 | Enkuri jaunā un vecā betona saistes nodrošināšanai (urbumu veidošana un to aizpildīšana ar divkomponentu masu ar Ø 8 mm) (laiduma konstrukcija) | gab. | 20270
1.13.31 | Enkuri jaunā un vecā betona saistes nodrošināšanai (urbumu veidošana un to aizpildīšana ar divkomponentu masu ar Ø 8 mm) (starpbalstu konstrukcija konstrukcija (stati)) | gab. | 270
1.13.32 | Enkuri jaunā un vecā betona saistes nodrošināšanai (urbumu veidošana un to aizpildīšana ar divkomponentu masu ar Ø 8 mm) (starpbalstu konstrukcija konstrukcija (rīģelis))) | gab. | 3189
1.13.33 | Enkuri jaunā un vecā betona saistes nodrošināšanai (urbumu veidošana un to aizpildīšana ar divkomponentu masu ar Ø 8 mm) (starpbalstu konstrukcija konstrukcija (pamati))) | gab. | 80
1.13.34 | Enkuri jaunā un vecā betona saistes nodrošināšanai (urbumu veidošana un to aizpildīšana ar divkomponentu masu ar Ø 10 mm) (deformācijas šuves konstrukcija)) | gab. | 2818
1.13.35 | Enkurskrūves (LED Apgaismojuma stiprinājumi) | gab. | 160
1.13.36 | Enkurskrūves (Atsitēju konstrukcijas stiprinājumi) | gab. | 72
1.13.37 | Putupolietilēna atdure | m | 21
1.13.38 | Putupolistirols | m3 | 0.15
1.13.39 | Esošo balstīklu attīrīšana, apkope un remonts | gab. | 360
1.13.40 | Digitālās būves uzmērīšana (tai skaitā pārvads) | kompl. | 1
1.13.41 | Liftu konstrukcijas (tai skaitā visi stiprinājumi atbilstoši ražotāju rekomendācijām) | gab. | 4
1.13.42 | Stikls aizsargvairogu konstrukcijai (tai skaitā stiprinājumi)(tai skaitā konstrukcija Apgaismes/TKT stabu zonā) | m2 | 310
1.13.43 | Atbalstsienas saduršuvju remonts (b=150 mm) | m | 120
1.13.44 | Pieturvietu paviljonu izbūve | gab. | 4
1.13.45 | Ceļa zīmes balsta (apaļie Ø60mm) uzstādīšana | gab. | 4
1.13.46 | Vertikālo ceļa apzīmējumu uzstādīšana (ceļa zīmes Nr.906 un Nr.907) | gab. | 4
1.13.47 | Gumijas deformācijas šuve starp laiduma un kāpņu konstrukcijām | m | 10.8
1.13.48 | Siju balstīšana būvdarbu laikā | kompl. | 1
2 | Ceļa darbi (TS-CD) | N/A
| DAŽĀDI DARBI | N/A
2.1 | VISPĀRĒJIE DARBI | N/A
2.1.1 | Mobilizācija, būvlaukuma ierīkošana, uzturēšana, satiksmes organizēšana, darba vietu aprīkojums, informācijas stenda (būvtāfeles) izgatavošana un uzstādīšana, demobilizācija, būvlaukuma nojaukšana, izpilduzmērījumu veikšana, objekta nodošana ekspluatācijā | KS | 1
2.1.2 | Digitālā inženierkomunikāciju uzmērīšana | KS | 1
2.2 | CITI DARBI | N/A
2.2.1 | Ceļa zīmju balstu demontāža | gab. | 10
2.2.2 | Ceļa zīmju vairogu demontāža | gab. | 40
2.2.3 | Luksoforu balstu demontāža | gab. | 6
2.2.4 | Luksoforu gaismekļu demontāža | gab. | 9
2.2.5 | Velo atduru un plastmasas stabiņu demontāža un nodošana ceļa tīklu uzturētājam | kompl. | 1
2.2.6 | Esošo drošības barjeru demontāža (no tilta konstrukcijas deformācijas šuves) | m | 747
2.2.7 | Esošā ģeodēziskā punkta demontāža | gab. | 1
2.2.8 | Asfalta seguma demontāža (vid. h=5cm, ietve) | m3 | 90
2.2.9 | Asfalta seguma demontāža (vid. h=18cm, brauktuve) | m3 | 1421
2.2.10 | Asfalta seguma izlīdzinošā frēzēšana (min. h=4cm) | m2 | 258
2.2.11 | Skataku lūku regulēšana proj. virsmas līmenī (tai skaitā remonts, pacelšana un starplikas gredzenu montāža vai nomaiņa uz "peldošām", ja nepieciešams) | gab. | 27
2.2.12 | Kapju lūku regulēšana proj. virsmas līmenī (tai skaitā remonts, pacelšana un kapes nomainīšana uz "peldošām", ja nepieciešams) | gab. | 2
2.2.13 | Jauna ģeodēziskā punkta izbūve (atbilstoši Rīgas domes Pilsētas attīstības departamenta prasībām) | gab. | 1
2.2.14 | Esošā laukakmens seguma demontāža, inventarizācija (skatīt ģeotehniskās izpētes U5 urbumu) | kompl. | 1
| ZEMES DARBI | N/A
2.3 | ZEMES KLĀTNES BŪVNIECĪBA | N/A
2.3.1 | Zemes klātnes ierakuma būvniecība (skatīt 2.piezīmi) | m3 | 9743
2.3.2 | Zemes klātnes uzbēruma būvniecība mainīgā biezumā | m3 | 662
2.4 | AZAĻUMOŠANA UN NOGĀŽU NOSTIPRINĀŠANA | N/A
2.4.1 | Nogāžu un teritoriju nostiprināšana ar NN-3 (augu zeme 10cm biezumā, apsēta ar daudzgadīgu zālāju sēklām) | m2 | 1340
2.4.2 | Nogāžu un teritoriju nostiprināšana ar NN-5 (vienlaidus velēnojuma klājums ar koku mietiņu nostiprinājumu) | m2 | 252
| SEGUMA IZBŪVE | N/A
2.5 | SEGAS KONSTRUKCIJA TIPS-1A | N/A
2.5.1 | Karstā asfalta AC11 surf dilumkārtas būvniecība (S-I), 4 cm biezumā | m2 | 5209
2.5.2 | Karstā asfalta AC22 bin saistes kārtas būvniecība (S-I), 6 cm biezumā | m2 | 5209
2.5.3 | Karstā asfalta AC32 base apakškārtas būvniecība (S-II), 10 cm biezumā | m2 | 5209
2.5.4 | Nesaistīto minerālmateriālu maisījuma 0/45 (magmatiskie ieži )pamata nesošās virskārtas būvniecība, 12 cm biezumā | m2 | 5261
2.5.5 | Nesaistīto minerālmateriālu maisījuma 0/45 pamata nesošās kārtas būvniecība (N-II), 10 cm biezumā | m2 | 5365
2.5.6 | Nesaistīto minerālmateriālu maisījuma 0/56 vai 0/63 pamata nesošās apakškārtas būvniecība (N-II), 15 cm biezumā | m2 | 5469
2.5.7 | Nepastiprinātas salizturīgās kārtas būvniecība, ≥ h=50 cm biezumā | m3 | 3911
2.6 | SEGAS KONSTRUKCIJA TIPS-1B | N/A
2.6.1 | Karstā asfalta AC11 surf dilumkārtas būvniecība (S-I), 4 cm biezumā | m2 | 129
2.6.2 | Karstā asfalta AC22 bin saistes kārtas būvniecība (S-I), 6 cm biezumā | m2 | 129
2.7 | SEGAS KONSTRUKCIJA TIPS-1C | N/A
2.7.1 | Karstā asfalta AC11 surf dilumkārtas būvniecība (S-I), 4 cm biezumā | m2 | 129
2.8 | SEGAS KONSTRUKCIJA TIPS-1D | N/A
2.8.1 | Karstā asfalta AC11 surf dilumkārtas būvniecība (S-II), 4 cm biezumā | m2 | 300
2.8.2 | Karstā asfalta AC22 base/bin apakškārtas būvniecība (S-III), 9 cm biezumā | m2 | 300
2.8.3 | Nesaistīto minerālmateriālu maisījuma 0/45 pamata nesošās virskārtas būvniecība (N-II), 12 cm biezumā | m2 | 303
2.8.4 | Nesaistīto minerālmateriālu maisījuma 0/56 vai 0/63 pamata nesošās apakškārtas būvniecība (N-III), 16 cm biezumā | m2 | 315
2.8.5 | Nepastiprinātas salizturīgās kārtas būvniecība, ≥ h=40 cm biezumā | m3 | 203
2.9 | SEGAS KONSTRUKCIJA TIPS-2A | N/A
2.9.1 | Karstā asfalta AC8 surf dilumkārtas būvniecība (S-III), 2.5 cm biezumā | m2 | 2114
2.9.2 | Karstā asfalta AC11 base/bin apakškārtas būvniecība (S-III), 3.5 cm biezumā | m2 | 2114
2.9.3 | Nesaistīto minerālmateriālu maisījuma 0/45 nesošās kārtas būvniecība (N-III), 15 cm biezumā | m2 | 2136
2.9.4 | Nepastiprinātas salizturīgās kārtas būvniecība, ≥ h=30 cm biezumā | m3 | 1058
2.10 | SEGAS KONSTRUKCIJA TIPS-2B | N/A
2.10.1 | Karstā asfalta AC8 surf dilumkārtas būvniecība (S-III), 5 cm biezumā | m2 | 74
2.10.2 | Nesaistīto minerālmateriālu maisījuma 0/45 nesošās kārtas būvniecība (N-III), 18 cm biezumā | m2 | 75
2.10.3 | Nepastiprinātas salizturīgās kārtas būvniecība, ≥ h=30 cm biezumā | m3 | 29
2.11 | SEGAS KONSTRUKCIJA TIPS-3 | N/A
2.11.1 | Betona bruģakmens (150x150x80, krāsa - antracīts, ar fāzi) seguma būvniecība, 8 cm biezumā | m2 | 48
2.11.2 | Minerālmateriālu atsiju (fr.2/5mm) izlīdzinošās kārtas būvniecība, 3-5 cm biezumā | m2 | 48
2.11.3 | Nesaistīto minerālmateriālu maisījuma 0/45 pamata nesošās virskārtas būvniecība (N-II), 12 cm biezumā | m2 | 49
2.11.4 | Nesaistīto minerālmateriālu maisījuma 0/56 vai 0/63 pamata nesošās apakškārtas būvniecība (N-III), 16 cm biezumā | m2 | 51
2.11.5 | Nepastiprinātas salizturīgās kārtas būvniecība, ≥ h=40 cm biezumā | m3 | 31
2.12 | SEGAS KONSTRUKCIJA TIPS-4A | N/A
2.12.1 | Betona bruģakmens (375x375x80, krāsa - fossil) seguma būvniecība, 8 cm biezumā | m2 | 934
2.12.2 | Minerālmateriālu atsiju (fr.2/5mm) izlīdzinošās kārtas būvniecība, 3-5 cm biezumā | m2 | 934
2.12.3 | Nesaistīto minerālmateriālu maisījuma 0/45 nesošās kārtas būvniecība (N-III), 15 cm biezumā | m2 | 944
2.12.4 | Nepastiprinātas salizturīgās kārtas būvniecība, ≥ h=30 cm biezumā | m3 | 416
2.13 | SEGAS KONSTRUKCIJA TIPS-4B | N/A
2.13.1 | Betona bruģakmens (240x60x80, krāsa - fossil, bez fāzes) seguma būvniecība, 8 cm biezumā | m2 | 53
2.13.2 | Minerālmateriālu atsiju (fr.2/5mm) izlīdzinošās kārtas būvniecība, 3-5 cm biezumā | m2 | 53
2.13.3 | Nesaistīto minerālmateriālu maisījuma 0/45 nesošās kārtas būvniecība (N-III), 15 cm biezumā | m2 | 53
2.13.4 | Nepastiprinātas salizturīgās kārtas būvniecība, ≥ h=30 cm biezumā | m3 | 24
2.14 | SEGAS KONSTRUKCIJA TIPS-4C | N/A
2.14.1 | Betona bruģakmens (150x150x80mm, krāsa - antracīts, ar fāzi) seguma būvniecība, 8 cm biezumā | m2 | 14
2.14.2 | Minerālmateriālu atsiju (fr.2/5mm) izlīdzinošās kārtas būvniecība, 3-5 cm biezumā | m2 | 14
2.14.3 | Nesaistīto minerālmateriālu maisījuma 0/45 nesošās kārtas būvniecība (N-III), 15 cm biezumā | m2 | 14
2.14.4 | Nepastiprinātas salizturīgās kārtas būvniecība, ≥ h=30 cm biezumā | m3 | 7
2.15 | SEGAS KONSTRUKCIJA TIPS-4D | N/A
2.15.1 | Taktilā betona bruģakmens vadlīniju (Prizma 6, krāsa - pelēks, virsma - rievota) būvniecība, 6 cm biezumā | m2 | 8
2.15.2 | Taktilā betona bruģakmens ar brīdinājuma punktiem (Prizma 6, krāsa - pelēks, virsma - punktota) būvniecība, 6 cm biezumā | m2 | 29
2.15.3 | Minerālmateriālu atsiju (fr.2/5mm) izlīdzinošās kārtas būvniecība, 3-5 cm biezumā | m2 | 36
2.15.4 | Nesaistīto minerālmateriālu maisījuma 0/45 nesošās kārtas būvniecība (N-III), 15 cm biezumā | m2 | 36
2.15.5 | Nepastiprinātas salizturīgās kārtas būvniecība, ≥ h=30 cm biezumā | m3 | 16
2.16 | SEGAS KONSTRUKCIJA TIPS-5A | N/A
2.16.1 | Granīta bruģakmens (100x100x100 mm) būvniecība, 10 cm biezumā | m2 | 144
2.16.2 | Minerālmateriālu atsiju (fr.2/5mm) izlīdzinošās kārtas būvniecība, 3-5 cm biezumā | m2 | 144
2.16.3 | Nesaistīto minerālmateriālu maisījuma 0/45 nesošās kārtas būvniecība (N-III), 15 cm biezumā | m2 | 145
2.16.4 | Nepastiprinātas salizturīgās kārtas būvniecība, ≥ h=30 cm biezumā | m3 | 64
2.17 | SEGAS KONSTRUKCIJA TIPS-5B | N/A
2.17.1 | Laukakmens seguma (Ø12...15cm) būvniecība (iespēju robežās atkārtoti izmantot demontēto laukakmens materiālu) | m2 | 78
2.17.2 | Izlīdzinošās starpkārtas būvniecība ar smilts / cementa maisījumu (7/1), 5 cm biezumā | m2 | 78
2.17.3 | Nesaistīto minerālmateriālu maisījuma 0/45 nesošās kārtas būvniecība (N-III), 15 cm biezumā | m2 | 79
2.17.4 | Nepastiprinātas salizturīgās kārtas būvniecība, ≥ h=30 cm biezumā | m3 | 31
2.18 | CITI SEGUMI | N/A
2.18.1 | Brauktuves seguma salaiduma zonas / remontzonas būvniecība (tai skaitā esošā seguma demontāža un visi darbi un materiāli sekmīgai darba izpildei) | m2 | 9
2.18.2 | Ietves / veloceliņ seguma salaiduma zonas / remontzonas būvniecība (tai skaitā esošā seguma demontāža un visi darbi un materiāli sekmīgai darba izpildei) | m2 | 281
| SATIKSMES APRĪKOJUMS | N/A
2.19 | APMAĻU IZBŪVE | N/A
2.19.1 | Brauktuves apmales 100x30x15cm (+15 cm) uzstādīšana | m | 203
2.19.2 | Brauktuves apmales 100x30x15cm (+12 cm) uzstādīšana | m | 350
2.19.3 | Brauktuves apmales 100x30x15cm (+10 cm) uzstādīšana | m | 9
2.19.4 | Brauktuves apmales 100x22x15cm (+4 cm) uzstādīšana | m | 41
2.19.5 | Brauktuves apmales 100x22x15cm (+2 cm) uzstādīšana | m | 40
2.19.6 | Brauktuves apmales 100x22x15cm (+0cm, bez fāzes) uzstādīšana | m | 51
2.19.7 | Brauktuves slīpās apmales 100x30/22x15cm uzstādīšana | m | 17
2.19.8 | Brauktuves apmales 30x26/16x50cm uzstādīšana nobrauktuvēs | m | 19
2.19.9 | Brauktuves apmales 30x26/16x50cm gala elementu uzstādīšana nobrauktuvēs | gab. | 2
2.19.10 | Ietves apmales 100x20x8cm uzstādīšana | m | 787
2.19.11 | Ietves (velo) apmales 100x20/16x8 uzstādīšana | m | 396
2.20 | CEĻA ZĪMES | N/A
2.20.1 | Priekšrocības ceļa zīmju (2. grupa) vairogu uzstādīšana | gab. | 4
2.20.2 | Priekšrocības ceļa zīmju (2. grupa, samazināta izmēra) vairogu uzstādīšana | gab. | 1
2.20.3 | Aizlieguma ceļa zīmju (3. grupa) vairogu uzstādīšana | gab. | 6
2.20.4 | Aizlieguma ceļa zīmju (3. grupa, liekta) vairogu uzstādīšana | gab. | 2
2.20.5 | Rīkojuma ceļa zīmju (4. grupa) vairogu uzstādīšana | gab. | 10
2.20.6 | Rīkojuma ceļa zīmju (4. grupa, samazināta izmēra) vairogu uzstādīšana | gab. | 15
2.20.7 | Rīkojuma ceļa zīmju (4. grupa, liekta) vairogu uzstādīšana | gab. | 2
2.20.8 | Norādījuma ceļa zīmju (5. grupa) vairogu uzstādīšana | gab. | 15
2.20.9 | Virziena rādītāju un informācijas zīmju (7. grupa) uzstādīšana | gab. | 1
2.20.10 | Papildzīmju (8. grupa) vairogu uzstādīšana | gab. | 10
2.20.11 | Vertikālo apzīmējumu uzstādīšana | gab. | 1
2.20.12 | Ceļa zīmes metāla balstu (∅60mm) uzstādīšana | gab. | 21
2.20.13 | Ceļa zīmes metāla konsoles balstu (∅60mm) uzstādīšana pie pārvada konstrukcijas (piestiprināšanas risinājumu skatīt BK daļā) | gab. | 2
2.20.14 | Ceļa zīmes metāla konsoles balstu (∅60mm) uzstādīšana | gab. | 7
2.20.15 | Esošo ceļa zīmju vairogu pārcelšana | gab. | 2
2.20.16 | Esošo ceļa zīmju vairogu ar balstu pārcelšana | gab. | 1
2.21 | DROŠĪBAS ELEMENTI | N/A
2.21.1 | Drošības barjeras sākuma un gala elementa (enkurbarjera, L = 12-13 m) uzstādīšana | gab. | 2
2.21.2 | Gājēju barjeru uzstādīšana (veidu saskaņot ar Pasūtītāju) | m | 180
2.21.3 | Atstarojošu brauktuves kniežu uzstādīšana (atstarotāja krāsa - dzeltens) | gab. | 110
2.21.4 | Balstu, stabu aprīkošana ar dzeltenu, atstarojošu marķējumu | gab. | 9
2.22 | HORIZONTĀLAIS MARĶĒJUMS | N/A
2.22.1 | Ceļa horizontālie apzīmējumu uzklāšana ar termoplastiskiem materiāliem, ar roku darbu | m2 | 350
2.22.2 | Ceļa horizontālie apzīmējumu uzklāšana ar termoplastiskiem materiāliem, ar mehānismiem | m2 | 604
2.22.3 | Ceļa horizontālo apzīmējumu uzklāšana ar zilu krāsu (veloceļš), ar roku darbu | m2 | 218
2.23 | LUKSOFORU OBJEKTA IZBŪVE - LO | N/A
2.23.1 | Luksoforu objektu būvniecība | KS | 1
3 | Elektronisko sakaru sistēmas (ārējās) (EST) | N/A
3.1 | Jorģa Zemitana tilta pārbūve, pagaidu kopēja kabeļu kanalizācija | N/A
3.1.1 | Tranšejas rakšana un aizbēršana, platums 0.5m | m | 38.7
3.1.2 | Tranšejas rakšana un aizbēršana, platums 0.5m, ar rokām | m | 10
3.1.3 | Tranšejas rakšana un aizbēršana, platums 0.7m | m | 6
3.1.4 | Tranšejas rakšana un aizbēršana, platums 0.7m, ar rokām | m | 1
3.1.5 | Tranšejas rakšana un aizbēršana, platums 0.9m | m | 99.1
3.1.6 | Tranšejas rakšana un aizbēršana, platums 0.9m, ar rokām | m | 24
3.1.7 | Kabeļu akas KKC-2 uzstādīšana | gab | 2
3.1.8 | Kabeļu akas KKC-3 uzstādīšana | gab | 4
3.1.9 | Metālokonstrukciju uzstadīšana (aka) | gab. | 6
3.1.10 | Kabeļu kanalizācijas cauruļu ieguldīšana tranšejā | m | 382.4
3.1.11 | Brīdinājuma lentes ieguldīšana | m | 178.8
3.1.12 | Kabeļu kanalizācijas cauruļu ieguldīšana kāpņu konstrukcijā | m | 90
3.1.13 | Buksiera ievilkšana kabeļu kanalizācijā | m | 472.4
3.1.14 | Būvniecības atkritumu utilizācija | m3 | 8
3.1.15 | Transporta organizēšanas plāna izstrādāšana un realizēšana | gab | 1
3.1.16 | Dokumentācija, atzinumi, rakšanas atļaujas saņemšana un noslēgšana | gab | 1
3.1.17 | Trases nospraušana | m | 178.8
3.1.18 | Telekomunikāciju tīklu izpilddokumentācijas izgatavošana | m | 178.8
3.1.19 | Polietilēna caurule d.110mm, 750N | m | 405
3.1.20 | Caurules noslēdzošais gals d.110mm | gab | 22
3.1.21 | KKC-2 kabeļu savienošanas aka | gab | 2
3.1.22 | KKC-3 kabeļu savienošanas aka | gab | 4
3.1.23 | Akas lūka (slodze līdz 12,5 t), peldoša | gab | 6
3.1.24 | Kabeļu akas dzelzbetona riņķis | gab | 12
3.1.25 | Kabeļu kronšteins 1.2m(kabeļu akās) | gab. | 24
3.1.26 | Kronšteina skrūve | gab. | 48
3.1.27 | Kabeļu konsole 4 kabeļiem(kabeļu akās) | gab. | 48
3.1.28 | Konsoles skrūve | gab. | 48
3.1.29 | Brīdinājuma lente | m | 178.8
3.1.30 | Virve 6mm/500m | gab. | 0.95
3.1.31 | Silikons (neitrālais) | gab. | 6
3.1.32 | Cementa java | m3 | 3
3.1.33 | Montāžas materiāli | gab. | 1
3.1.34 | Transporta izdevumi | gab. | 1
3.2 | Jorģa Zemitana tilta pārbūve, pastāvīga kopēja kabeļu kanalizācija | N/A
3.2.1 | Tranšejas rakšana un aizbēršana, platums 0.5m | m | 53.3
3.2.2 | Tranšejas rakšana un aizbēršana, platums 0.5m, ar rokām | m | 13.3
3.2.3 | Tranšejas rakšana un aizbēršana, platums 0.7m | m | 10
3.2.4 | Tranšejas rakšana un aizbēršana, platums 0.7m, ar rokām | m | 2
3.2.5 | Tranšejas rakšana un aizbēršana, platums 0.9m | m | 85.4
3.2.6 | Tranšejas rakšana un aizbēršana, platums 0.9m, ar rokām | m | 21.3
3.2.7 | Caurdure, 1 caurule, d.110mm | m | 14.2
3.2.8 | Caurdure, 4 caurules, d.110mm | m | 35.1
3.2.9 | Caurdure, 5 caurules, d.110mm | m | 9.7
3.2.10 | Caurdure, 6 caurules, d.110mm | m | 39.1
3.2.11 | Kabeļu akas KKC-2 uzstādīšana | gab | 5
3.2.12 | Kabeļu akas KKC-3 uzstādīšana | gab | 1
3.2.13 | Metālokonstrukciju uzstadīšana (aka) | gab. | 6
3.2.14 | Kabeļu kanalizācijas cauruļu ieguldīšana tranšejā | m | 1019.2
3.2.15 | Brīdinājuma lentes ieguldīšana | m | 185.3
3.2.16 | Kabeļu kanalizācijas cauruļu ieguldīšana kāpņu konstrukcijā | m | 180
3.2.17 | Buksiera ievilkšana kabeļu kanalizācijā | m | 1636.9
3.2.18 | Tranšejas rakšana esošās kabeļu kanalizācijas cauruļu demontāžai | m | 36.4
3.2.19 | Esošās kabeļu kanalizācijas cauruļu demontāža | kanals/m | 36.4
3.2.20 | Esošās kabeļu kanalizācijas akas demontāža | gab | 1
3.2.21 | Būvniecības atkritumu utilizācija | m3 | 8
3.2.22 | Transporta organizēšanas plāna izstrādāšana un realizēšana | gab | 1
3.2.23 | Dokumentācija, atzinumi, rakšanas atļaujas saņemšana un noslēgšana | gab | 1
3.2.24 | Trases nospraušana | m | 283.4
3.2.25 | Telekomunikāciju tīklu izpilddokumentācijas izgatavošana | m | 283.4
3.2.26 | Caurdures caurule d.110mm, 1250N | m | 460
3.2.27 | Polietilēna caurule d.110mm, 750N | m | 1100
3.2.28 | Caurules noslēdzošais gals d.110mm | gab | 24
3.2.29 | KKC-2 kabeļu savienošanas aka | gab | 5
3.2.30 | KKC-3 kabeļu savienošanas aka | gab | 3
3.2.31 | Akas lūka (slodze līdz 12,5 t), peldoša | gab | 8
3.2.32 | Kabeļu akas dzelzbetona riņķis | gab | 16
3.2.33 | Kabeļu kronšteins 1.2m(kabeļu akās) | gab. | 32
3.2.34 | Kronšteina skrūve | gab. | 64
3.2.35 | Kabeļu konsole 4 kabeļiem(kabeļu akās) | gab. | 64
3.2.36 | Konsoles skrūve | gab. | 64
3.2.37 | Brīdinājuma lente | m | 185.3
3.2.38 | Virve 6mm/500m | gab. | 3.27
3.2.39 | Silikons (neitrālais) | gab. | 8
3.2.40 | Cementa java | m3 | 4
3.2.41 | Montāžas materiāli | gab. | 1
3.2.42 | Transporta izdevumi | gab. | 1
3.3 | Jorģa Zemitana tilta pārbūve, TET pagaidu variants | N/A
3.3.1 | Tranšejas rakšana un aizbēršana, platums 0.5m | m | 106.8
3.3.2 | Tranšejas rakšana un aizbēršana, platums 0.5m, ar rokām | m | 27.1
3.3.3 | Kabeļu akas KKC-3 uzstādīšana | gab | 2
3.3.4 | Metālokonstrukciju uzstadīšana (aka) | gab. | 2
3.3.5 | Staba h=9.0m uzstadīšana | gab | 1
3.3.6 | Staba h=12.0m uzstadīšana | gab | 1
3.3.7 | Staba atbalsta ierīkošana | gab | 2
3.3.8 | Kabeļu kanalizācijas cauruļu ieguldīšana tranšejā* | m | 1083.4
3.3.9 | Brīdinājuma lentes ieguldīšana | m | 133.9
3.3.10 | Kabeļu kanalizācijas cauruļu ieguldīšana kāpņu konstrukcijā | m | 90
3.3.11 | Ievads esošā kabeļu kanalizācijas akā | gab | 6
3.3.12 | Ievads uz stabu | gab | 3
3.3.13 | Cauruļu savienojums ar kanāliem tilta konstrukcijā | gab | 3
3.3.14 | Buksiera ievilkšana kabeļu kanalizācijā | m | 1173.4
3.3.15 | Kabeļu piekaršana pie stabiem | m | 2000
3.3.16 | Kabeļu ieguldīšana kabeļu kanalizācijā | m | 1030
3.3.17 | Uzmavas izcelšana kabeļu pievienošanai, šķiedru pārmetinašanai | uzmava | 6
3.3.18 | Jauna 48F, 96F, 144F optiskā kabeļa pievienošana esošajai uzmavai | kabelis | 6
3.3.19 | 2 optisko kabeļu iestrāde esošā uzmavā | gab. | 6
3.3.20 | Optiskā kabeļa šķiedru metināšana, montāžas kvalitātes kontrole pēc montāžas pabeigšanas, 1. šķiedra | metinājums | 6
3.3.21 | Optiskā kabeļa šķiedru metināšana, montāžas kvalitātes kontrole pēc montāžas pabeigšanas, katra nākošā šķiedra | metinājums | 530
3.3.22 | Pieņemšanas testēšana un mērījumi; 1. šķiedra | šķiedra | 3
3.3.23 | Pieņemšanas testēšana un profilaktiskie mērījumi; katra nākošā šķiedra | šķiedra | 265
3.3.24 | Esošā kabeļa kabeļu kanalzācijā demontāža | m | 3390
3.3.25 | Esošā gaisvada kabeļa demontāža | m | 31.2
3.3.26 | Kabeļa gala nohermetizēšana | gab | 1
3.3.27 | Esošās kabeļu kanalizācijas akas demontāža | gab | 1
3.3.28 | Tranšejas rakšana esošās kabeļu kanalizācijas cauruļu demontāžai | m | 98
3.3.29 | Esošās azbesta kabeļu kanalizācijas demontāža | kanāls/m | 882
3.3.30 | Azbesta kabeļu kanalizācijas utilizācija | kanāls/m | 882
3.3.31 | Būvniecības atkritumu utilizācija | m3 | 40
3.3.32 | Transporta organizēšanas plāna izstrādāšana un realizēšana | gab | 1
3.3.33 | Dokumentācija, atzinumi, rakšanas atļaujas saņemšana un noslēgšana | gab | 2
3.3.34 | Trases nospraušana | m | 231.9
3.3.35 | Telekomunikāciju tīklu izpilddokumentācijas izgatavošana | m | 231.9
3.3.36 | Sagatavošanas darbi SIA Tet tīkla pārbūvei/pārslēgšanai | c./st. | 81
3.3.37 | KKC-3 kabeļu savienošanas aka | gab | 2
3.3.38 | Akas lūka (slodze līdz 12,5 t), peldoša | gab | 2
3.3.39 | Kabeļu akas dzelzbetona riņķis | gab | 6
3.3.40 | Kabeļu kronšteins 1.2m(kabeļu akās) | gab. | 8
3.3.41 | Kronšteina skrūve | gab. | 16
3.3.42 | Kabeļu konsole 4 kabeļiem(kabeļu akās) | gab. | 16
3.3.43 | Konsoles skrūve | gab. | 16
3.3.44 | Stabs, h=9.0m | gab | 1
3.3.45 | Stabs, h=12.0m | gab | 1
3.3.46 | Staba atbalsts | gab | 2
3.3.47 | Četrkartīgi vīta nagla SAP Nr.0664 | kompl | 2
3.3.48 | Gaisa kabeļu āķis PU9K | gab | 2
3.3.49 | Stabu cepurīte ar naglu | gab | 1
3.3.50 | Aizsargs Nr.2(1500mm) 25mm diam. Kabelim | gab. | 20
3.3.51 | Polietilēna caurule d.100mm, 750N | m | 1150
3.3.52 | Caurules noslēdzošais gals d.100mm | gab | 74
3.3.53 | TKF LTC ADSS 2x12 SM optiskais kabelis | m | 1170
3.3.54 | FZOMU-SD 12x12 SML optiskais kabelis | m | 900
3.3.55 | FZOMU-SD 8x12 SML optiskais kabelis | m | 960
3.3.56 | Piekarkabeļa stiprinājumi | kompl | 96
3.3.57 | Brīdinājuma lente | m | 133.9
3.3.58 | Virve 6mm/500m | gab. | 2.35
3.3.59 | Silikons (neitrālais) | gab. | 5
3.3.60 | Montāžas materiāli | gab. | 1
3.3.61 | Transporta izdevumi | gab. | 1
3.4 | Jorģa Zemitana tilta pārbūve, TET pastāvīgais variants | N/A
3.4.1 | Tranšejas rakšana un aizbēršana, platums 0.5m | m | 22
3.4.2 | Tranšejas rakšana un aizbēršana, platums 0.5m, ar rokām | m | 5.5
3.4.3 | Kabeļu kanalizācijas cauruļu ieguldīšana tranšejā | m | 165
3.4.4 | Brīdinājuma lentes ieguldīšana | m | 27.5
3.4.5 | Ievads esošā kabeļu kanalizācijas akā | gab | 2
3.4.6 | Buksiera ievilkšana kabeļu kanalizācijā | m | 165
3.4.7 | Kabeļu ieguldīšana kabeļu kanalizācijā | m | 2960
3.4.8 | 2 optisko kabeļu iestrāde esošā uzmavā | gab. | 8
3.4.9 | Uzmavas izcelšana kabeļu pievienošanai, šķiedru pārmetinašanai | uzmava | 6
3.4.10 | Jauna 48F, 96F, 144F optiskā kabeļa pievienošana esošajai uzmavai | kabelis | 6
3.4.11 | Optiskā kabeļa šķiedru metināšana, montāžas kvalitātes kontrole pēc montāžas pabeigšanas, 1. šķiedra | gab. | 6
3.4.12 | Optiskā kabeļa šķiedru metināšana, montāžas kvalitātes kontrole pēc montāžas pabeigšanas, katra nākošā šķiedra | metinājums | 530
3.4.13 | Pieņemšanas testēšana un mērījumi; 1. šķiedra | šķiedra | 3
3.4.14 | Pieņemšanas testēšana un profilaktiskie mērījumi; katra nākošā šķiedra | šķiedra | 265
3.4.15 | Optiskā kabeļa pases korekcija | gab | 3
3.4.16 | Pagaidu kabeļa kabeļu kanalzācijā demontāža | m | 1030
3.4.17 | Pagaidu kabeļa gaisvadā demontāža | m | 2000
3.4.18 | Pagaidu staba ar atbalstu h=9.0m demontāža | gab | 1
3.4.19 | Pagaidu staba ar atbalstu h=12.0m demontāža | gab | 1
3.4.20 | Tranšejas rakšana esošās kabeļu kanalizācijas cauruļu demontāžai | m | 27.5
3.4.21 | Esošās kabeļu kanalizācijas cauruļu demontāža | kanals/m | 160.2
3.4.22 | Būvniecības atkritumu utilizācija | m3 | 20
3.4.23 | Transporta organizēšanas plāna izstrādāšana un realizēšana | gab | 1
3.4.24 | Dokumentācija, atzinumi, rakšanas atļaujas saņemšana un noslēgšana | gab | 1
3.4.25 | Trases nospraušana | m | 27.5
3.4.26 | Telekomunikāciju tīklu izpilddokumentācijas izgatavošana | m | 27.5
3.4.27 | Sagatavošanas darbi SIA Tet tīkla pārbūvei/pārslēgšanai | c./st. | 81
3.4.28 | Polietilēna caurule d.100mm 750N | m | 180
3.4.29 | Caurules noslēdzošais gals d.100mm | gab | 12
3.4.30 | FYOVD2PMU 2x12 SML optiskais kabelis | m | 1160
3.4.31 | FZOMU-SD 12x12 SML optiskais kabelis | m | 870
3.4.32 | FZOMU-SD 8x12 SML optiskais kabelis | m | 930
3.4.33 | Brīdinājuma lente | m | 27.5
3.4.34 | Virve 6mm/500m | gab. | 0.33
3.4.35 | Silikons (neitrālais) | gab. | 2
3.4.36 | Montāžas materiāli | gab. | 1
3.4.37 | Transporta izdevumi | gab. | 1
3.5 | Jorģa Zemitana tilta pārbūve, Latvenergo pagaidu variants | N/A
3.5.1 | Tranšejas rakšana un aizbēršana, platums 0.5m | m | 23.5
3.5.2 | Tranšejas rakšana un aizbēršana, platums 0.5m, ar rokām | m | 6
3.5.3 | Kabeļu kanalizācijas cauruļu ieguldīšana tranšejā* | m | 198.6
3.5.4 | Brīdinājuma lentes ieguldīšana | m | 29.5
3.5.5 | Ievads esošā kabeļu kanalizācijas akā | gab | 1
3.5.6 | Cauruļu savienojums ar kanāliem tilta konstrukcijā | gab | 2
3.5.7 | Buksiera ievilkšana kabeļu kanalizācijā | m | 126
3.5.8 | Kabeļa piekaršana pie stabiem | m | 800
3.5.9 | Kabeļa ieguldīšana kabeļu kanalizācijā | m | 240
3.5.10 | Uzmavas uzstadīšana un 2 optisko kabeļu iestrāde uzmavā | gab. | 2
3.5.11 | Optiskā kabeļa šķiedru metināšana, montāžas kvalitātes kontrole pēc montāžas pabeigšanas, 1. šķiedra | metinājums | 2
3.5.12 | Optiskā kabeļa šķiedru metināšana, montāžas kvalitātes kontrole pēc montāžas pabeigšanas, katra nākošā šķiedra | metinājums | 22
3.5.13 | Pieņemšanas testēšana un mērījumi; 1. šķiedra | šķiedra | 1
3.5.14 | Pieņemšanas testēšana un profilaktiskie mērījumi; katra nākošā šķiedra | šķiedra | 11
3.5.15 | Esošā kabeļa kabeļu kanalzācijā demontāža | m | 860
3.5.16 | Būvniecības atkritumu utilizācija | m3 | 8
3.5.17 | Transporta organizēšanas plāna izstrādāšana un realizēšana | gab | 1
3.5.18 | Dokumentācija, atzinumi, rakšanas atļaujas saņemšana un noslēgšana | gab | 1
3.5.19 | Trases nospraušana | m | 0.2
3.5.20 | Telekomunikāciju tīklu izpilddokumentācijas izgatavošana | m | 98.2
3.5.21 | Polietilēna caurule d.110mm 750N | m | 210
3.5.22 | Caurules noslēdzošais gals d.110mm | gab | 9
3.5.23 | 12F optiskais kabelis | m | 1040
3.5.24 | Optiskās uzmavas Hellermann Tyton FRBU135 komplekts | kompl | 2
3.5.25 | Piekarkabeļa stiprinājumi | kompl | 26
3.5.26 | Brīdinājuma lente | m | 29.5
3.5.27 | Virve 6mm/500m | gab. | 0.06
3.5.28 | Silikons (neitrālais) | gab. | 4
3.5.29 | Montāžas materiāli | gab. | 1
3.5.30 | Transporta izdevumi | gab. | 1
3.6 | Jorģa Zemitana tilta pārbūve, Latvenergo pastavīgais variants | N/A
3.6.1 | Kabeļu ieguldīšana kabeļu kanalizācijā | m | 970
3.6.2 | 2 optisko kabeļu iestrāde esošā uzmavā | gab. | 2
3.6.3 | Optiskā kabeļa šķiedru metināšana, montāžas kvalitātes kontrole pēc montāžas pabeigšanas, 1. šķiedra | metinājums | 2
3.6.4 | Optiskā kabeļa šķiedru metināšana, montāžas kvalitātes kontrole pēc montāžas pabeigšanas, katra nākošā šķiedra | metinājums | 22
3.6.5 | Pieņemšanas testēšana un mērījumi; 1. šķiedra | šķiedra | 1
3.6.6 | Pieņemšanas testēšana un profilaktiskie mērījumi; katra nākošā šķiedra | šķiedra | 11
3.6.7 | Esošā kabeļa kabeļu kanalzācijā demontāža | m | 240
3.6.8 | Esošā kabeļa gaisvadā demontāža | m | 800
3.6.9 | Būvniecības atkritumu utilizācija | m3 | 8
3.6.10 | Transporta organizēšanas plāna izstrādāšana un realizēšana | gab | 1
3.6.11 | Dokumentācija, atzinumi, rakšanas atļaujas saņemšana un noslēgšana | gab | 1
3.6.12 | Telekomunikāciju tīklu izpilddokumentācijas izgatavošana | obj | 1
3.6.13 | 48F optiskais kabelis | m | 970
3.6.14 | Montāžas materiāli | gab. | 1
3.6.15 | Transporta izdevumi | gab. | 1
3.7 | Jorģa Zemitana tilta pārbūve, Baltcom pagaidu variants | N/A
3.7.1 | Tranšejas rakšana un aizbēršana, platums 0.5m | m | 12.9
3.7.2 | Tranšejas rakšana un aizbēršana, platums 0.5m, ar rokām | m | 3
3.7.3 | Caurdure, 1 caurule, d.110mm | m | 19.2
3.7.4 | Kabeļu kanalizācijas cauruļu ieguldīšana tranšejā* | m | 406.1
3.7.5 | Brīdinājuma lentes ieguldīšana | m | 15.9
3.7.6 | Kabeļu kanalizācijas cauruļu ieguldīšana kāpņu konstrukcijā | m | 90
3.7.7 | Cauruļu savienojums ar kanāliem tilta konstrukcijā | gab | 2
3.7.8 | Buksiera ievilkšana kabeļu kanalizācijā | m | 406.1
3.7.9 | Ievads ēkā | gab | 1
3.7.10 | Esošo kabeļu atspolēšana | m | 1800
3.7.11 | Kabeļa piekaršana pie stabiem | m | 660
3.7.12 | Kabeļu pārvietošana gaisvadā | m | 1800
3.7.13 | 2 optisko kabeļu iestrāde esošā uzmavā | gab. | 1
3.7.14 | Optiskā kabeļa šķiedru metināšana, montāžas kvalitātes kontrole pēc montāžas pabeigšanas, 1. šķiedra | metinājums | 1
3.7.15 | Optiskā kabeļa šķiedru metināšana, montāžas kvalitātes kontrole pēc montāžas pabeigšanas, katra nākošā šķiedra | metinājums | 11
3.7.16 | Pieņemšanas testēšana un mērījumi; 1. šķiedra | šķiedra | 1
3.7.17 | Pieņemšanas testēšana un profilaktiskie mērījumi; katra nākošā šķiedra | šķiedra | 11
3.7.18 | Esošā kabeļa gaisvadā demontāža | m | 517
3.7.19 | Būvniecības atkritumu utilizācija | m3 | 16
3.7.20 | Transporta organizēšanas plāna izstrādāšana un realizēšana | gab | 1
3.7.21 | Dokumentācija, atzinumi, rakšanas atļaujas saņemšana un noslēgšana | gab | 1
3.7.22 | Trases nospraušana | m | 60
3.7.23 | Telekomunikāciju tīklu izpilddokumentācijas izgatavošana | m | 60
3.7.24 | Caurdures caurule d.110mm, 1250N | m | 20
3.7.25 | Polietilēna caurule d.100mm, 750N | m | 380
3.7.26 | Polietilēna caurule d.50mm, 450N, UV uzturīga | m | 60
3.7.27 | Caurules pārejas uzmava 110/100mm ar gumijas blīvējumu | gab. | 1
3.7.28 | Caurules noslēdzošais gals d.100mm | gab | 21
3.7.29 | 12F optiskais kabelis | m | 660
3.7.30 | Piekarkabeļa stiprinājumi | kompl | 61
3.7.31 | Brīdinājuma lente | m | 15.9
3.7.32 | Virve 6mm/500m | gab. | 0.82
3.7.33 | Montāžas materiāli | gab. | 1
3.7.34 | Transporta izdevumi | gab. | 1
3.8 | Jorģa Zemitana tilta pārbūve, Baltcom pastāvīgais variants | N/A
3.8.1 | Tranšejas rakšana un aizbēršana, platums 0.5m* | m | 91.3
3.8.2 | Tranšejas rakšana un aizbēršana, platums 0.5m, ar rokām* | m | 26.2
3.8.3 | Caurdure, 1 caurule* | m | 211.1
3.8.4 | Caurdure, 2 caurules* | m | 112.3
3.8.5 | Kabeļu akas PEH uzstādīšana | gab | 3
3.8.6 | Kabeļu akas KKC-2 uzstādīšana uz esošām caurulēm | gab | 1
3.8.7 | Metālokonstrukciju uzstadīšana (aka) | gab. | 1
3.8.8 | Kabeļu kanalizācijas cauruļu ieguldīšana tranšejā | m | 281.4
3.8.9 | Brīdinājuma lentes ieguldīšana | m | 117.5
3.8.10 | Kabeļu kanalizācijas cauruļu ieguldīšana kāpņu konstrukcijā | m | 90
3.8.11 | Cauruļu savienojums ar kanāliem tilta konstrukcijā | gab | 2
3.8.12 | Ievads ēkā | gab | 2
3.8.13 | Buksiera ievilkšana kabeļu kanalizācijā | m | 737.6
3.8.14 | Kabeļu ieguldīšana kabeļu kanalizācijā** | m | 4540
3.8.15 | Uzmavas uzstadīšana un 2 optisko kabeļu iestrāde uzmavā | gab. | 3
3.8.16 | Uzmavas uzstadīšana un 3 optisko kabeļu iestrāde uzmavā | gab. | 1
3.8.17 | Uzmavas uzstadīšana un 4 optisko kabeļu iestrāde uzmavā | gab. | 2
3.8.18 | 2 optisko kabeļu iestrāde esošā uzmavā | gab. | 2
3.8.19 | Optiskā kabeļa šķiedru metināšana, montāžas kvalitātes kontrole pēc montāžas pabeigšanas, 1. šķiedra | metinājums | 6
3.8.20 | Optiskā kabeļa šķiedru metināšana, montāžas kvalitātes kontrole pēc montāžas pabeigšanas, katra nākošā šķiedra | metinājums | 594
3.8.21 | Pieņemšanas testēšana un mērījumi; 1. šķiedra | šķiedra | 7
3.8.22 | Pieņemšanas testēšana un profilaktiskie mērījumi; katra nākošā šķiedra | šķiedra | 461
3.8.23 | Pagaidu kabeļa gaisvadā demontāža | m | 1800
3.8.24 | Zaļās zonas atjaunošana | m2 | 104
3.8.25 | Asfalta seguma atjaunošana | m2 | 35
3.8.26 | Būvniecības atkritumu utilizācija | m3 | 16
3.8.27 | Transporta organizēšanas plāna izstrādāšana un realizēšana | gab | 1
3.8.28 | Dokumentācija, atzinumi, rakšanas atļaujas saņemšana un noslēgšana | gab | 1
3.8.29 | Trases nospraušana | m | 429.6
3.8.30 | Telekomunikāciju tīklu izpilddokumentācijas izgatavošana | m | 429.6
3.8.31 | Šķeltā caurule d.160mm, 1250N | m | 12
3.8.32 | Caurdures caurule d.110mm, 1250N | m | 420
3.8.33 | Polietilēna caurule d.100mm, 750N | m | 230
3.8.34 | Polietilēna caurule d.50mm, 450N, UV uzturīga | m | 10
3.8.35 | Caurules pārejas uzmava 110/100mm ar gumijas blīvējumu | gab. | 10
3.8.36 | Caurules noslēdzošais gals d.100mm | gab | 34
3.8.37 | Kabeļu aka PEH 800x650mm | gab | 3
3.8.38 | KKC-2 kabeļu savienošanas aka | gab | 1
3.8.39 | Kabeļu kronšteins 1.2m(kabeļu akās) | gab. | 4
3.8.40 | Kronšteina skrūve | gab. | 8
3.8.41 | Kabeļu konsole 4 kabeļiem(kabeļu akās) | gab. | 8
3.8.42 | Konsoles skrūve | gab. | 8
3.8.43 | Akas lūka (slodze līdz 12,5 t), peldoša | gab | 3
3.8.44 | Akas lūka (slodze līdz 40,0 t), peldoša | gab | 1
3.8.45 | Kabeļu akas dzelzbetona riņķis | gab | 8
3.8.46 | Atloks | gab. | 9
3.8.47 | 12F optiskais kabelis | m | 640
3.8.48 | 24F optiskais kabelis | m | 1120
3.8.49 | 144F optiskais kabelis | m | 3020
3.8.50 | Optiskās uzmavas komplekts | kompl | 6
3.8.51 | Brīdinājuma lente | m | 117.5
3.8.52 | Virve 6mm/500m | gab. | 1.48
3.8.53 | Silikons (neitrālais) | gab. | 4
3.8.54 | Cementa java | m3 | 2
3.8.55 | Montāžas materiāli | gab. | 1
3.8.56 | Transporta izdevumi | gab. | 1
3.9 | Jorģa Zemitana tilta pārbūve, Latvijas Mobilais telefons pastavīgais variants | N/A
3.9.1 | Esošā kabeļa gruntī pārvietošana un aizsargāšana, ieskaitot tranšejas rakšanu | m | 101.4
3.9.2 | Esošās kabeļu kanalizācijas kameras nomaiņa uz PEH tipa aku | gab | 1
3.9.3 | Brīdinājuma lentes ieguldīšana | m | 101.4
3.9.4 | Transporta organizēšanas plāna izstrādāšana un realizēšana | gab | 1
3.9.5 | Dokumentācija, atzinumi, rakšanas atļaujas saņemšana un noslēgšana | gab | 1
3.9.6 | Trases nospraušana | m | 101.4
3.9.7 | Telekomunikāciju tīklu izpilddokumentācijas izgatavošana | m | 101.4
3.9.8 | Šķelta caurule 110mm, 750N | m | 110
3.9.9 | Kabeļu aka PEH 800x650mm, bez dibena | gab | 1
3.9.10 | Akas lūka (slodze līdz 12,5 t), peldoša | gab | 1
3.9.11 | Kabeļu akas dzelzbetona riņķis | gab | 2
3.9.12 | Atloks | gab. | 3
3.9.13 | Brīdinājuma lente | m | 101.4
3.9.14 | Silikons (neitrālais) | gab. | 1
3.9.15 | Cementa java | m3 | 0.5
3.9.16 | Montāžas materiāli | gab. | 1
3.9.17 | Transporta izdevumi | gab. | 1
3.10 | Jorģa Zemitana tilta pārbūve, videonovērošana pagaidu | N/A
3.10.1 | Sadales skapja ar ieraktu pamatni uzstadīšana | gab. | 1
3.10.2 | Zemējuma ierīkošana skapīm | gab | 1
3.10.3 | Kabeļu kanalizācijas cauruļu ieguldīšana tranšejā* | m | 342.8
3.10.4 | Ievads uz stabu | gab | 2
3.10.5 | Cauruļu savienojums ar kanāliem tilta konstrukcijā | gab | 4
3.10.6 | Kabeļu kanalizācijas cauruļu ieguldīšana kāpņu konstrukcijā | m | 135
3.10.7 | Buksiera ievilkšana kabeļu kanalizācijā | m | 477.8
3.10.8 | Būvniecības atkritumu utilizācija | m3 | 8
3.10.9 | Transporta organizēšanas plāna izstrādāšana un realizēšana | gab | 1
3.10.10 | Dokumentācija, atzinumi, rakšanas atļaujas saņemšana un noslēgšana | gab | 1
3.10.11 | Telekomunikāciju tīklu izpilddokumentācijas izgatavošana | obj | 1
3.10.12 | Komunikāciju skapis Rittal (SC) 600x1200x500, IP 55, ar betona pamatu | kompl. | 1
3.10.13 | Zemējuma komplekts POT10 | kompl. | 1
3.10.14 | Polietilēna caurule d.110mm, 750N | m | 370
3.10.15 | Caurules noslēdzošais gals d.100mm | gab | 29
3.10.16 | Zemējuma vads 16/7 | m | 40
3.10.17 | Virve 6mm/500m | gab. | 0.96
3.10.18 | Silikons (neitrālais) | gab. | 2
3.10.19 | Montāžas materiāli | gab. | 1
3.10.20 | Transporta izdevumi | gab. | 1
3.11 | Jorģa Zemitana tilta pārbūve, videonovērošana pastāvīga | N/A
3.11.1 | Staba h=4.5m uzstadīšana | gab | 2
3.11.2 | Sadales skapja ar ieraktu pamatni uzstadīšana | gab. | 2
3.11.3 | Zemējuma ierīkošana skapīm | gab | 2
3.11.4 | Kabeļu kanalizācijas cauruļu ieguldīšana tranšejā* | m | 336.5
3.11.5 | Ievads esošā kabeļu kanalizācijas akā | gab | 1
3.11.6 | Ievads uz stabu | gab | 2
3.11.7 | Cauruļu savienojums ar kanāliem tilta konstrukcijā | gab | 1
3.11.8 | Kabeļu kanalizācijas cauruļu ieguldīšana kāpņu konstrukcijā | m | 90
3.11.9 | Buksiera ievilkšana kabeļu kanalizācijā | m | 607.5
3.11.10 | Kabeļu ieguldīšana kabeļu kanalizācijā | m | 110
3.11.11 | Optiskā kabeļa iestrāde uzmavā | gab. | 1
3.11.12 | Optiskā kabeļa šķiedru metināšana, montāžas kvalitātes kontrole pēc montāžas pabeigšanas, 1. šķiedra | metinājums | 1
3.11.13 | Optiskā kabeļa šķiedru metināšana, montāžas kvalitātes kontrole pēc montāžas pabeigšanas, katra nākošā šķiedra | metinājums | 11
3.11.14 | Pieņemšanas testēšana un mērījumi; 1. šķiedra | šķiedra | 1
3.11.15 | Pieņemšanas testēšana un profilaktiskie mērījumi; katra nākošā šķiedra | šķiedra | 11
3.11.16 | Būvniecības atkritumu utilizācija | m3 | 8
3.11.17 | Transporta organizēšanas plāna izstrādāšana un realizēšana | gab | 1
3.11.18 | Dokumentācija, atzinumi, rakšanas atļaujas saņemšana un noslēgšana | gab | 1
3.11.19 | Telekomunikāciju tīklu izpilddokumentācijas izgatavošana | obj | 1
3.11.20 | Komunikāciju skapis Rittal (SC) 600x1200x500, IP 55, ar betona pamatu | kompl. | 2
3.11.21 | Zemējuma komplekts POT10 | kompl. | 2
3.11.22 | Polietilēna caurule d.110mm, 750N | m | 360
3.11.23 | Caurdures caurule d.110mm, 1250N | m | 210
3.11.24 | Caurules noslēdzošais gals d.100mm | gab | 68
3.11.25 | 12F optiskais kabelis | m | 110
3.11.26 | Zemējuma vads 16/7 | m | 80
3.11.27 | Virve 6mm/500m | gab. | 1.22
3.11.28 | Silikons (neitrālais) | gab. | 1
3.11.29 | Montāžas materiāli | gab. | 1
3.11.30 | Transporta izdevumi | gab. | 1
3.12 | Jorģa Zemitana tilta pārbūve, videonovērošana pēdēja kārta | N/A
3.12.1 | Sadales skapja uz staba uzstadīšana | gab. | 11
3.12.2 | Skapja ventilācija (ar materiāliem) | kompl. | 3
3.12.3 | Kabeļu komutācija skapī | skapis | 14
3.12.4 | ODF montāža | gab. | 4
3.12.5 | Optiskās šķiedras metināšana | gab. | 92
3.12.6 | Optisko šķiedru merījumi (pasportizācija un reflektogramma 1310, 1550 nm) | gab. | 92
3.12.7 | Videokameru uzstadīšana un pieslēgšana | gab. | 17
3.12.8 | Videokameru uz staba zemējuma montāža (ar materialiem) | gab. | 17
3.12.9 | Tīkla iekārtu konfigurācija | obj. | 1
3.12.10 | Kabeļu ieguldīšana kabeļu kanalizācijā | m | 4380
3.12.11 | Kabeļu montāža pa stabu | m | 170
3.12.12 | Kabeļu aizsarga montāža pa stabu | m | 45
3.12.13 | Būvniecības atkritumu utilizācija | m3 | 8
3.12.14 | Transporta organizēšanas plāna izstrādāšana un realizēšana | gab. | 1
3.12.15 | Rakšanas un pārslēgšanas atļaujas saņemšana un apmaksa | obj | 1
3.12.16 | Dokumentācija, atzinumi | gab. | 1
3.12.17 | Telekomunikāciju tīklu izpilddokumentācijas izgatavošana | obj | 1
| Videonovērošanas kameras | N/A
3.12.18 | Videonovērošanas kamera AXIS Q1700-LE License Plate Camera | gab. | 2
3.12.19 | Videonovērošanas kamera AXIS P3719-PLE Network Camera | gab. | 4
3.12.20 | Videonovērošanas kamera AXIS P1465-LE Bullet Camera | gab. | 9
3.12.21 | Videonovērošanas kamera AXIS gājēju un velobraucēju uzskaitei (kameras tipu precizēt pie pasūtītāja iepirkuma laikā) | gab. | 2
3.12.22 | Stiprinājums uz stabiem AXIS T91B47 Pole Mount 100-410 mm | gab. | 11
3.12.23 | Stiprinājums uz stabiem AXIS T91B67 Pole Mount 65-165 mm | gab. | 4
3.12.24 | Stiprinājums uz stabiem AXIS T90 Wall-and-Pole-Mount | gab. | 7
3.12.25 | AXIS T8061 Ethernet Surge Protector | gab. | 17
| Skapis uz balsta | N/A
3.12.26 | AXIS T98A18-VE Surveillance Cabinet | gab. | 8
3.12.27 | AXIS T91B57 Pole Mount | gab. | 8
3.12.28 | AXIS T8504-R Industrial PoE Switch ( VSK-2.4, VSK-2.1) | gab. | 2
3.12.29 | Power supply DIN PS56 240 W ( skapjos VSK-2.1, VSK-2.4) | gab. | 2
3.12.30 | Power Supply DIN CP-D 24/4.2 100 W ( skapī VSK-1.1) | gab. | 6
3.12.31 | AXIS Electrical Safety kit B 230 V AC | gab. | 8
3.12.32 | AXIS T8144 60 W Industrial Midspan | gab. | 6
3.12.33 | AXIS T8606 Media Converter Switch | gab. | 6
3.12.34 | Ārējais sadales skapis uzstādīšanai uz staba AXIS 30 W Outdoor Midspan | kompl. | 3
3.12.35 | Stiprinājums uz stabiem AXIS TD Outdoor Midspan Pole Mount | gab. | 3
3.12.36 | Optiskais pievienošanas vads SC 0,9/-/1/3.5 SM 0.5.m (pigtail) | gab. | 16
3.12.37 | Optiskais patch kabelis OS2 LC/SC Duplex SM 9/125 0.5m | gab. | 8
3.12.38 | Adapteri SC/SC duplex | gab. | 8
3.12.39 | Universāls optiskās šķiedras ātrās montāžas savienotājs | gab. | 16
3.12.40 | Patch kabelis Cat5e U/UTP 0.5 m (ārējais) | gab. | 34
3.12.41 | AXIS T8611 SFP Module LC.LX | gab. | 8
3.12.42 | DIN sliede 35 mm, 0.2 m | gab. | 16
3.12.43 | Cable Gland M20x1.5, RJ45, 5 pieces | gab. | 8
3.12.44 | Cable gland A M20, 5pcs | gab. | 8
| Lielais skapis | N/A
3.12.45 | AXIS T8508 PoE+ Network Switch 8-port switch for efficient network management (skapjos VSK-1, VSK-2) | gab. | 3
3.12.46 | Cisco CBS350-24S-4G Switch (skapjos VSK-1, VSK-2) | gab. | 2
3.12.47 | MicroOptics - SFP (mini-GBIC) transceiver module (equivalent to: Cisco MGBLX1) - GigE - 1000Base-LX - LC single-mode - up to 10 km - 1310 nm | gab. | 11
3.12.48 | AXIS T8611 SFP Module LC.LX | gab. | 2
3.12.49 | Din sliede 0.6 m | gab. | 3
3.12.50 | Sadales panelis 12 vietas, Cat 6 | gab. | 2
3.12.51 | Vadu savācējs 1U | gab. | 5
3.12.52 | Barošanas panelis 19" (6 ligzdas) | gab. | 3
3.12.53 | Ventilātoru panelis 2 vietīga ar termoregulātoru | gab. | 3
3.12.54 | Montāžas materiāli (skrūves, saites utt.) | kompl. | 3
3.12.55 | Pārsprieguma aizsardzība (uzstādīt EST skapjos) AXIS TU8001 Ethernet Surge Protector | gab. | 7
3.12.56 | MX-232-IO-Box | gab. | 3
3.12.57 | Durvju magnetiskais kontakts MS-37 | gab. | 3
3.12.58 | Silditājs FLH 250 SL | gab. | 3
3.12.59 | Termostats (termoregulātors) sildītājam | gab. | 3
3.12.60 | FO komutācijas panelis 48 SC duplex 1U | gab. | 2
3.12.61 | FO komutācijas panelis 24 SC duplex 1U | gab. | 2
3.12.62 | Metinājuma kaste 12 šķiedras | gab. | 12
3.12.63 | Patch kabelis Cat 5eU/UTP 1.0 m | gab. | 15
3.12.64 | Konektors RJ 45 cat 6 | gab. | 23
3.12.65 | Adapteri SC/SC duplex | gab. | 26
3.12.66 | Optiskais pievienošanas vads SC 0,9/-/1/3.5 SM 1.m (pigtail) | gab. | 68
3.12.67 | Optiskais patch kabelis OS2 LC/SC Duplex SM 9/125 1m | gab. | 34
3.12.68 | Šķ. savien. aizsardzības trubiņa SMOUV-1120-01 (60mm) | gab. | 68
| Iekārtu licences | N/A
3.12.69 | XPCODL XProtect Corporate Device License | gab | 17
3.12.70 | YXPCODL One year Care Plus for XProtect Corporate Device License | gab | 17
| Kabeļi, caurules | N/A
3.12.71 | Optiskais kabelis 24 dz. SM (ārējais) | m | 640
3.12.72 | Optiskais kabelis 12 dz. SM (ārējais) | m | 1390
3.12.73 | Optiskais kabelis 4 dz. SM (ārējais) | m | 1790
3.12.74 | F/UTP kabelis 4x2x0.5 Cat 6 (ārējais) | m | 560
3.12.75 | Lokanā caurule d.32 mm | m | 170
3.12.76 | Zemējuma vads 16/7 | m | 600
4 | Elektronisko sakaru sistēmas (ESS) | N/A
| Aleksandra Čaka iela 151 | N/A
4.1 | Galvenie materiāli | N/A
4.1.1 | Polietilēna iekštelpu gofras caurule d.25mm | m | 30
4.1.2 | Caurules d.25mm stiprinājumi | gab | 90
4.1.3 | Kabeļu penalis 110x60mm | m | 45
4.1.4 | Kebeļu penāla 110x60mm stiprinājumi | gab | 135
4.1.5 | Optiskias kabelis 144F SM* | m | 100
4.1.6 | Optiskās šķiedras pigteils | gab | 336
4.1.7 | Optiskais adapteris SC Duplex LC | gab | 96
4.1.8 | Dzelzs skapis 19" 6U ar paaugstinātu aizsardzību (pl.600 x dz.500 x aug.370 mm) | gab | 1
4.1.9 | Optiskais sadales panelis (ODF komplekts) | gab | 1
4.1.10 | Statņu atsaišu stiprinājuma materiāli | kpl | 1
4.1.11 | Silikons N, neitrāls, 310ml | gab | 1
4.1.12 | Montāžas materiāli (skrūves, saites utt.) | gab | 1
4.2 | Būvdarbi | N/A
4.2.1 | Statņa atsaišu nostiprināšana | kompl | 1
4.2.2 | Jauna cauruma starp stāviem urbšana, d.50mm | gab | 2
4.2.3 | Projektejamās caurules stiprināšana pie sienas un griestiem | m | 30
4.2.4 | Projektējamā kabeļu penāla stiprināšana pie sienas | m | 20
4.2.5 | Optisko kabeļu guldīšana caurulēs un penālī iekštelpās** | m | 100
4.2.6 | Optiskā kabeļa cilpas iestrādāšana skapī | m | 30
4.2.7 | Skapja uzstādīšana | gab | 1
4.2.8 | ODF uzstādīšana | gab | 1
4.2.9 | 24F optiskā kabeļa iestrādāšana optisko savienojumu skapī | kabelis | 1
4.2.10 | 144F optiskā kabeļa iestrādāšana optisko savienojumu skapī | kabelis | 3
4.2.11 | Kabeļa montāža pie proj. skapja | gab | 3
4.2.12 | Kabeļa montāža pie esoš skapja | gab | 1
4.2.13 | Optiskā kabeļa šķiedru metināšana, montāžas kvalitātes kontrole pēc montāžas pabeigšanas (jaunieguldīts kabelis) 1. šķiedra | metinājums | 4
4.2.14 | Optiskā kabeļa šķiedru metināšana, montāžas kvalitātes kontrole pēc montāžas pabeigšanas (jaunieguldīts kabelis) katra nākošā šķiedra | metinājums | 332
4.2.15 | Pieņemšanas testēšana un mērījumi; 1. šķiedra | šķiedra | 1
4.2.16 | Pieņemšanas testēšana un profilaktiskie mērījumi; katra nākošā šķiedra | šķiedra | 143
4.2.17 | Esošā kabeļa iekštelpās demontāža | m | 20
4.3 | Objekta pieņemšana ekspluatācijā | N/A
4.3.1 | Būvuzraudzība no Baltcom | gab | 1
4.3.2 | Transporta organizēšanas plāna izstrādāšana un realizēšana | gab | 1
4.3.3 | Dokumentācija, atzinumi | obj. | 1
4.3.4 | Būvniecības atkritumu utilizācija | m3 | 1
4.3.5 | Telekomunikāciju tīklu izpilddokumentācijas izgatavošana | objekts | 1
4.3.6 | Transporta izdevumi | gab | 1
| Kroņu iela 19 | N/A
4.4 | Galvenie materiāli | N/A
4.4.1 | Polietilēna iekštelpu gofras caurule d.25mm | m | 5
4.4.2 | Caurules d.25mm stiprinājumi | gab | 15
4.4.3 | Optiskās šķiedras pigteils | gab | 12
4.4.4 | Optiskais adapteris SC Duplex LC | gab | 6
4.4.5 | Silikons N, neitrāls, 310ml | gab | 1
4.4.6 | Montāžas materiāli (skrūves, saites utt.) | gab | 1
4.5 | Būvdarbi | N/A
4.5.1 | Projektejamās caurules stiprināšana pie sienas | m | 5
4.5.2 | Projektējamā optiskā kabeļa stiprināšana pie sienas** | m | 2
4.5.3 | Optisko kabeļu guldīšana caurulēs un penālī iekštelpās** | m | 20
4.5.4 | Optiskā kabeļa cilpas iestrādāšana skapī | m | 10
4.5.5 | 12F optiskā kabeļa iestrādāšana optisko savienojumu skapī | kabelis | 1
4.5.6 | Kabeļa montāža pie esoš skapja | gab | 1
4.5.7 | Optiskā kabeļa šķiedru metināšana, montāžas kvalitātes kontrole pēc montāžas pabeigšanas (jaunieguldīts kabelis) 1. šķiedra | metinājums | 1
4.5.8 | Optiskā kabeļa šķiedru metināšana, montāžas kvalitātes kontrole pēc montāžas pabeigšanas (jaunieguldīts kabelis) katra nākošā šķiedra | metinājums | 11
4.5.9 | Pieņemšanas testēšana un mērījumi; 1. šķiedra | šķiedra | 1
4.5.10 | Pieņemšanas testēšana un profilaktiskie mērījumi; katra nākošā šķiedra | šķiedra | 11
4.5.11 | Esošā kabeļa iekštlepās demontāža | m | 15
4.6 | Objekta pieņemšana ekspluatācijā | N/A
4.6.1 | Būvuzraudzība no Baltcom | gab | 1
4.6.2 | Transporta organizēšanas plāna izstrādāšana un realizēšana | gab | 1
4.6.3 | Dokumentācija, atzinumi, rakšanas atļaujas saņemšana un noslēgšana | obj. | 1
4.6.4 | Būvniecības atkritumu utilizācija | m3 | 1
4.6.5 | Telekomunikāciju tīklu izpilddokumentācijas izgatavošana | objekts | 1
4.6.6 | Transporta izdevumi | gab | 1
| Braslas iela 16A | N/A
4.7 | Galvenie materiāli | N/A
4.7.1 | Polietilēna iekštelpu gofras caurule d.25mm | m | 110
4.7.2 | Caurules d.25mm stiprinājumi | gab | 330
4.7.3 | Optiskās šķiedras pigteils | gab | 24
4.7.4 | Optiskais adapteris SC Duplex LC | gab | 12
4.7.5 | Silikons N, neitrāls, 310ml | gab | 1
4.7.6 | Montāžas materiāli (skrūves, saites utt.) | gab | 1
4.8 | Būvdarbi | N/A
4.8.1 | Projektejamās caurules stiprināšana pie sienas un griestiem | m | 97.5
4.8.2 | Optisko kabeļu guldīšana caurulēs un šahtā iekštelpās** | m | 170
4.8.3 | Optiskā kabeļa cilpas iestrādāšana skapī | m | 10
4.8.4 | 24F optiskā kabeļa iestrādāšana optisko savienojumu skapī | kabelis | 1
4.8.5 | Kabeļa montāža pie esoš skapja | gab | 1
4.8.6 | Optiskā kabeļa šķiedru metināšana, montāžas kvalitātes kontrole pēc montāžas pabeigšanas (jaunieguldīts kabelis) 1. šķiedra | metinājums | 1
4.8.7 | Optiskā kabeļa šķiedru metināšana, montāžas kvalitātes kontrole pēc montāžas pabeigšanas (jaunieguldīts kabelis) katra nākošā šķiedra | metinājums | 23
4.8.8 | Pieņemšanas testēšana un mērījumi; 1. šķiedra | šķiedra | 1
4.8.9 | Pieņemšanas testēšana un profilaktiskie mērījumi; katra nākošā šķiedra | šķiedra | 23
4.8.10 | Esošā kabela iekštelpās demontāža | m | 70
4.9 | Objekta pieņemšana ekspluatācijā | N/A
4.9.1 | Būvuzraudzība no Baltcom | gab | 1
4.9.2 | Transporta organizēšanas plāna izstrādāšana un realizēšana | gab | 1
4.9.3 | Dokumentācija, atzinumi, rakšanas atļaujas saņemšana un noslēgšana | obj. | 1
4.9.4 | Būvniecības atkritumu utilizācija | m3 | 1
4.9.5 | Telekomunikāciju tīklu izpilddokumentācijas izgatavošana (ģeodēzija un trases nospraušana) | objekts | 1
4.9.6 | Transporta izdevumi | gab | 1
5 | Elektroapgāde (ārējā) (ELT) - RPSIA "Rīgas Satiksme" kabeļu pārbūve | N/A
| 3kV kabeļlīnijas (pagaidu pieslēgums) | N/A
5.1 | Materiālu specifikācija | N/A
5.1.1 | Kabelis 3kV ar diviem signālkabeļiem YAKYFtly-1x1000 RM+2x1,5 (ar 5% rezervi) | m | 35
5.1.2 | Signāllenta kabeļlīnijai, platums 125mm (ar 5% rezervi) | m | 15
5.1.3 | Caurule, gofrēta 450N, d=125 (ar 5% rezervi) | m | 35
5.1.4 | Caurules stiprinājumi pie pagaidu balsta | kompl. | 2
5.1.5 | Kabeļu savienojuma uzmava (U9, U10) | gab. | 2
5.1.6 | Gala apdare | gab. | 2
5.1.7 | Montāžas palīgmateriāli | kompl. | 1
5.2 | Darba daudzums
5.2.1 | Šurfēšana - apakšzemes komunikāciju apsekošana | gab. | 3
5.2.2 | Tranšejas rakšana un aizbēršana kabeļu (caurules) gūldīšanai | m | 15
5.2.3 | Signāllentes ieklāšana | m | 15
5.2.4 | ZS kabeļa ievēršana proj. caurulē | m | 35
5.2.5 | Caurules stiprināšana pie pagaidu balsta | gab. | 2
5.2.6 | Kabeļu savienojuma uzmavas montāža | gab. | 2
5.2.7 | Esošo kabeļu demontāža | m | 5
| Kopīgie darbi - 10kV un 3kV proj. Kabeļlīnijām | N/A
5.3 | Darba daudzums | N/A
5.3.1 | Šurfēšana - apakšzemes komunikāciju apsekošana | gab. | 3
5.3.2 | Tranšejas rakšana un aizbēršana kabeļu (caurules) gūldīšanai | m | 65
| Kopīgie darbi - 10kV proj. un esošo kabeļlīniju pārcelšana | N/A
5.4 | Darba daudzums | N/A
5.4.1 | Šurfēšana - apakšzemes komunikāciju apsekošana | gab. | 6
5.4.2 | Tranšejas rakšana un aizbēršana kabeļu (caurules) gūldīšanai | m | 80
| Esošo 10kV un 3kV kabeļlīniju pārcelšana | N/A
5.5 | Materiālu specifikācija | N/A
5.5.1 | Kabelis 3kV ar diviem signālkabeļiem YAKYFtly-1x1000 RM+2x1,5 (ar 5% rezervi) | m | 20
5.5.2 | Signāllenta kabeļlīnijai, platums 125mm (ar 5% rezervi) | m | 4
5.5.3 | Caurule, gofrēta 450N, d=125 | m | 18
5.5.4 | Kabeļu savienojuma uzmava | gab. | 2
5.5.5 | Gala apdare | gab. | 2
5.5.6 | Montāžas palīgmateriāli | kompl. | 1
5.6 | Darba daudzums | N/A
5.6.1 | Esošo kabeļu/cauruļu pārcelšana (14 gab.) - tranšejas izrakšana un pārcelšana | m | 87
5.6.2 | Virsmas atjaunošana (zaļa zona), ieskaitot materiālus | m2 | 132
5.6.3 | Kabeļu savienojuma uzmavas montāža | gab. | 2
5.6.4 | Tranšejas rakšana un aizbēršana kabeļu (caurules) gūldīšanai | m | 4
5.6.5 | Caurules stiprināšana pie esoša balsta | gab. | 2
| 10kV kabeļlīnijas pārbūve | N/A
5.7 | Materiālu specifikācija | N/A
5.7.1 | Kabelis 6-10kV trīsdzīslu kopējā apvalkā AXLJ-F TT 3x1x240/35 (ar 5% rezervi) | m | 1295
5.7.2 | Signāllenta kabeļlīnijai, platums 125mm (ar 5% rezervi) | m | 310
5.7.3 | Caurule, gofrēta 450N, d=160 (ar 5% rezervi) | m | 310
5.7.4 | Kabeļu savienojuma uzmava, 6-10kV, TRAJ-12/3x150/240mm2 | gab. | 4
5.7.5 | Montāžas palīgmateriāli | kompl. | 1
5.8 | Darba daudzums | N/A
5.8.1 | Šurfēšana - apakšzemes komunikāciju apsekošana | gab. | 8
5.8.2 | Tranšejas rakšana un aizbēršana kabeļu (caurules) gūldīšanai | m | 300
5.8.3 | Signāllentes ieklāšana (ieskaitot rezerves caurulēm) | m | 310
5.8.4 | ZS kabeļa ievēršana proj. caurulē | m | 310
5.8.5 | ZS kabeļa ievēršana proj. caurulē - tilta konstrukcijā | m | 960
5.8.6 | ZS kabeļa ievēršana proj. caurule - tilta kāpņu konstrukcijā | m | 80
5.8.7 | Kabeļu savienojuma uzmavas montāža | gab. | 4
5.8.8 | Virsmas atjaunošana (zaļa zona), ieskaitot materiālus | m2 | 2.5
3kV kabeļlīnijas pārbūve
5.9 | Materiālu specifikācija
5.9.1 | Kabelis 3kV ar diviem signālkabeļiem YAKYFtly-1x1000 RM+2x1,5 (ar 5% rezervi) | m | 1625
5.9.2 | Signāllenta kabeļlīnijai, platums 125mm (ar 5% rezervi) | m | 449
5.9.3 | Caurule, gofrēta 750N, d=125 | m | 14
5.9.4 | Caurule, gofrēta 450N, d=125 (ar 5% rezervi) | m | 435
5.9.5 | Kabeļu savienojuma uzmava | gab. | 4
5.9.6 | Gala apdare | gab. | 2
5.9.7 | Montāžas palīgmateriāli | kompl. | 1
5.10 | Darba daudzums
5.10.1 | Šurfēšana - apakšzemes komunikāciju apsekošana | gab. | 8
5.10.2 | Tranšejas rakšana un aizbēršana kabeļu (caurules) gūldīšanai | m | 140
5.10.3 | Signāllentes ieklāšana (ieskaitot rezerves caurulēm) | m | 449
5.10.4 | ZS kabeļa ievēršana proj. caurulē | m | 449
5.10.5 | ZS kabeļa ievēršana proj. caurulē - tilta konstrukcijā | m | 1086
5.10.6 | ZS kabeļa ievēršana proj. caurule - tilta kāpņu konstrukcijā | m | 240
5.10.7 | Kabeļu savienojuma uzmavas montāža | gab. | 4
5.10.8 | Pagaidu pieslēguma demontāža | kompl. | 2
| Esošo kabeļlīniju demontāža | N/A
5.11 | Darba daudzums | N/A
5.11.1 | Esošo kabeļu demontāža (t.sk. Izņemšana no tilta konstrukcijām) | m | 3490
5.11.2 | Virsmas demontāža (šķēmbas) | m2 | 9
5.11.3 | Virsmas atjaunošana (šķēmbas), ieskaitot materiālus | m2 | 9
5.11.4 | Virsmas atjaunošana (zaļa zona), ieskaitot materiālus | m2 | 13
| Citi darbi | N/A
5.12 | Darba daudzums | N/A
5.12.1 | EPL vai sarkanās līnijas nospraušana | objekts | 1
5.12.2 | EPL digitālā uzmērīšana | objekts | 1
5.12.3 | Transporta un gājēju kustības organizēšana | objekts | 1
5.12.4 | Rakšanas atļaujas saņemšana | objekts | 1
5.12.5 | Tehniskās dokumentācijas sagatavošana | objekts | 1
5.12.6 | Transporta izdevumi | objekts | 1
5.12.7 | Objekta sagatavošana nodošanai-pieņemšanai ekspluatācijā | objekts | 1
6 | Elektroapgāde (ārējā) (ELT) - RPA "Rīgas gaisma" apgaismojums | N/A
Apgaismojuma līnijas pārbūve
6.1 | Materiālu specifikācija | N/A
6.1.1 | LED gaismeklis Vizulo Stork Little Brother (SRLE 200 740 L05 AB064) 200W, 4000K, Toolless, DALI 2, Zhaga izvads (apakšā), 10kV pārsrpieguma aizsardzība | kompl. | 117
6.1.2 | LED gaismeklis Vizulo Stork Little Brother (SRLE 080 740 L05 AB024) 80W, 4000K, Toolless, DALI 2, Zhaga izvads (apakšā), 10kV pārsrpieguma aizsardzība | kompl. | 8
6.1.3 | LED gaismeklis Vizulo Stork Little Brother (SRLE 050 757 L11 AB016 D2B14G) 50W, 5700K, Toolless, DALI 2, Zhaga izvads (apakšā), 10kV pārsrpieguma aizsardzība | kompl. | 5
6.1.4 | LED gaismeklisVizulo Mini Martin MRSE 018 740 L09 AA008 D2B14G, 18W, 4000K, Toolless, DALI 2, Zhaga izvads (apakšā), 10kV pārsrpieguma aizsardzība | kompl. | 2
6.1.5 | LED gaismeklisVizulo Mini Martin MRSE 040 740 L20 AA16, 40W, 4000K, Toolless, DALI 2, Zhaga izvads (apakšā), 10kV pārsrpieguma aizsardzība | kompl. | 18
6.1.6 | LED lente HYDROFLEX TOP 1000LED COD 401806,13W, 3000K komplektā ar barošanas blokiem | m | 264
6.1.7 | Barošanas bloks 100W (HLG-100H-24) | gab. | 24
6.1.8 | Barošanas bloks 60W (HLG-60H-24) | gab. | 8
6.1.9 | Barošanas bloks 35W (HLG-35H-24) | gab. | 8
6.1.10 | Gaismekļa vadības iekārta C-Node 10 Zhaga RF | gab. | 150
6.1.11 | ZEBRA staba komplekts (stabs, pamats, konsole, uzlikas, blīvgumijas, spaiļu bloks) | kompl. | 1
6.1.12 | Konsole L-veida, l=1.0m, h=0.5m (stiprināma pie TKT balsta 11m augstumā) | kompl. | 30
6.1.13 | Konsole L-veida, l=1.0m, h=0.5m (stiprināma pie TKT balsta 5m augstumā) | kompl. | 15
6.1.14 | Konsole dubulta L-veida, l=1.0m, h=0.5m | kompl. | 33
6.1.15 | Gumijas blīve kronšteinam D60 | gab. | 78
6.1.16 | Apgaismojuma balsta zemējuma komplekts | kompl. | 1
6.1.17 | Materiāli nišas izveidošanai (baltā krāsa, opala stilks) | kompl. | 1
6.1.18 | Nozarošanas spaiļu komplekts FTG-KA502 | gab. | 228
6.1.19 | Nozarošanas spaiļu komplekts FTG-KA504 | gab. | 24
6.1.20 | Automātslēdzis, C6A, 230V | gab. | 118
6.1.21 | Automātslēdzis, C10A, 230V | gab. | 4
6.1.22 | Drošinātājs NH-00, 10A | gab. | 4
6.1.23 | Drošinātājs NH-00, 16A | gab. | 1
6.1.24 | Drošinātājs NH-00, 25A | gab. | 5
6.1.25 | Drošinātājs NH-00, 40A | gab. | 2
6.1.26 | Drošinātājs NH-00, 50A | gab. | 1
6.1.27 | Drošinātājs NH-00, Naži | gab. | 14
6.1.28 | Nozarkārba, IP66, IK-08 (300x22x120) (LED virtenes pieslēgumam) | gab. | 4
6.1.29 | Nozarkārba, IP66, IK-08 (225x1736x86) (LED virtenes pieslēgumam) | gab. | 20
6.1.30 | Nozarkārba, IP66, IK-08 (114x114x57) (LED gaismekļu pieslēgumam zem tilta) | gab. | 2
6.1.31 | Apgaismes sadalne KS-6A tipa (ar pamatu) - pirms iegādes konsultēties ar RPA "Rīgas Gaisma" pārstāvjiem | kompl. | 4
6.1.32 | Apgaismes sadalne SP-7 tipa (ar pamatu) - pirms iegādes konsultēties ar RPA "Rīgas Gaisma" pārstāvjiem | kompl. | 4
6.1.33 | Zemējuma komplekts sadalnei | kompl. | 8
6.1.34 | Gala apdare EPKT-0015 | gab. | 184
6.1.35 | Signāllenta kabeļlīnijai, platums 125mm (ar 5% rezervi) | m | 1814
6.1.36 | Kabelis 1kV, četrdzīslu NYY-J-4x35 (ar 5% rezervi) | m | 9
6.1.37 | Kabelis 1kV, četrdzīslu NYY-J-4x25 (daudzdzīslu) (ar 5% rezervi) | m | 2940
6.1.38 | Kabelis 1kV, četrdzīslu NYY-J-4x6 (ar 5% rezervi) | m | 389
6.1.39 | Kabelis 1kV, trīsdzīslu NYY-J-3x10 (LED lente) | m | 120
6.1.40 | Kabelis 1kV, trīsdzīslu NYY-J-3x1,5 (apgaismojumam balstā un LED zem tilta) | m | 2041
6.1.41 | Kabelis 1kV, trīsdzīslu NYY-J-2x1,5 (LED lentes) | m | 444
6.1.42 | Kabeļu savienojuma uzmava LJSM-4x016-050 | gab. | 3
6.1.43 | PE caurule, gofrēta 450N, d75 | m | 1685
6.1.44 | PE caurule, gofrēta 1250N, d110 | m | 129
6.1.45 | PE caurule, caurdures 1250N, d110 | m | 90
6.1.46 | UV izturīga gofrēta caurule d25 (kabeļu aizsardzībai zem tilta) | m | 638
6.1.47 | Metāla caurule ar stiprinājuma elementiem, 4m (stiprināma pie tilta balsta) | gab. | 1
6.1.48 | Metāla penālis ar stiprinājuma elementiem (stiprināma pie tilta balsta) | m | 10
6.1.49 | Celtniecības smilts | m3 | 96
6.1.50 | Montāžas palīgmateriāli | kompl. | 1
6.2 | Darba daudzums | N/A
6.2.1 | Gaismekļa montāža | kompl. | 150
6.2.2 | Gaismekļa vadības iekārtas C-Node 10 montāža | kompl. | 150
6.2.3 | L-veida konsoles montāža | kompl. | 45
6.2.4 | Dubultas L-veida konsoles montāža | kompl. | 33
6.2.5 | Apgaismojuma LED lentes montāža | m | 264
6.2.6 | Apgaismojuma pamata un balsta montāža | gab. | 1
6.2.7 | Bedres rakšana un aizbēršana apgaismojuma balstam | gab. | 1
6.2.8 | Bedres rakšana un aizbēršana sadalnei | gab. | 8
6.2.9 | Nišas izveidošana LED lentes integrācijai | m | 264
6.2.10 | Automātslēdžu montāža | kompl. | 142
6.2.11 | Drošinātāju, nažu montāža | kompl. | 17
6.2.12 | Sadalnes montāža | kompl. | 8
6.2.13 | Nozarkārbas montāža | kompl. | 26
6.2.14 | Drošinātāju blokslēdžu montāža sadalnē | gab. | 17
6.2.15 | Zemējuma montāža sadalnēm | kompl. | 8
6.2.16 | Šurfēšana - apakšzemes komunikāciju apsekošana | gab. | 37
6.2.17 | Tranšejas rakšana un aizbēršana kabeļu (1-3 caurules) gūldīšanai | m | 736
6.2.18 | Tranšejas rakšana un aizbēršana kabeļu (4-8 caurules) gūldīšanai | m | 16
6.2.19 | PEHD caurules d=70 līdz 110 mm horizontāla urbšana-caurvilkšana (3 caurules) | m | 30
6.2.20 | Signāllentes ieklāšana | m | 184
6.2.21 | ZS kabeļa ievēršana proj. caurulē | m | 1688
6.2.22 | ZS kabeļa (caurules) guldīšana tranšejā | m | 1688
6.2.23 | ZS kabeļa ievēršana proj. caurulē (pie tilta) | m | 638
6.2.24 | Kabelis pa celtniecības konstrukcijām (stabā) | m | 1512
6.2.25 | Kabelis pa celtniecības konstrukcijām (pa tilta konstrukciju) | m | 1535
6.2.26 | Kabelis pa celtniecības konstrukcijām (caurulēs kāpņu konstrukcijā) | m | 444
6.2.27 | Metāla caurules stiprināšana pie tilta | gab. | 1
6.2.28 | Metāla penāļa stiprināšana pie tilta | m | 10
6.2.29 | Kabeļu savienojuma uzmavas montāža | gab. | 3
6.2.30 | Gala apdares montāža | gab. | 8
6.2.31 | Esošā gaismekļa demontāža | kompl. | 78
6.2.32 | Esošās konsoles demontāža | kompl. | 3
6.2.33 | Esošās apgaismojuma sadalnes demontāža | kompl. | 5
6.2.34 | Esošo kabeļlīnijas demontāža | m | 3936
6.2.35 | Teritorijas sakārtošana | objekts | 1
6.2.36 | Apgaismojuma vadības sistēmas programmēšana | objekts | 1
6.2.37 | Zālāja seguma atjaunošana | m2 | 219
6.2.38 | Ietves asfaltbetona seguma demontāža | m2 | 4
6.2.39 | Ietves betona bruģa seguma demontāža | m2 | 2
6.2.40 | Ietves asfaltbetona seguma atjaunošana | m2 | 4
6.2.41 | Ietves betona bruģa seguma atjaunošana (ar apmalēm) | m2 | 2
6.2.42 | Trases nospraušana | objekts | 1
6.2.43 | Rakšanas atļaujas saņemšana | objekts | 1
6.2.44 | Elektropārvades līnijas ģeodēziskā kontrolkartēšana | objekts | 1
6.2.45 | Tehniskās dokumentācijas izgatavošana | objekts | 1
6.2.46 | Demontēto materiālu nogādāšana uz RPA "Rīgas Gaisma" noliktavu | objekts | 1
6.2.47 | RPA "Rīgas gaisma" maksas pakalpojums par ielu apgaismojuma komunikāciju tīklu uzraudzību būvniecības vai rekonstrukcijas laikā | objekts | 1
7 | Elektroapgāde (ārējā) (ELT) - Pieslēguma kabeļi | N/A
Videonovērošanas kameru pieslēgumi
7.1 | Materiālu specifikācija
7.1.1 | Kabelis 1kV, četrdzīslu CU-4x16 (ar 5% rezervi) | m | 10
7.1.2 | Kabelis 1kV, četrdzīslu CU-4x6 (ar 5% rezervi) | m | 118
7.1.3 | Kabelis 1kV, četrdzīslu CU-4x2,5 (ar 5% rezervi) | m | 1840
7.1.4 | Kabeļa brīdinājuma lente (ar 5% rezervi) | m | 322.245
7.1.5 | PE caurule, gofrēta 450N, d50 | m | 292.245
7.1.6 | PE caurule, gofrēta 750N, d110 | m | 30
7.1.7 | Caurules stiprinājuma komplekts zem tilta kāpnēm | kompl. | 2
7.1.8 | Gala apdare, četrdzīslu CU kabelim | gab. | 41
7.1.9 | Nozaruzmava, CU | kompl. | 1
7.1.10 | Sadalne, āra uzstādīšanai (ar pamatu) | kompl. | 2
7.1.11 | Zemēšanas komplekts sadalnēm | kompl. | 2
7.1.12 | DIN sliede un citi komplektējošie materiāli | kompl. | 2
7.1.13 | Automātslēdzis 3P C 10A | gab. | 7
7.1.14 | Automātslēdzis 3P C 6A | gab. | 2
7.1.15 | Slēdzis On/Off | gab. | 2
7.1.16 | Celtniecības smilts | m3 | 8.0561
7.1.17 | Montāžas palīgmateriāli | kompl. | 1
7.1.18 | Materiālu specifikācijā neiekļautie materiāli | objekts | 1
7.2 | Darba daudzums
7.2.1 | Šurfēšana - apakšzemes komunikāciju apsekošana | gab. | 15
7.2.2 | Tranšejas rakšana un aizbēršana kabeļu (caurules) gūldīšanai | m | 322.25
7.2.3 | Signāllentes ieklāšana (ieskaitot rezerves caurulēm) | m | 322.25
7.2.4 | ZS kabeļa ievēršana proj. caurulē | m | 322.25
7.2.5 | ZS kabeļa ievēršana proj. caurulē - tilta konstrukcijā | m | 1417.76
7.2.6 | ZS kabeļa ievēršana proj. caurule - tilta kāpņu konstrukcijā | m | 100
7.2.7 | Kabeļu savienojuma uzmavas montāža | gab. | 1
7.2.8 | Gala apdares montāža | gab. | 41
7.2.9 | Sadalnes montāža | gab. | 2
7.2.10 | Zemējuma montāža sadalnei | gab. | 2
7.2.11 | Automātslēdžu un citu slēdžu montāža | gab. | 11
7.2.12 | Darba daudzumos neiekļautie darbi | objekts | 1
Citi darbi
7.3 | Darba daudzums
7.3.1 | EPL vai sarkanās līnijas nospraušana | objekts | 1
7.3.2 | EPL digitālā uzmērīšana | objekts | 1
7.3.3 | Transporta un gājēju kustības organizēšana | objekts | 1
7.3.4 | Rakšanas atļaujas saņemšana | objekts | 1
7.3.5 | Tehniskās dokumentācijas sagatavošana | objekts | 1
8 | Elektroapgāde (ārējā) (ELT) - Pieslēgums Sadales Tīkls | N/A
8.1 | Elektroapgāde (ārējā) (ELT) - Pieslēgums AS "Sadales Tīkls" - ATSEVIŠĶS BŪVPROJEKTS | kompl. | 1
9 | Elektroapgāde (ārējā) (ELT) - Pieslēgums Latvijas Dzelzceļš | N/A
9.1 | Elektroapgāde (ārējā) (ELT) - Pieslēgums VAS "Latvijas Dzelzceļš" - ATSEVIŠĶS BŪVPROJEKTS | kompl. | 1
10 | Elektroapgāde (ārējā) (ELT-TKT) | N/A
| PAMATPROJEKTS | N/A
10.1 | Darbu daudzumi - demontāža | N/A
10.1.1 | Kontaktvada demontāža | m | 3622
10.1.2 | Atsaites demontāža | gb | 85
10.1.3 | Piekarpunktu demontāža | gb | 66
10.1.4 | Staba demontāža | gb | 59
10.1.5 | Staba pamata demotāža | gb | 12
10.1.6 | Aptveres pie staba demontāža | gb | 78
10.1.7 | Trolejbusa krusteņa demontāža | kpl | 4
10.1.8 | Sekcijas demontāža | gb | 2
10.1.9 | Izlīdzinātāja demontāža | gb | 7
10.1.10 | Barojošā kabeļa demontāža | gb | 2
10.2 | Darbu daudzumi - montāža | N/A
10.2.1 | Kontaktvada montāža | m | 3622
10.2.2 | Esoša kontaktvada pagarināšana | gb | 2
10.2.3 | Mikropāļu pamata montāža | gb | 10
10.2.4 | Staba C11/13.0 montāža | gb | 60
10.2.5 | Tērauda troses montāža Fe 7,5 mm līdz 40 m | kpl | 74
10.2.6 | Troses atsaites (PF13) montāža | kpl | 5
10.2.7 | Turvada montāža (tērauds-tērauds) | kpl | 18
10.2.8 | Turvada montāža (krustenis-tērauds) | kpl | 4
10.2.9 | Gredzena montāža | gb | 10
10.2.10 | Staba aptveres (bandāžas) montāža, trosei | gb | 116
10.2.11 | Svārsta montāža, tērauda trose | kpl | 50
10.2.12 | Svārsta montāža līkuma turētājam, tērauda trose | kpl | 19
10.2.13 | Līkuma turētāja montāža, tērauda trose | gb | 19
10.2.14 | Līkuma turētāja montāža, parafila trose | gb | 1
10.2.15 | Cietās piekares montāža, tērauda trose | kpl | 5
10.2.16 | Sekcijas montāža | kpl | 2
10.2.17 | Trolejbusa krusteņa montāža | kpl | 4
10.2.18 | Komutācijas sadalnes montāža pie staba | kpl | 2
10.2.19 | Barojošā kabeļa montāža gar stabu un pievienošana | gb | 2
10.2.20 | Izlīdzinātāja montāža (k-vads) | kpl | 2
10.2.21 | Izlīdzinātāja montāža (kabelis) | kpl | 8
10.2.22 | Kontrastējošas lentas montāža stabos | gb | 10
10.2.23 | Kontakttīkla regulācija pēc pilnas izbūves | objekts | 1
10.3 | Citi darbi | N/A
10.3.1 | Darbu veikšanas projekta izstrāde | projekts | 1
10.3.2 | Digitālie uzmērījumi | objekts | 1
10.3.3 | Būvdarbu atļaujas saņemšana kontakttīkla pārbūvei | objekts | 1
10.3.4 | Rakšanas atļaujas saņemšana | objekts | 1
10.3.5 | Ģeodēziskā kontrolkartēšana | objekts | 1
10.3.6 | Izpilddokumentāciju izstrāde | objekts | 1
10.3.7 | Kontakttīklu mērījumu veikšana | objekts | 1
10.3.8 | Transporta un gājēju kustības organizēšana | objekts | 1
10.3.9 | Objekta sagatavošana pieņemšanai komisijai | objekts | 1
| PAMATPROJEKTS | N/A
10.4 | Materiālu daudzumu kopsavilkums | N/A
10.4.1 | Kontakttīkla balsts 13.0 kN (pielikums Nr.1.) | gb | 60
10.4.2 | Mikropāļa pamats | gb | 10
10.4.3 | Kontaktvads Cu-100mm² A-tipa (EN50149) | m | 3803
10.4.4 | Apskava trosei pie staba (d=193 mm) | gb | 15
10.4.5 | Apskava trosei pie staba (d=219 mm) | gb | 101
10.4.6 | Metāla trose cinkota Fe 7,5mm | m | 2374
10.4.7 | Parafīla trose D=11.0mm; 20kN; 0.91kg/m | m | 44
10.4.8 | Parafīla trose D=13.5mm; 35kN; 145g/m | m | 40
10.4.9 | Uzgalis metāla trosei Fe 7.5mm | gb | 18
10.4.10 | Uzgalis parafiltrosei D=11.0mm | gb | 44
10.4.11 | Uzgalis parafiltrosei D=13,5mm | gb | 10
10.4.12 | Izolators, rievots, plakans 25 kN | gb | 120
10.4.13 | Tērauda troses cilpa | gb | 404
10.4.14 | Presējamā tērauda troses gala apdare | gb | 404
10.4.15 | Karabīne | gb | 119
10.4.16 | Savilce 15 kN | gb | 75
10.4.17 | Metāla gredzens | gb | 10
10.4.18 | Kardāna stiprinājums PF11 | gb | 40
10.4.19 | Svārsta komplekts taisnē (divi vadi) | kpl | 50
10.4.20 | Svārsta komplekts līkuma turētājam (divi vadi) līdz 5˚ | kpl | 13
10.4.21 | Svārsta komplekts līkuma turētājam (divi vadi) virs 5˚ | kpl | 6
10.4.22 | Līkuma turētājs, L=1200mm | gb | 13
10.4.23 | Līkuma turētājs, L=1800mm | gb | 5
10.4.24 | Līkuma turētājs, L=2400mm | gb | 1
10.4.25 | Līkuma turētājs, L=3000mm | gb | 1
10.4.26 | Līkuma turētājs parafiltrosei virs 7˚ | kpl | 1
10.4.27 | Cieta piekare | kpl | 10
10.4.28 | K-vada ievērtne, trolejbusa | gb | 10
10.4.29 | Sekcijas izolators | kpl | 2
10.4.30 | Trolejbusa krustenis | kpl | 4
10.4.31 | Kontaktvada savienojuma spaile | gb | 20
10.4.32 | Komutācijas sadalne montāžai pie staba | kpl | 2
10.4.33 | Kabeļa pievienojuma spaile pie kontaktvada | gb | 22
10.4.34 | Kabelis, Cu-185mm2 | m | 180
10.4.35 | Kabeļa savilces | gb | 236
10.4.36 | Kabeļa mehāniskā aizsaredzība | kpl | 2
10.4.37 | Savienojuma spaile starp diviem kontaktvadiem | gb | 4
10.4.38 | Kontrastējošā lenta balstiem | gb | 10
| DOP 1. ETAPS | N/A
10.5 | Darbu daudzumi - demontāža pēc 1. etapa | N/A
10.5.1 | Kontaktvada demontāža | m | 774
10.5.2 | Pagaidu balsta ar pamatu demontāža | gb | 2
10.5.3 | Atsaites demontāža | kpl | 16
10.5.4 | Piekarpunktu demontāža | kpl | 14
10.5.5 | Aptveres pie staba demontāža | gb | 24
10.5.6 | Trolejbusa krusteņa demontāža | kpl | 2
10.6 | Darbu daudzumi - montāža | N/A
10.6.1 | Kontaktvada montāža | m | 774
10.6.2 | Kontaktvada pārvietošana | m | 2864
10.6.3 | Pagaidu balsta ar pamatu montāža | gb | 2
10.6.4 | Tērauda troses montāža Fe 7,5 mm līdz 40 m | kpl | 14
10.6.5 | Pārlaiduma troses regulēšana/pārbūve | kpl | 54
10.6.6 | Troses atsaites (PF13) montāža | kpl | 2
10.6.7 | Turvada montāža (tērauds-tērauds) | kpl | 5
10.6.8 | Turvada montāža (krustenis-tērauds) | kpl | 4
10.6.9 | Gredzena montāža | gb | 3
10.6.10 | Staba aptveres (bandāžas) montāža, trosei | gb | 22
10.6.11 | Staba aptveres (bandāžas) montāža, trosei uz pagaidu balsta | gb | 2
10.6.12 | Svārsta montāža, tērauda trose | kpl | 4
10.6.13 | Svārsta montāža līkuma turētājam, tērauda trose | kpl | 5
10.6.14 | Svārsta montāža līkuma turētājam, parafila trose | kpl | 4
10.6.15 | Līkuma turētāja montāža, tērauda trose | gb | 6
10.6.16 | Līkuma turētāja montāža, parafila trose | gb | 4
10.6.17 | Cietās piekares montāža, tērauda trose | kpl | 1
10.6.18 | Cietās piekares montāža, parafila trose | kpl | 1
10.6.19 | Sekcijas pārvietošana/pārbūve | kpl | 2
10.6.20 | Trolejbusa krusteņa pārvietošana/pārbūve | kpl | 2
10.6.21 | Izlīdzinātāja pārvietošana/pārbūve | kpl | 7
10.6.22 | Piekarpunkta pārvietošana/pārbūve | gb | 54
10.6.23 | Kontakttīkla regulācija atbilstoši DOP 1.etapam | objekts | 1
10.7 | Materiālu daudzumu kopsavilkums (DOP 1. ETAPS) | N/A
10.7.1 | Pagaidu balsts ar pamatu | gb | 2
10.7.2 | Kontaktvads Cu-100mm² A-tipa (EN50149) | m | 814
10.7.3 | Apskava trosei pie staba (d=193 mm) | gb | 5
10.7.4 | Apskava trosei pie staba (d=219 mm) | gb | 19
10.7.5 | Metāla trose cinkota Fe 7,5mm | m | 496
10.7.6 | Parafīla trose D=11.0mm; 20kN; 0.91kg/m | m | 18
10.7.7 | Parafīla trose D=13.5mm; 35kN; 145g/m | m | 70
10.7.8 | Uzgalis metāla trosei Fe 7.5mm | gb | 8
10.7.9 | Uzgalis parafiltrosei D=11.0mm | gb | 18
10.7.10 | Uzgalis parafiltrosei D=13,5mm | gb | 4
10.7.11 | Izolators, rievots, plakans 25 kN | gb | 20
10.7.12 | Tērauda troses cilpa | gb | 56
10.7.13 | Presējamā tērauda troses gala apdare | gb | 56
10.7.14 | Karabīne | gb | 23
10.7.15 | Savilce 15 kN | gb | 14
10.7.16 | Metāla gredzens | gb | 3
10.7.17 | Kardāna stiprinājums PF11 | gb | 14
10.7.18 | Svārsta komplekts taisnē (divi vadi) | kpl | 4
10.7.19 | Svārsta komplekts līkuma turētājam (divi vadi) līdz 5˚ | kpl | 2
10.7.20 | Svārsta komplekts līkuma turētājam (divi vadi) virs 5˚ | kpl | 3
10.7.21 | Svārsta komplekts līkuma turētājam (divi vadi) līdz 5˚, parafila trose | kpl | 2
10.7.22 | Līkuma turētājs parafiltrosei virs 7˚ | kpl | 2
10.7.23 | Līkuma turētājs, L=1200mm | gb | 1
10.7.24 | Līkuma turētājs, L=1800mm | gb | 2
10.7.25 | Līkuma turētājs, L=2400mm | gb | 1
10.7.26 | Līkuma turētājs, L=3000mm | gb | 1
10.7.27 | Cieta piekare | kpl | 2
10.7.28 | Kontaktvada savienojuma spaile | gb | 10
| DOP 2. ETAPS | N/A
10.8 | Darbu daudzumi - demontāža pēc 2. etapa | N/A
10.8.1 | Kontaktvada demontāža | m | 1076
10.8.2 | Pagaidu balsta ar pamatu demontāža | gb | 26
10.8.3 | Atsaites demontāža | kpl | 42
10.8.4 | Piekarpunktu demontāža | kpl | 70
10.8.5 | Aptveres pie staba demontāža | gb | 70
10.8.6 | Trolejbusa krusteņa demontāža | kpl | 2
10.9 | Darbu daudzumi - montāža | N/A
10.9.1 | Kontaktvada montāža | m | 1076
10.9.2 | Kontaktvada pārvietošana | m | 2700
10.9.3 | Pagaidu balsta ar pamatu montāža | gb | 26
10.9.4 | Tērauda troses montāža Fe 7,5 mm līdz 40 m | kpl | 18
10.9.5 | Troses atsaites (PF13) montāža līdz 40 m | kpl | 31
10.9.6 | Turvada montāža (tērauds-tērauds) | kpl | 4
10.9.7 | Turvada montāža (krustenis-tērauds) | kpl | 4
10.9.8 | Gredzena montāža | gb | 3
10.9.9 | Staba aptveres (bandāžas) montāža, trosei | gb | 52
10.9.10 | Staba aptveres (bandāžas) montāža, trosei uz pagaidu balsta | gb | 33
10.9.11 | Svārsta montāža | kpl | 46
10.9.12 | Svārsta montāža līkuma turētājam, tērauda trose | kpl | 6
10.9.13 | Svārsta montāža līkuma turētājam, parafila trose | kpl | 12
10.9.14 | Līkuma turētāja montāža, tērauda trose | gb | 7
10.9.15 | Līkuma turētāja montāža, parafila trose | gb | 12
10.9.16 | Cietās piekares montāža, tērauda trose | kpl | 9
10.9.17 | Sekcijas pārvietošana/pārbūve | kpl | 2
10.9.18 | Trolejbusa krusteņa pārvietošana/pārbūve | kpl | 4
10.9.19 | Izlīdzinātāja pārvietošana/pārbūve | kpl | 7
10.9.20 | Kontakttīkla regulācija atbilstoši DOP 2.etapam | objekts | 1
10.10 | Materiālu daudzumu kopsavilkums (DOP 2. ETAPS) | N/A
10.10.1 | Pagaidu balsts ar pamatu | gb | 26
10.10.2 | Kontaktvads Cu-100mm² A-tipa (EN50149) | m | 1130
10.10.3 | Apskava trosei pie staba (d=193 mm) | gb | 6
10.10.4 | Apskava trosei pie staba (d=219 mm) | gb | 79
10.10.5 | Metāla trose cinkota Fe 7,5mm | m | 600
10.10.6 | Parafīla trose D=11.0mm; 20kN; 0.91kg/m | m | 16
10.10.7 | Parafīla trose D=13.5mm; 35kN; 145g/m | m | 755
10.10.8 | Uzgalis metāla trosei Fe 7.5mm | gb | 12
10.10.9 | Uzgalis parafiltrosei D=11.0mm | gb | 16
10.10.10 | Uzgalis parafiltrosei D=13,5mm | gb | 62
10.10.11 | Izolators, rievots, plakans 25 kN | gb | 24
10.10.12 | Tērauda troses cilpa | gb | 68
10.10.13 | Presējamā tērauda troses gala apdare | gb | 68
10.10.14 | Karabīne | gb | 56
10.10.15 | Savilce 15 kN | gb | 48
10.10.16 | Metāla gredzens | gb | 3
10.10.17 | Kardāna stiprinājums PF11 | gb | 12
10.10.18 | Svārsta komplekts taisnē (divi vadi) | kpl | 46
10.10.19 | Svārsta komplekts līkuma turētājam (divi vadi) līdz 5˚ | kpl | 2
10.10.20 | Svārsta komplekts līkuma turētājam (divi vadi) virs 5˚ | kpl | 4
10.10.21 | Svārsta komplekts līkuma turētājam (divi vadi) līdz 5˚, parafila trose | kpl | 10
10.10.22 | Līkuma turētājs parafiltrosei virs 7˚ | kpl | 2
10.10.23 | Līkuma turētājs, L=1200mm | gb | 4
10.10.24 | Līkuma turētājs, L=1800mm | gb | 2
10.10.25 | Līkuma turētājs, L=2400mm | gb | 2
10.10.26 | Cieta piekare | kpl | 9
10.10.27 | Kontaktvada savienojuma spaile | gb | 10
| DOP 3. ETAPS | N/A
10.11 | Darbu daudzumi - demontāža pēc 3. etapa | N/A
10.11.1 | Kontaktvada demontāža | m | 1128
10.11.2 | Pagaidu balsta ar pamatu demontāža | gb | 29
10.11.3 | Atsaites demontāža | kpl | 44
10.11.4 | Piekarpunktu demontāža | kpl | 71
10.11.5 | Aptveres pie staba demontāža | gb | 96
10.11.6 | Trolejbusa krusteņa demontāža | kpl | 4
10.12 | Darbu daudzumi - montāža | N/A
10.12.1 | Kontaktvada montāža | m | 1128
10.12.2 | Kontaktvada pārvietošana | m | 2616
10.12.3 | Pagaidu balsta ar pamatu montāža | gb | 29
10.12.4 | Tērauda troses montāža Fe 7,5 mm līdz 40 m | kpl | 8
10.12.5 | Troses atsaites (PF13) montāža līdz 30 m | kpl | 29
10.12.6 | Turvada montāža (krustenis-tērauds) | kpl | 2
10.12.7 | Gredzena montāža | gb | 1
10.12.8 | Staba aptveres (bandāžas) montāža, trosei | gb | 56
10.12.9 | Staba aptveres (bandāžas) montāža, trosei uz pagaidu balsta | gb | 32
10.12.10 | Svārsta montāža | kpl | 46
10.12.11 | Svārsta montāža līkuma turētājam, tērauda trose | kpl | 3
10.12.12 | Svārsta montāža līkuma turētājam, parafila trose | kpl | 15
10.12.13 | Līkuma turētāja montāža, tērauda trose | gb | 3
10.12.14 | Līkuma turētāja montāža, parafila trose | gb | 15
10.12.15 | Cietās piekares montāža, tērauda trose | kpl | 2
10.12.16 | Cietās piekares montāža, parafila trose | kpl | 1
10.12.17 | Sekcijas pārvietošana | kpl | 2
10.12.18 | Trolejbusa krusteņa montāža | kpl | 2
10.12.19 | Izlīdzinātāja pārvietošana/pārbūve | kpl | 7
10.12.20 | Kontakttīkla regulācija atbilstoši DOP 3.etapam | objekts | 1
10.13 | Materiālu daudzumu kopsavilkums (DOP 3. ETAPS) | N/A
10.13.1 | Pagaidu balsts ar pamatu | gb | 29
10.13.2 | Kontaktvads Cu-100mm² A-tipa (EN50149) | m | 1184
10.13.3 | Apskava trosei pie staba (d=193 mm) | gb | 5
10.13.4 | Apskava trosei pie staba (d=219 mm) | gb | 83
10.13.5 | Metāla trose cinkota Fe 7,5mm | m | 304
10.13.6 | Parafīla trose D=11.0mm; 20kN; 0.91kg/m | m | 4
10.13.7 | Parafīla trose D=13.5mm; 35kN; 145g/m | m | 870
10.13.8 | Uzgalis metāla trosei Fe 7.5mm | gb | 10
10.13.9 | Uzgalis parafiltrosei D=11.0mm | gb | 8
10.13.10 | Uzgalis parafiltrosei D=13,5mm | gb | 58
10.13.11 | Izolators, rievots, plakans 25 kN | gb | 13
10.13.12 | Tērauda troses cilpa | gb | 32
10.13.13 | Presējamā tērauda troses gala apdare | gb | 32
10.13.14 | Karabīne | gb | 39
10.13.15 | Savilce 15 kN | gb | 37
10.13.16 | Metāla gredzens | gb | 1
10.13.17 | Kardāna stiprinājums PF11 | gb | 2
10.13.18 | Svārsta komplekts taisnē (divi vadi) | kompl. | 46
10.13.19 | Svārsta komplekts līkuma turētājam (divi vadi) virs 5˚ | kompl. | 3
10.13.20 | Svārsta komplekts līkuma turētājam (divi vadi) līdz 5˚, parafila trose | kompl. | 3
10.13.21 | Līkuma turētājs parafiltrosei virs 7˚ | kompl. | 12
10.13.22 | Līkuma turētājs, L=1200mm | gb | 4
10.13.23 | Līkuma turētājs, L=1800mm | gb | 2
10.13.24 | Līkuma turētājs, L=2400mm | gb | 1
10.13.25 | Cieta piekare | kpl | 3
10.13.26 | Kontaktvada savienojuma spaile | gb | 12
11 | Lietus ūdens kanalizācijas tīkli (LKT) | N/A
11.1 | Lietus kanalizācijas sistēma K2.1 (materiāli) | N/A
11.1.1 | PP monolītsienu pašteces sadzīves kanalizācijas cauruļvads, ieguldes klase SN8 | m | 138
11.1.2 | PP monolītsienu pašteces sadzīves kanalizācijas cauruļvads, ieguldes klase SN8 | m | 154
11.1.3 | Dz/b grodu aka ar hidroizolāciju, siltumizolāciju, atbalsta gredzenu, augstuma regulēšanas gredzenu, kāpnēm un kaļamā ķeta rāmi ar vāku 40t bruģa segumā. Betona klasi, skatakām un to elementiem, paredzētas ne zemāku par B30, ūdenscaurlaidības marku W10, sala izturību F200 un ķīmisko noturību intervālā no pH3 līdz pH11. Skataku kāpšļiem jāatbilst LVS EN 13101, bet stacionārām kāpnēm LVS EN 14396:2004. | kompl. | 8
11.1.4 | Dz/b grodu aka ar hidroizolāciju, siltumizolāciju, atbalsta gredzenu, augstuma regulēšanas gredzenu, kāpnēm un kaļamā ķeta rāmi ar vāku 40t bruģa segumā. Betona klasi, skatakām un to elementiem, paredzētas ne zemāku par B30, ūdenscaurlaidības marku W10, sala izturību F200 un ķīmisko noturību intervālā no pH3 līdz pH11. Skataku kāpšļiem jāatbilst LVS EN 13101, bet stacionārām kāpnēm LVS EN 14396:2004. | kompl. | 1
11.1.5 | Lietus ūdens uztvērējaka - gūlija ar nosēddaļu h=0,5m komplektā ar pamatni, augstuma regulējošo manžeti, teleskopu, peldošā tipa restoto vāku 700x700, 40tn un vāka rāmi, ar hidroslēgu (sifons). | kompl. | 4
11.1.6 | Lietus ūdens uztvērējaka - gūlija ar nosēddaļu h=0,5m komplektā ar pamatni, augstuma regulējošo manžeti, teleskopu, peldošā tipa restoto vāku 425x425, 40tn un vāka rāmi, ar hidroslēgu (sifons). | kompl. | 6
11.1.7 | Palīgmateriāli cauruļvadu un aku montāžai | kompl. | 1
11.1.8 | Smilts pabērums zem cauruļvada | m3 | 35
11.1.9 | Smilts apbērums un uzbērums virs cauruļvada | m3 | 108
11.1.10 | Smilšaina grunts ar filtrācijas koeficentu K>1,0m/dnn. | m3 | 173
11.1.11 | Brīdinājuma lenta | m | 292
11.2 | Lietus kanalizācijas sistēma K2.1 (darbu apjomi) | N/A
11.2.1 | Trases nospraušana | m | 292
11.2.2 | Cauruļvadu montāža tranšejā | m | 292
11.2.3 | Smilts uzbēruma,pabēruma un apbēruma ieklāšana | m3 | 143
11.2.4 | Tranšejas rakšana | m3 | 316
11.2.5 | Tranšejas aizbēršana ar jaunu pievestu grunti (smilšaina grunts, filtrācijas koeficents K>1,0m/dnn. | m3 | 173
11.2.6 | Liekās grunts aizvešana uz pasūtītāja norādīto vietu | m3 | 316
11.2.7 | Pieslēgums pie esošā kanalizācijas tīkla d200 | vietas | 1
11.2.8 | Dz/b grodu aka ar hidroizolāciju, siltumizolāciju, atbalsta gredzenu, augstuma regulēšanas gredzenu, kāpnēm un kaļamā ķeta rāmi ar vāku montāža | kompl. | 8
11.2.9 | Dz/b grodu aka ar hidroizolāciju, siltumizolāciju, atbalsta gredzenu, augstuma regulēšanas gredzenu, kāpnēm un kaļamā ķeta rāmi ar vāku montāža | kompl. | 1
11.2.10 | Lietus ūdens uztvērējaka - gūlija ar nosēddaļu h=0,5m komplektā ar pamatni, augstuma regulējošo manžeti, teleskopu, peldošā tipa restoto vāku 40tn un vāka rāmi montāža | kompl. | 10
11.2.11 | Cauruļvadu CCTV inspekcija | m | 292
11.2.12 | Izpilddokumentācijas izgatavošana un saskaņošana | kompl. | 1
11.2.13 | Izbūvēto kanalizācijas cauruļvadu nodošana ekspluatācijā | kompl. | 1
11.2.14 | Būvgružu utilizācija | kompl. | 1
11.2.15 | Esošās kanalizācijas pievadu demontāža (LKT-10 lapa) | vietas | 1
11.2.16 | Esošas caurules oderēšana | m | 20
11.3 | Lietus kanalizācijas sistēma K2.3 (materiāli) | N/A
11.3.1 | PP monolītsienu pašteces sadzīves kanalizācijas cauruļvads, ieguldes klase SN8 | m | 10
11.3.2 | PP monolītsienu pašteces sadzīves kanalizācijas cauruļvads, ieguldes klase SN8 | m | 59
11.3.3 | Dz/b grodu aka ar hidroizolāciju, siltumizolāciju, atbalsta gredzenu, augstuma regulēšanas gredzenu, kāpnēm un kaļamā ķeta rāmi ar vāku 40t bruģa segumā. Betona klasi, skatakām un to elementiem, paredzētas ne zemāku par B30, ūdenscaurlaidības marku W10, sala izturību F200 un ķīmisko noturību intervālā no pH3 līdz pH11. Skataku kāpšļiem jāatbilst LVS EN 13101, bet stacionārām kāpnēm LVS EN 14396:2004. | kompl. | 4
11.3.4 | Lietus ūdens uztvērējaka - gūlija ar nosēddaļu h=0,5m komplektā ar pamatni, augstuma regulējošo manžeti, teleskopu, peldošā tipa restoto vāku 40tn un vāka rāmi. | kompl. | 4
11.3.5 | Palīgmateriāli cauruļvadu un aku montāžai | kompl. | 1
11.3.6 | Smilts pabērums zem cauruļvada | m3 | 8.5
11.3.7 | Smilts apbērums un uzbērums virs cauruļvada | m3 | 27.5
11.3.8 | Smilšaina grunts ar filtrācijas koeficentu K>1,0m/dnn. | m3 | 50
11.3.9 | Brīdinājuma lenta | m | 69
11.4 | Lietus kanalizācijas sistēma K2.3 (darbu apjomi) | N/A
11.4.1 | Trases nospraušana | m | 69
11.4.2 | Cauruļvadu montāža tranšejā | m | 69
11.4.3 | Smilts uzbēruma,pabēruma un apbēruma ieklāšana | m3 | 36
11.4.4 | Tranšejas rakšana | m3 | 86
11.4.5 | Tranšejas aizbēršana ar jaunu pievestu grunti (smilšaina grunts, filtrācijas koeficents K>1,0m/dnn. | m3 | 50
11.4.6 | Liekās grunts aizvešana uz pasūtītāja norādīto vietu | m3 | 86
11.4.7 | Pieslēgums pie esošā kanalizācijas tīkla d200 | vietas | 1
11.4.8 | Dz/b grodu aka ar hidroizolāciju, siltumizolāciju, atbalsta gredzenu, augstuma regulēšanas gredzenu, kāpnēm un kaļamā ķeta rāmi ar vāku montāža | kompl. | 4
11.4.9 | Lietus ūdens uztvērējaka - gūlija ar nosēddaļu h=0,5m komplektā ar pamatni, augstuma regulējošo manžeti, teleskopu, peldošā tipa restoto vāku 40tn un vāka rāmi montāža | kompl. | 4
11.4.10 | Cauruļvadu CCTV inspekcija | m | 69
11.4.11 | Izpilddokumentācijas izgatavošana un saskaņošana | kompl. | 1
11.4.12 | Izbūvēto kanalizācijas cauruļvadu nodošana ekspluatācijā | kompl. | 1
11.4.13 | Būvgružu utilizācija | kompl. | 1
11.4.14 | Esošās kanalizācijas pievadu demontāža (LKT-10 lapa) | vietas | 1
11.5 | Lietus kanalizācijas sistēma K2.4 (materiāli) | N/A
11.5.1 | PP monolītsienu pašteces sadzīves kanalizācijas cauruļvads, ieguldes klase SN8 | m | 9
11.5.2 | PP monolītsienu pašteces sadzīves kanalizācijas cauruļvads, ieguldes klase SN8 | m | 59
11.5.3 | Dz/b grodu aka ar hidroizolāciju, siltumizolāciju, atbalsta gredzenu, augstuma regulēšanas gredzenu, kāpnēm un kaļamā ķeta rāmi ar vāku 40t bruģa segumā. Betona klasi, skatakām un to elementiem, paredzētas ne zemāku par B30, ūdenscaurlaidības marku W10, sala izturību F200 un ķīmisko noturību intervālā no pH3 līdz pH11. Skataku kāpšļiem jāatbilst LVS EN 13101, bet stacionārām kāpnēm LVS EN 14396:2004. | kompl. | 4
11.5.4 | Lietus ūdens uztvērējaka - gūlija ar nosēddaļu h=0,5m komplektā ar pamatni, augstuma regulējošo manžeti, teleskopu, peldošā tipa restoto vāku 40tn un vāka rāmi. | kompl. | 4
11.5.5 | Palīgmateriāli cauruļvadu un aku montāžai | kompl. | 1
11.5.6 | Smilts pabērums zem cauruļvada | m3 | 8.5
11.5.7 | Smilts apbērums un uzbērums virs cauruļvada | m3 | 27.5
11.5.8 | Smilšaina grunts ar filtrācijas koeficentu K>1,0m/dnn. | m3 | 54
11.5.9 | Brīdinājuma lenta | m | 68
11.6 | Lietus kanalizācijas sistēma K2.4 (darbu apjomi) | N/A
11.6.1 | Trases nospraušana | m | 68
11.6.2 | Cauruļvadu montāža tranšejā | m | 68
11.6.3 | Smilts uzbēruma,pabēruma un apbēruma ieklāšana | m3 | 36
11.6.4 | Tranšejas rakšana | m3 | 90
11.6.5 | Tranšejas aizbēršana ar jaunu pievestu grunti (smilšaina grunts, filtrācijas koeficents K>1,0m/dnn. | m3 | 54
11.6.6 | Liekās grunts aizvešana uz pasūtītāja norādīto vietu | m3 | 90
11.6.7 | Pieslēgums pie esošā kanalizācijas tīkla d200 | vietas | 1
11.6.8 | Dz/b grodu aka ar hidroizolāciju, siltumizolāciju, atbalsta gredzenu, augstuma regulēšanas gredzenu, kāpnēm un kaļamā ķeta rāmi ar vāku montāža | kompl. | 4
11.6.9 | Lietus ūdens uztvērējaka - gūlija ar nosēddaļu h=0,5m komplektā ar pamatni, augstuma regulējošo manžeti, teleskopu, peldošā tipa restoto vāku 40tn un vāka rāmi montāža | kompl. | 4
11.6.10 | Cauruļvadu CCTV inspekcija | m | 68
11.6.11 | Izpilddokumentācijas izgatavošana un saskaņošana | kompl. | 1
11.6.12 | Izbūvēto kanalizācijas cauruļvadu nodošana ekspluatācijā | kompl. | 1
11.6.13 | Būvgružu utilizācija | kompl. | 1
11.6.14 | Esošās kanalizācijas pievadu demontāža (LKT-10 lapa) | vietas | 1
11.7 | Lietus kanalizācijas infiltrācijas sistēma K2.F1 (materiāli) | N/A
11.7.1 | PP monolītsienu pašteces sadzīves kanalizācijas cauruļvads, ieguldes klase SN8 | m | 32
11.7.2 | Kanalizācijas plastmasas skataka ar perforeto augšeju daļu h=0.5m komplektā ar pamatni, augstuma regulējošo cauruli, blīvgumiju, manžeti, teleskopu, vāka rāmi; peldošā tipa vāku 25 t. dziļumā montāža | kompl. | 4
11.7.3 | Lietusūdeņu infiltrācijas elementi | gab. | 24
11.7.4 | Ģeotekstils infiltrācijas kasetēm (Bontec SNW31), caurlaidība 0.07m/s, svars 250 g/m2 (platums 5,25m) | m2 | 24.5
11.7.5 | Grants 8-16 mm pabērums zem un ap infiltrācijas kasetēm h=15cm | m3 | 1.5
11.7.6 | Infiltrācijas kasetes Stormbox pamatne | gab. | 12
11.7.7 | Smilts apbērums virs infiltrācijas kasetēm h=15cm | m3 | 1.5
11.7.8 | Skavas | kompl. | 1
11.7.9 | Ventilācijas kanalizācijas caurule PVC-U (izvest ~0.5m virs zemes) | m | 2
11.7.10 | Ventilācijas šahtas vāciņš | gab. | 1
11.7.11 | Palīgmateriāli cauruļvadu un aku montāžai | kompl. | 1
11.7.12 | Smilts pabērums zem cauruļvada | m3 | 4
11.7.13 | Smilts apbērums un uzbērums virs cauruļvada | m3 | 10.5
11.7.14 | Smilšaina grunts ar filtrācijas koeficentu K>1,0m/dnn. | m3 | 27.5
11.7.15 | Brīdinājuma lenta | m | 32
11.8 | Lietus kanalizācijas infiltrācijas sistēma K2.F1 (darbu apjomi) | N/A
11.8.1 | Trases nospraušana | m | 32
11.8.2 | Cauruļvadu montāža tranšejā | m | 32
11.8.3 | Smilts uzbēruma,pabēruma un apbēruma ieklāšana | m3 | 14.5
11.8.4 | Tranšejas rakšana | m3 | 42
11.8.5 | Tranšejas aizbēršana ar jaunu pievestu grunti (smilšaina grunts, filtrācijas koeficents K>1,0m/dnn. | m3 | 27.5
11.8.6 | Liekās grunts aizvešana uz pasūtītāja norādīto vietu | m3 | 42
11.8.7 | Plastmasas aku montāža | kompl. | 4
11.8.8 | Infiltrācijas kasetes montāža | kompl. | 1
11.8.9 | Cauruļvadu CCTV inspekcija | m | 32
11.8.10 | Izpilddokumentācijas izgatavošana un saskaņošana | kompl. | 1
11.8.11 | Izbūvēto kanalizācijas cauruļvadu nodošana ekspluatācijā | kompl. | 1
11.8.12 | Būvgružu utilizācija | kompl. | 1
11.9 | Lietus kanalizācijas infiltrācijas sistēma K2.F2 (materiāli) | N/A
11.9.1 | PP monolītsienu pašteces sadzīves kanalizācijas cauruļvads, ieguldes klase SN8 | m | 35
11.9.2 | Kanalizācijas plastmasas skataka ar perforeto augšeju daļu h=0.5m komplektā ar pamatni, augstuma regulējošo cauruli, blīvgumiju, manžeti, teleskopu, vāka rāmi; peldošā tipa vāku 25 t. dziļumā montāža | kompl. | 4
11.9.3 | Lietusūdeņu infiltrācijas elementi | gab. | 24
11.9.4 | Ģeotekstils infiltrācijas kasetēm (Bontec SNW31), caurlaidība 0.07m/s, svars 250 g/m2 (platums 5,25m) | m2 | 24.5
11.9.5 | Grants 8-16 mm pabērums zem un ap infiltrācijas kasetēm h=15cm | m3 | 1.5
11.9.6 | Infiltrācijas kasetes Stormbox pamatne | gab. | 12
11.9.7 | Smilts apbērums virs infiltrācijas kasetēm h=15cm | m3 | 1.5
11.9.8 | Skavas | kompl. | 1
11.9.9 | Ventilācijas kanalizācijas caurule PVC-U (izvest ~0.5m virs zemes) | m | 2
11.9.10 | Ventilācijas šahtas vāciņš | gab. | 1
11.9.11 | Palīgmateriāli cauruļvadu un aku montāžai | kompl. | 1
11.9.12 | Smilts pabērums zem cauruļvada | m3 | 4
11.9.13 | Smilts apbērums un uzbērums virs cauruļvada | m3 | 11
11.9.14 | Smilšaina grunts ar filtrācijas koeficentu K>1,0m/dnn. | m3 | 34
11.9.15 | Brīdinājuma lenta | m | 35
11.10 | Lietus kanalizācijas infiltrācijas sistēma K2.F2 (darbu apjomi) | N/A
11.10.1 | Trases nospraušana | m | 35
11.10.2 | Cauruļvadu montāža tranšejā | m | 35
11.10.3 | Smilts uzbēruma,pabēruma un apbēruma ieklāšana | m3 | 15
11.10.4 | Tranšejas rakšana | m3 | 49
11.10.5 | Tranšejas aizbēršana ar jaunu pievestu grunti (smilšaina grunts, filtrācijas koeficents K>1,0m/dnn. | m3 | 34
11.10.6 | Liekās grunts aizvešana uz pasūtītāja norādīto vietu | m3 | 49
11.10.7 | Plastmasas aku montāža | kompl. | 4
11.10.8 | Infiltrācijas kasetes montāža | kompl. | 1
11.10.9 | Cauruļvadu CCTV inspekcija | m | 35
11.10.10 | Izpilddokumentācijas izgatavošana un saskaņošana | kompl. | 1
11.10.11 | Izbūvēto kanalizācijas cauruļvadu nodošana ekspluatācijā | kompl. | 1
11.10.12 | Būvgružu utilizācija | kompl. | 1
11.11 | Lietus kanalizācijas infiltrācijas sistēma K2.F3 (materiāli) | N/A
11.11.1 | PP monolītsienu pašteces sadzīves kanalizācijas cauruļvads, ieguldes klase SN8 | m | 29
11.11.2 | Kanalizācijas plastmasas skataka ar perforeto augšeju daļu h=0.5m komplektā ar pamatni, augstuma regulējošo cauruli, blīvgumiju, manžeti, teleskopu, vāka rāmi; peldošā tipa vāku 25 t. dziļumā montāža | kompl. | 3
11.11.3 | Lietusūdeņu infiltrācijas elementi | gab. | 24
11.11.4 | Ģeotekstils infiltrācijas kasetēm (Bontec SNW31), caurlaidība 0.07m/s, svars 250 g/m2 (platums 5,25m) | m2 | 24.5
11.11.5 | Grants 8-16 mm pabērums zem un ap infiltrācijas kasetēm h=15cm | m3 | 1.5
11.11.6 | Infiltrācijas kasetes Stormbox pamatne | gab. | 12
11.11.7 | Smilts apbērums virs infiltrācijas kasetēm h=15cm | m3 | 1.5
11.11.8 | Skavas | kompl. | 1
11.11.9 | Ventilācijas kanalizācijas caurule PVC-U (izvest ~0.5m virs zemes) | m | 2
11.11.10 | Ventilācijas šahtas vāciņš | gab. | 1
11.11.11 | Palīgmateriāli cauruļvadu un aku montāžai | kompl. | 1
11.11.12 | Smilts pabērums zem cauruļvada | m3 | 3.5
11.11.13 | Smilts apbērums un uzbērums virs cauruļvada | m3 | 9.5
11.11.14 | Smilšaina grunts ar filtrācijas koeficentu K>1,0m/dnn. | m3 | 25.5
11.11.15 | Brīdinājuma lenta | m | 29
11.12 | Lietus kanalizācijas infiltrācijas sistēma K2.F3 (darbu apjomi) | N/A
11.12.1 | Trases nospraušana | m | 29
11.12.2 | Cauruļvadu montāža tranšejā | m | 29
11.12.3 | Smilts uzbēruma,pabēruma un apbēruma ieklāšana | m3 | 13
11.12.4 | Tranšejas rakšana | m3 | 38.5
11.12.5 | Tranšejas aizbēršana ar jaunu pievestu grunti (smilšaina grunts, filtrācijas koeficents K>1,0m/dnn. | m3 | 25.5
11.12.6 | Liekās grunts aizvešana uz pasūtītāja norādīto vietu | m3 | 38.5
11.12.7 | Plastmasas aku montāža | kompl. | 3
11.12.8 | Infiltrācijas kasetes montāža | kompl. | 1
11.12.9 | Cauruļvadu CCTV inspekcija | m | 29
11.12.10 | Izpilddokumentācijas izgatavošana un saskaņošana | kompl. | 1
11.12.11 | Izbūvēto kanalizācijas cauruļvadu nodošana ekspluatācijā | kompl. | 1
11.12.12 | Būvgružu utilizācija | kompl. | 1
11.13 | Lietus kanalizācijas infiltrācijas sistēma K2.F4 (materiāli) | N/A
11.13.1 | PP monolītsienu pašteces sadzīves kanalizācijas cauruļvads, ieguldes klase SN8 | m | 29
11.13.2 | Kanalizācijas plastmasas skataka ar perforeto augšeju daļu h=0.5m komplektā ar pamatni, augstuma regulējošo cauruli, blīvgumiju, manžeti, teleskopu, vāka rāmi; peldošā tipa vāku 25 t. dziļumā montāža | kompl. | 3
11.13.3 | Lietusūdeņu infiltrācijas elementi | gab. | 24
11.13.4 | Ģeotekstils infiltrācijas kasetēm (Bontec SNW31), caurlaidība 0.07m/s, svars 250 g/m2 (platums 5,25m) | m2 | 24.5
11.13.5 | Grants 8-16 mm pabērums zem un ap infiltrācijas kasetēm h=15cm | m3 | 1.5
11.13.6 | Infiltrācijas kasetes Stormbox pamatne | gab. | 12
11.13.7 | Smilts apbērums virs infiltrācijas kasetēm h=15cm | m3 | 1.5
11.13.8 | Skavas | kompl. | 1
11.13.9 | Ventilācijas kanalizācijas caurule PVC-U (izvest ~0.5m virs zemes) | m | 2
11.13.10 | Ventilācijas šahtas vāciņš | gab. | 1
11.13.11 | Palīgmateriāli cauruļvadu un aku montāžai | kompl. | 1
11.13.12 | Smilts pabērums zem cauruļvada | m3 | 3.5
11.13.13 | Smilts apbērums un uzbērums virs cauruļvada | m3 | 9.5
11.13.14 | Smilšaina grunts ar filtrācijas koeficentu K>1,0m/dnn. | m3 | 36
11.13.15 | Brīdinājuma lenta | m | 29
11.14 | Lietus kanalizācijas infiltrācijas sistēma K2.F4 (darbu apjomi) | N/A
11.14.1 | Trases nospraušana | m | 29
11.14.2 | Cauruļvadu montāža tranšejā | m | 29
11.14.3 | Smilts uzbēruma,pabēruma un apbēruma ieklāšana | m3 | 13
11.14.4 | Tranšejas rakšana | m3 | 49
11.14.5 | Tranšejas aizbēršana ar jaunu pievestu grunti (smilšaina grunts, filtrācijas koeficents K>1,0m/dnn. | m3 | 36
11.14.6 | Liekās grunts aizvešana uz pasūtītāja norādīto vietu | m3 | 49
11.14.7 | Plastmasas aku montāža | kompl. | 3
11.14.8 | Infiltrācijas kasetes montāža | kompl. | 1
11.14.9 | Cauruļvadu CCTV inspekcija | m | 29
11.14.10 | Izpilddokumentācijas izgatavošana un saskaņošana | kompl. | 1
11.14.11 | Izbūvēto kanalizācijas cauruļvadu nodošana ekspluatācijā | kompl. | 1
11.14.12 | Būvgružu utilizācija | kompl. | 1
11.15 | Lietus kanalizācijas infiltrācijas sistēma K2.F5 (materiāli) | N/A
11.15.1 | PP monolītsienu pašteces sadzīves kanalizācijas cauruļvads, ieguldes klase SN8 | m | 26
11.15.2 | Kanalizācijas plastmasas skataka ar perforeto augšeju daļu h=0.5m komplektā ar pamatni, augstuma regulējošo cauruli, blīvgumiju, manžeti, teleskopu, vāka rāmi; peldošā tipa vāku 25 t. dziļumā montāža | kompl. | 4
11.15.3 | Lietusūdeņu infiltrācijas elementi | gab. | 24
11.15.4 | Ģeotekstils infiltrācijas kasetēm (Bontec SNW31), caurlaidība 0.07m/s, svars 250 g/m2 (platums 5,25m) | m2 | 24.5
11.15.5 | Grants 8-16 mm pabērums zem un ap infiltrācijas kasetēm h=15cm | m3 | 1.5
11.15.6 | Infiltrācijas kasetes Stormbox pamatne | gab. | 12
11.15.7 | Smilts apbērums virs infiltrācijas kasetēm h=15cm | m3 | 1.5
11.15.8 | Skavas | kompl. | 1
11.15.9 | Ventilācijas kanalizācijas caurule PVC-U (izvest ~0.5m virs zemes) | m | 2
11.15.10 | Ventilācijas šahtas vāciņš | gab. | 1
11.15.11 | Palīgmateriāli cauruļvadu un aku montāžai | kompl. | 1
11.15.12 | Smilts pabērums zem cauruļvada | m3 | 3
11.15.13 | Smilts apbērums un uzbērums virs cauruļvada | m3 | 8.5
11.15.14 | Smilšaina grunts ar filtrācijas koeficentu K>1,0m/dnn. | m3 | 23
11.15.15 | Brīdinājuma lenta | m | 26
11.16 | Lietus kanalizācijas infiltrācijas sistēma K2.F5 (darbu apjomi) | N/A
11.16.1 | Trases nospraušana | m | 26
11.16.2 | Cauruļvadu montāža tranšejā | m | 26
11.16.3 | Smilts uzbēruma,pabēruma un apbēruma ieklāšana | m3 | 11.5
11.16.4 | Tranšejas rakšana | m3 | 34.5
11.16.5 | Tranšejas aizbēršana ar jaunu pievestu grunti (smilšaina grunts, filtrācijas koeficents K>1,0m/dnn. | m3 | 23
11.16.6 | Liekās grunts aizvešana uz pasūtītāja norādīto vietu | m3 | 34.5
11.16.7 | Plastmasas aku montāža | kompl. | 4
11.16.8 | Infiltrācijas kasetes montāža | kompl. | 1
11.16.9 | Cauruļvadu CCTV inspekcija | m | 26
11.16.10 | Izpilddokumentācijas izgatavošana un saskaņošana | kompl. | 1
11.16.11 | Izbūvēto kanalizācijas cauruļvadu nodošana ekspluatācijā | kompl. | 1
11.16.12 | Būvgružu utilizācija | kompl. | 1
11.17 | Lietus kanalizācijas infiltrācijas sistēma K2.F6 (materiāli) | N/A
11.17.1 | PP monolītsienu pašteces sadzīves kanalizācijas cauruļvads, ieguldes klase SN8 | m | 24.5
11.17.2 | Kanalizācijas plastmasas skataka ar perforeto augšeju daļu h=0.5m komplektā ar pamatni, augstuma regulējošo cauruli, blīvgumiju, manžeti, teleskopu, vāka rāmi; peldošā tipa vāku 25 t. dziļumā montāža | kompl. | 4
11.17.3 | Lietusūdeņu infiltrācijas elementi | gab. | 24
11.17.4 | Ģeotekstils infiltrācijas kasetēm (Bontec SNW31), caurlaidība 0.07m/s, svars 250 g/m2 (platums 5,25m) | m2 | 24.5
11.17.5 | Grants 8-16 mm pabērums zem un ap infiltrācijas kasetēm h=15cm | m3 | 1.5
11.17.6 | Infiltrācijas kasetes Stormbox pamatne | gab. | 12
11.17.7 | Smilts apbērums virs infiltrācijas kasetēm h=15cm | m3 | 1.5
11.17.8 | Skavas | kompl. | 1
11.17.9 | Ventilācijas kanalizācijas caurule PVC-U (izvest ~0.5m virs zemes) | m | 2
11.17.10 | Ventilācijas šahtas vāciņš | gab. | 1
11.17.11 | Palīgmateriāli cauruļvadu un aku montāžai | kompl. | 1
11.17.12 | Smilts pabērums zem cauruļvada | m3 | 3
11.17.13 | Smilts apbērums un uzbērums virs cauruļvada | m3 | 8
11.17.14 | Smilšaina grunts ar filtrācijas koeficentu K>1,0m/dnn. | m3 | 29
11.17.15 | Brīdinājuma lenta | m | 24.5
11.18 | Lietus kanalizācijas infiltrācijas sistēma K2.F6 (darbu apjomi) | N/A
11.18.1 | Trases nospraušana | m | 24.5
11.18.2 | Cauruļvadu montāža tranšejā | m | 24.5
11.18.3 | Smilts uzbēruma,pabēruma un apbēruma ieklāšana | m3 | 11
11.18.4 | Tranšejas rakšana | m3 | 40
11.18.5 | Tranšejas aizbēršana ar jaunu pievestu grunti (smilšaina grunts, filtrācijas koeficents K>1,0m/dnn. | m3 | 29
11.18.6 | Liekās grunts aizvešana uz pasūtītāja norādīto vietu | m3 | 40
11.18.7 | Plastmasas aku montāža | kompl. | 4
11.18.8 | Infiltrācijas kasetes montāža | kompl. | 1
11.18.9 | Cauruļvadu CCTV inspekcija | m | 24.5
11.18.10 | Izpilddokumentācijas izgatavošana un saskaņošana | kompl. | 1
11.18.11 | Izbūvēto kanalizācijas cauruļvadu nodošana ekspluatācijā | kompl. | 1
11.18.12 | Būvgružu utilizācija | kompl. | 1
11.19 | Lietus kanalizācijas infiltrācijas sistēma K2.F7 (materiāli) | N/A
11.19.1 | PP monolītsienu pašteces sadzīves kanalizācijas cauruļvads, ieguldes klase SN8 | m | 30
11.19.2 | Kanalizācijas plastmasas skataka ar perforeto augšeju daļu h=0.5m komplektā ar pamatni, augstuma regulējošo cauruli, blīvgumiju, manžeti, teleskopu, vāka rāmi; peldošā tipa vāku 25 t. dziļumā montāža | kompl. | 3
11.19.3 | Lietusūdeņu infiltrācijas elementi | gab. | 24
11.19.4 | Ģeotekstils infiltrācijas kasetēm (Bontec SNW31), caurlaidība 0.07m/s, svars 250 g/m2 (platums 5,25m) | m2 | 24.5
11.19.5 | Grants 8-16 mm pabērums zem un ap infiltrācijas kasetēm h=15cm | m3 | 1.5
11.19.6 | Infiltrācijas kasetes Stormbox pamatne | gab. | 12
11.19.7 | Smilts apbērums virs infiltrācijas kasetēm h=15cm | m3 | 1.5
11.19.8 | Skavas | kompl. | 1
11.19.9 | Ventilācijas kanalizācijas caurule PVC-U (izvest ~0.5m virs zemes) | m | 2
11.19.10 | Ventilācijas šahtas vāciņš | gab. | 1
11.19.11 | Palīgmateriāli cauruļvadu un aku montāžai | kompl. | 1
11.19.12 | Smilts pabērums zem cauruļvada | m3 | 3.5
11.19.13 | Smilts apbērums un uzbērums virs cauruļvada | m3 | 10
11.19.14 | Smilšaina grunts ar filtrācijas koeficentu K>1,0m/dnn. | m3 | 30
11.19.15 | Brīdinājuma lenta | m | 30
11.20 | Lietus kanalizācijas infiltrācijas sistēma K2.F7 (darbu apjomi) | N/A
11.20.1 | Trases nospraušana | m | 30
11.20.2 | Cauruļvadu montāža tranšejā | m | 30
11.20.3 | Smilts uzbēruma,pabēruma un apbēruma ieklāšana | m3 | 13.5
11.20.4 | Tranšejas rakšana | m3 | 43.5
11.20.5 | Tranšejas aizbēršana ar jaunu pievestu grunti (smilšaina grunts, filtrācijas koeficents K>1,0m/dnn. | m3 | 30
11.20.6 | Liekās grunts aizvešana uz pasūtītāja norādīto vietu | m3 | 43.5
11.20.7 | Plastmasas aku montāža | kompl. | 3
11.20.8 | Infiltrācijas kasetes montāža | kompl. | 1
11.20.9 | Cauruļvadu CCTV inspekcija | m | 30
11.20.10 | Izpilddokumentācijas izgatavošana un saskaņošana | kompl. | 1
11.20.11 | Izbūvēto kanalizācijas cauruļvadu nodošana ekspluatācijā | kompl. | 1
11.20.12 | Būvgružu utilizācija | kompl. | 1
11.21 | Lietus kanalizācijas infiltrācijas sistēma K2.F8 (materiāli) | N/A
11.21.1 | PP monolītsienu pašteces sadzīves kanalizācijas cauruļvads, ieguldes klase SN8 | m | 30
11.21.2 | Kanalizācijas plastmasas skataka ar perforeto augšeju daļu h=0.5m komplektā ar pamatni, augstuma regulējošo cauruli, blīvgumiju, manžeti, teleskopu, vāka rāmi; peldošā tipa vāku 25 t. dziļumā montāža | kompl. | 3
11.21.3 | Lietusūdeņu infiltrācijas elementi | gab. | 24
11.21.4 | Ģeotekstils infiltrācijas kasetēm (Bontec SNW31), caurlaidība 0.07m/s, svars 250 g/m2 (platums 5,25m) | m2 | 24.5
11.21.5 | Grants 8-16 mm pabērums zem un ap infiltrācijas kasetēm h=15cm | m3 | 1.5
11.21.6 | Infiltrācijas kasetes Stormbox pamatne | gab. | 12
11.21.7 | Smilts apbērums virs infiltrācijas kasetēm h=15cm | m3 | 1.5
11.21.8 | Skavas | kompl. | 1
11.21.9 | Ventilācijas kanalizācijas caurule PVC-U (izvest ~0.5m virs zemes) | m | 2
11.21.10 | Ventilācijas šahtas vāciņš | gab. | 1
11.21.11 | Palīgmateriāli cauruļvadu un aku montāžai | kompl. | 1
11.21.12 | Smilts pabērums zem cauruļvada | m3 | 3.5
11.21.13 | Smilts apbērums un uzbērums virs cauruļvada | m3 | 9.5
11.21.14 | Smilšaina grunts ar filtrācijas koeficentu K>1,0m/dnn. | m3 | 27
11.21.15 | Brīdinājuma lenta | m | 30
11.22 | Lietus kanalizācijas infiltrācijas sistēma K2.F8 (darbu apjomi) | N/A
11.22.1 | Trases nospraušana | m | 30
11.22.2 | Cauruļvadu montāža tranšejā | m | 30
11.22.3 | Smilts uzbēruma,pabēruma un apbēruma ieklāšana | m3 | 13
11.22.4 | Tranšejas rakšana | m3 | 40
11.22.5 | Tranšejas aizbēršana ar jaunu pievestu grunti (smilšaina grunts, filtrācijas koeficents K>1,0m/dnn. | m3 | 27
11.22.6 | Liekās grunts aizvešana uz pasūtītāja norādīto vietu | m3 | 40
11.22.7 | Plastmasas aku montāža | kompl. | 3
11.22.8 | Infiltrācijas kasetes montāža | kompl. | 1
11.22.9 | Cauruļvadu CCTV inspekcija | m | 30
11.22.10 | Izpilddokumentācijas izgatavošana un saskaņošana | kompl. | 1
11.22.11 | Izbūvēto kanalizācijas cauruļvadu nodošana ekspluatācijā | kompl. | 1
11.22.12 | Būvgružu utilizācija | kompl. | 1
11.23 | Lietus kanalizācijas infiltrācijas sistēma K2.F9 (materiāli) | N/A
11.23.1 | PP monolītsienu pašteces sadzīves kanalizācijas cauruļvads, ieguldes klase SN8 | m | 37
11.23.2 | Kanalizācijas plastmasas skataka ar perforeto augšeju daļu h=0.5m komplektā ar pamatni, augstuma regulējošo cauruli, blīvgumiju, manžeti, teleskopu, vāka rāmi; peldošā tipa vāku 25 t. dziļumā montāža | kompl. | 4
11.23.3 | Lietusūdeņu infiltrācijas elementi | gab. | 24
11.23.4 | Ģeotekstils infiltrācijas kasetēm (Bontec SNW31), caurlaidība 0.07m/s, svars 250 g/m2 (platums 5,25m) | m2 | 24.5
11.23.5 | Grants 8-16 mm pabērums zem un ap infiltrācijas kasetēm h=15cm | m3 | 1.5
11.23.6 | Infiltrācijas kasetes Stormbox pamatne | gab. | 12
11.23.7 | Smilts apbērums virs infiltrācijas kasetēm h=15cm | m3 | 1.5
11.23.8 | Skavas | kompl. | 1
11.23.9 | Ventilācijas kanalizācijas caurule PVC-U (izvest ~0.5m virs zemes) | m | 2
11.23.10 | Ventilācijas šahtas vāciņš | gab. | 1
11.23.11 | Palīgmateriāli cauruļvadu un aku montāžai | kompl. | 1
11.23.12 | Smilts pabērums zem cauruļvada | m3 | 4.5
11.23.13 | Smilts apbērums un uzbērums virs cauruļvada | m3 | 12
11.23.14 | Smilšaina grunts ar filtrācijas koeficentu K>1,0m/dnn. | m3 | 31
11.23.15 | Brīdinājuma lenta | m | 37
11.24 | Lietus kanalizācijas infiltrācijas sistēma K2.F9 (darbu apjomi) | N/A
11.24.1 | Trases nospraušana | m | 37
11.24.2 | Cauruļvadu montāža tranšejā | m | 37
11.24.3 | Smilts uzbēruma,pabēruma un apbēruma ieklāšana | m3 | 16.5
11.24.4 | Tranšejas rakšana | m3 | 47.5
11.24.5 | Tranšejas aizbēršana ar jaunu pievestu grunti (smilšaina grunts, filtrācijas koeficents K>1,0m/dnn. | m3 | 31
11.24.6 | Liekās grunts aizvešana uz pasūtītāja norādīto vietu | m3 | 47.5
11.24.7 | Plastmasas aku montāža | kompl. | 4
11.24.8 | Infiltrācijas kasetes montāža | kompl. | 1
11.24.9 | Cauruļvadu CCTV inspekcija | m | 37
11.24.10 | Izpilddokumentācijas izgatavošana un saskaņošana | kompl. | 1
11.24.11 | Izbūvēto kanalizācijas cauruļvadu nodošana ekspluatācijā | kompl. | 1
11.24.12 | Būvgružu utilizācija | kompl. | 1
11.25 | Lietus kanalizācijas infiltrācijas sistēma K2.F10 (materiāli) | N/A
11.25.1 | PP monolītsienu pašteces sadzīves kanalizācijas cauruļvads, ieguldes klase SN8 | m | 66.5
11.25.2 | Kanalizācijas plastmasas skataka ar perforeto augšeju daļu h=0.5m komplektā ar pamatni, augstuma regulējošo cauruli, blīvgumiju, manžeti, teleskopu, vāka rāmi; peldošā tipa vāku 25 t. dziļumā montāža | kompl. | 8
11.25.3 | Lietusūdeņu infiltrācijas elementi | gab. | 24
11.25.4 | Ģeotekstils infiltrācijas kasetēm (Bontec SNW31), caurlaidība 0.07m/s, svars 250 g/m2 (platums 5,25m) | m2 | 24.5
11.25.5 | Grants 8-16 mm pabērums zem un ap infiltrācijas kasetēm h=15cm | m3 | 1.5
11.25.6 | Infiltrācijas kasetes Stormbox pamatne | gab. | 12
11.25.7 | Smilts apbērums virs infiltrācijas kasetēm h=15cm | m3 | 1.5
11.25.8 | Skavas | kompl. | 1
11.25.9 | Ventilācijas kanalizācijas caurule PVC-U (izvest ~0.5m virs zemes) | m | 2
11.25.10 | Ventilācijas šahtas vāciņš | gab. | 1
11.25.11 | Palīgmateriāli cauruļvadu un aku montāžai | kompl. | 1
11.25.12 | Smilts pabērums zem cauruļvada | m3 | 8
11.25.13 | Smilts apbērums un uzbērums virs cauruļvada | m3 | 21.5
11.25.14 | Smilšaina grunts ar filtrācijas koeficentu K>1,0m/dnn. | m3 | 45.5
11.25.15 | Brīdinājuma lenta | m | 66.5
11.26 | Lietus kanalizācijas infiltrācijas sistēma K2.F10 (darbu apjomi) | N/A
11.26.1 | Trases nospraušana | m | 66.5
11.26.2 | Cauruļvadu montāža tranšejā | m | 66.5
11.26.3 | Smilts uzbēruma,pabēruma un apbēruma ieklāšana | m3 | 29.5
11.26.4 | Tranšejas rakšana | m3 | 75
11.26.5 | Tranšejas aizbēršana ar jaunu pievestu grunti (smilšaina grunts, filtrācijas koeficents K>1,0m/dnn. | m3 | 45.5
11.26.6 | Liekās grunts aizvešana uz pasūtītāja norādīto vietu | m3 | 75
11.26.7 | Plastmasas aku montāža | kompl. | 8
11.26.8 | Infiltrācijas kasetes montāža | kompl. | 1
11.26.9 | Cauruļvadu CCTV inspekcija | m | 66.5
11.26.10 | Izpilddokumentācijas izgatavošana un saskaņošana | kompl. | 1
11.26.11 | Izbūvēto kanalizācijas cauruļvadu nodošana ekspluatācijā | kompl. | 1
11.26.12 | Būvgružu utilizācija | kompl. | 1
11.27 | Esošās lietus kanalizācijas demontāžas darbi
11.27.1 | Lietus kanalizācijas cauruļvada demontāža ar izrakšanas metodi D 150 | m | 9
11.27.2 | Lietus kanalizācijas cauruļvada demontāža ar izrakšanas metodi D 200 | m | 20
11.27.3 | Lietus kanalizācijas cauruļvada demontāža ar izrakšanas metodi D 225 | m | 12
11.27.4 | Lietus kanalizācijas cauruļvada demontāža ar izrakšanas metodi D 300 | m | 271
11.27.5 | Esošo kanalizācijas aku demontāža ar izrakšnas metodi | kompl. | 12
11.27.6 | Esošo gūliju demontāža | kompl. | 8
12 | Siltumapgāde (ārējā) (SAT) | N/A
12.1 | Siltumtrase (materiāli) | N/A
12.1.1 | Rūpnieciski izolēta caurule | m | 87
12.1.2 | Termonosēdošā uzmava ar termonosēdošo manžeti | gab. | 4
12.1.3 | Termonosēdošā uzmava ar termonosēdošo manžeti | gab. | 25
12.1.4 | Termonosēdošā pāreju uzmava ar termonosēdošo manžeti | gab. | 2
12.1.5 | Izolēts paralēls T-atzars ar pārēju | gab. | 2
12.1.6 | Rūpnieciski izolēts vārsts un servisa krāni no nerušējošā tērauda gaisa izlaidei ar vitņu korķiem | gab. | 2
12.1.7 | Rūpnieciski izolēts vārsts un servisa krāni no nerušējošā tērauda gaisa izlaidei ar vitņu korķiem | gab. | 2
12.1.8 | Rūpnieciski izolēts līkums 168° 1.00x0.40m | gab. | 1
12.1.9 | Rūpnieciski izolēts līkums 168° 1.00x0.50m | gab. | 1
12.1.10 | Rūpnieciski izolēts līkums 90° 1.00x1.00m | gab. | 2
12.1.11 | Rūpnieciski izolēts līkums 90° 1.00x1.33m | gab. | 1
12.1.12 | Rūpnieciski izolēts līkums 90° 1.00x1.36m | gab. | 1
12.1.13 | Rūpnieciski izolēts līkums 90° 1.00x1.43m | gab. | 1
12.1.14 | Rūpnieciski izolēts līkums 90° 1.00x1.48m | gab. | 1
12.1.15 | Rūpnieciski izolēts līkums 106° 1.00x1.00m | gab. | 2
12.1.16 | Elastīgais ievads | gab. | 2
12.1.17 | Gala uzmava | gab. | 2
12.1.18 | Ruberoīds | m2 | 0.35
12.1.19 | Betons | m3 | 0.15
12.1.20 | Brīdinājuma lenta | m | 57.5
12.1.21 | Čuguna lūka | gab. | 1
12.1.22 | Čuguna lūka | gab. | 1
12.1.23 | Dzelzsbetona plātne (sk. SAT-7 lpp.) | gab. | 2
12.1.24 | Pamatu bloki | gab. | 2
12.1.25 | Rupjgraudaina smilts | m3 | 37.5
12.1.26 | Šķembas | m3 | 2.1
12.1.27 | Dzelzsbetona vairogs (sk. SAT-8 lpp.) | gab. | 1
12.1.28 | Smalki oļi | m3 | 0.41
12.1.29 | Atdalošais ģeotekstils | m2 | 9
12.2 | Darbu apjomi | N/A
12.2.1 | Rūpnieciski izolēto cauruļu ieguldīšana un montāža tranšējā | m | 87
12.2.2 | Termonosēdošo uzmavu ar termonosēdošo manžeti montāža | gab. | 4
12.2.3 | Termonosēdošā uzmavu ar termonosēdošo manžeti montāža | gab. | 25
12.2.4 | Termonosēdošās pārejas uzmavu ar termonosēdošo manžeti montāža | gab. | 2
12.2.5 | Izolēta paralēla T-atzara ar pārēju montāža | gab. | 2
12.2.6 | Rūpnieciski izolēta vārsta un servisa krānu no nerūšējošā tērauda gaisa izlaidei ar vītņu korķiem montāža | gab. | 2
12.2.7 | Rūpnieciski izolēta vārsta un servisa krānu no nerūšējošā tērauda gaisa izlaidei ar vītņu korķiem montāža | gab. | 2
12.2.8 | Rūpnieciski izolēta līkuma montāža | gab. | 2
12.2.9 | Rūpnieciski izolēta līkuma montāža | gab. | 8
12.2.10 | Siltumtrases pieslēguma pie esoša bezkanāla tīkla izbūve | gab. | 2
12.2.11 | Siltumtrases pieslēguma pie esoša kanāla tīkla izbūve | gab. | 1
12.2.12 | Siltumtrases akas ierīkošana | gab. | 2
12.2.13 | Grunts izstrāde ar ekskavatoru | m3 | 211
12.2.14 | Grunts izstrāde bez mehānismiem | m3 | 5
12.2.15 | Pamatnes ierīkošana zem cauruļvadiem no smilts s=0.10m | m3 | 6.5
12.2.16 | Tranšeju aizbēršana ar smilti ar sekojošu blietēšanu pa kārtām 0.20m un planēšanu ar roku darbu | m3 | 31
12.2.17 | Tranšeju aizbēršana ar grunti ar buldozeru ar sekojošu blietēšanu pa kārtām ar elektroblieti. ŠOS DARBUS VEIC GALVENAIS BŪVUZŅĒMĒJS SASKAŅĀ AR TS-CD BŪVPROJEKTA DAĻU. | m3 | 0
12.2.18 | Esošo siltumtīklu T1/T2 (caurules ar izolāciju, balstiem un noslēgarmatūru) demontaža (~60m ) | kg | 2580
12.2.19 | Esoša dz/b kanāla demontāža | m | 56
12.2.20 | Esošās dz/b kameras demontāža | gab. | 1
12.2.21 | Esošās dz/b akas demontāža | gab. | 1
12.2.22 | Būvgružu utilizācija | m3 | 38
Kopā (EUR):
Pievienotās vērtības nodoklis (PVN) 21% (EUR):
Kopējās izmaksas ar PVN (EUR):
Piezīmes:
1. | Visi būvdarbi objektā "Jorģa Zemitāna tilta pārbūve" (šajā sadaļā - objekts) jāveic atbilstoši VSIA “Latvijas Valsts ceļi” izstrādāto "Autoceļu būvdarbu specifikācijas" aktuālajai redakcijai (turpmāk - LVC ABS), ja tie nav aprakstīti būvniecības dokumentācijā vai tos nedefinē kādi citi standarti.
2. | Ierakuma apjomos iekļauti augu zemes noņemšanas, sāngrāvju izbūves (rakšanas), nogāžu planēšanas, gultnes rakšanas un apmaļu demontāžas apjomi.
3. | Izbūvējot pazemes kabeļu aizsargcauruli, iespēju robežās pazemināt esošās kabeļu līnijas brauktuves šķērsošanas zonā (ja tās nav 1.00m dziļumā no seguma virsmas atzīmes). Pirms darbu veikšanas izsaukt inženierkomunikāciju īpašnieku un precizēt veicamos darbus, tehnoloģiju un apjomus, un par to informēt Pasūtītāju.
4. | Būvuzņēmējam jāievērtē Darbu daudzumu tabulā minēto darbu veikšanai nepieciešamie materiāli un papildu darbi, kas nav norādīti šajā sarakstā, bet bez kuriem nebūtu iespējama būvdarbu tehnoloģiski pareiza un spēkā esošajiem normatīviem atbilstoša būvdarbu veikšana objektā pilnā apjomā. Sīkāk skatīt "Autoceļu būvdarbu specifikācijas" LVC ABS vispārējo nodaļu.
5. | Brauktuves konstrukcijā izmantotajam, pievestajam bruģim jāatbilst 2B ūdens absorbcijas klasei, 3D salumkusumizturības klasei, 3U lieces stiprības klasei un 4I abrazīvās dilumizturībās klasei atbilstoši EN 1340:2003; EN 1340:2003/AC2007.
6. | Betona apmalēm jāatbilst 2B ūdens absorbcijas klasei, 3D salumkusumizturības klasei un 2T lieces stiprības klasei atbilstoši EN 1340:2003 un EN 1340:2003/AC2007 (Concrete curbstones shall comply with water absorption class 2B, 3D frost-melt resistance class and 2T flexural strength class in accordance with EN 1340: 2003 and EN 1340: 2003 / AC2007).
7. | Apmaksa veicama pēc faktiskā, dabā uzmērītā, padarītā darba.
8. | Pilsētas ielu asfaltbetona seguma dilumkārtu ieklāt vienlaicīgi, vienā tehnoloģiskajā etapā visā atjaunojamā seguma platumā.
9. | Šajā Darbu daudzumu un izmaksu sarakstā iekļautajās pozīcijās jāietver Pozīcijās ietvert visus izdevumus, kas saistīti ar uzturēšanas darbiem objektā visā būvdarbu laikā, tajā skaitā ziemas periodā - atbilstoši Pasūtītāja specifikācijai.
10. | Ja būvprojektā vai Darbu daudzumu un izmaksu saraktā pozīcijās ir norādīti konkrēti ražotāji (zīmoli), pretendents ir tiesīgs piedāvāt ekvivalentu materiālu, saskaņojot šī materiāla pielietošanu ar attiecīgo inženierkomunikāciju īpašnieku, kā arī ar būvprojekta autoru un Pasūtītāju.
Visas izmaksas norādāmas ar precizitāti divas zīmes aiz komata. Visi aprēķini ir veikti, ņemot vērā visas iespējamās cenu un atalgojuma izmaiņas līguma izpildes laikā.
Iesniedzot piedāvājumu, Pretendents __________________________________________ apliecina, ka (Pretendenta nosaukums, reģistrācijas numurs) piekrīt izpildīt būvdarbus objektā "Jorģa Zemitāna tilta pārbūve" saskaņā ar atklāto konkursu "Jorģa Zemitāna tilta pārbūve" par šajā Darbu daudzumu un izmaksu sarakstā norādītajām vienības cenām un izmaksām, t.i., summa bez pievienotās vērtības nodokļa (PVN) ir _________ EUR (summa vārdiem), PVN ir ___________ EUR (summa vārdiem), kopējā summa ar PVN ir ____________ EUR (summa vārdiem), neizvirzot Pasūtītājam nekādas papildu prasības darbu daudzumu un izmaksu ziņā.
________________________________________________________________________ (Pretendenta likumiskā vai pilnvarotā pārstāvja amats, vārds, uzvārds un paraksts* un datums*) *Rekvizītus “paraksts” un “datums” neaizpilda, ja dokuments parakstīts elektroniski ar drošu elektronisko parakstu un satur laika zīmogu.

## Krustojums_Pērnavas_un_A.Čaka_i
Darbu daudzumu un izmaksu saraksts
Objekts: Krustojuma Pērnavas ielā un Aleksandra Čaka ielā pārbūve
Nr.p.k. | Darba nosaukums | Mērvienība | Darba daudzums | Vienības cena EUR | Kopējās izmaksas EUR
1 | 2 | 3 | 4 | 5 | 6
TS-CD - Ceļu darbi
1 | Dažādi darbi | - | - | - | -
1.1 | Esošā asfalta seguma izlīdzinošā frēzēšana (h.min=12.5cm, esošā brauktuve) | m2 | 2302
1.2 | Asfaltbetona seguma demontāža (vidēji 4cm biezumā, esošā ietve) | m3 | 18
1.3 | Betona bruģakmens seguma demontāža (esošā ietve) | m2 | 198
1.4 | Atsevišķu augošu koku (ø≥20cm) zāģēšana ar celmu laušanu (frēzēšanu) | gab. | 1
1.5 | Esošo norobežojošo elementu (signālkolonnas un riteņu atdures) demontāža un atkārtota uzstādīšana (tai skaitā, nepieciešamības gadījumā, bojāto elementu nomaiņa) | KS | 1
2 | Zemes klātne | - | - | - | -
2.1 | Zemes klātnes ierakuma būvniecība | m3 | 276
2.2 | Nogāžu un teritoriju nostiprināšana ar NN-3 (Augu zeme 10cm biezumā, apsēta ar daudzgadīgu zālāju sēklām) | m2 | 63
3 | Segumu būvniecība | - | - | - | -
3.1 | TIPS-1A
3.1.1 | Karstā asfalta AC11 surf dilumkārtas būvniecība 4cm biezumā (S-I klase) | m2 | 1670
3.1.2 | Karstā asfalta AC22 bin saistes kārtas būvniecība 6cm biezumā (S-II klase) | m2 | 1687
3.1.3 | Ģeokompozīta Tensar AX-5-GN vai analoga būvniecība | m2 | 1703
3.1.4 | Karstā asfalta AC11 base izlīdzinošās kārtas būvniecība ≥2.5cm (S-II klase) | m2 | 1720
3.2 | TIPS-1B
3.2.1 | Karstā asfalta AC11 surf dilumkārtas būvniecība 4cm biezumā (S-I klase) | m2 | 306
3.2.2 | Karstā asfalta AC22 bin saistes kārtas būvniecība 6cm biezumā (S-II klase) | m2 | 310
3.2.3 | Ģeokompozīta Tensar AX-5-GN vai analoga būvniecība | m2 | 313
3.3 | TIPS-1C
3.3.1 | Karstā asfalta AC11 surf dilumkārtas būvniecība 4cm biezumā (S-I klase) | m2 | 304
3.4 | TIPS-2
3.4.1 | Betona bruģakmens plātnīšu seguma izbūve 8cm biezumā (analogs A.Čaka ielā izbūvētajam) | m2 | 414
3.4.2 | Betona bruģa seguma būvniecība 200x100x60 (Taktīlās vadlīnijas 60 cm platumā, krāsa - analoga A.Čaka ielā izbūvētajam) | m2 | 4
3.4.3 | Betona bruģa seguma būvniecība 200x100x60 (Taktīlās brīdinošās joslas 60 cm platumā, krāsa - analoga A.Čaka ielā izbūvētajam) | m2 | 15
3.4.4 | Izlīdzinošās starpkārtas būvniecība ar šķembu izsiju 3-5cm biezumā | m2 | 446
3.4.5 | Nesaistītu minerālmateriālu 0/45 nesošās kārtas būvniecība 15cm biezumā (N-III klase) | m2 | 454
3.5 | TIPS-3
3.5.1 | Karstā asfalta AC8 surf dilumkārtas būvniecība 4cm biezumā (S-III klase) | m2 | 100
3.5.2 | Nesaistītu minerālmateriālu 0/45 nesošās kārtas būvniecība 15cm biezumā (N-III klase) | m2 | 103
3.6 | TIPS-4
3.6.1 | Granīta bruģis (100x100x100mm, analogs A.Čaka ielā izbūvētajam) | m2 | 31
3.6.2 | Izlīdzinošās starpkārtas būvniecība ar šķembu izsiju 3-5cm biezumā | m2 | 32
3.6.3 | Nesaistītu minerālmateriālu 0/45 nesošās kārtas būvniecība 15cm biezumā (N-III klase) | m2 | 33
3.7 | TIPS-5
3.7.1 | Betona bruģakmens (150x150x80mm, analogs A.Čaka ielā izbūvētajam) | m2 | 4
3.7.2 | Izlīdzinošās starpkārtas būvniecība ar šķembu izsiju 3-5cm biezumā | m2 | 4
3.7.3 | Nesaistītu minerālmateriālu 0/45 nesošās kārtas būvniecība 15cm biezumā (N-III klase) | m2 | 4
4 | Satiksmes aprīkojums | - | - | - | -
4.1 | Ietves betona apmales 100x20x8 uzstādīšana | m | 82
4.2 | Brauktuves betona apmales 100x30/22x15 uzstādīšana | m | 13
4.3 | Brauktuves betona apmales 100x22x15 (bez fāzes) uzstādīšana | m | 24
4.4 | Brauktuves betona apmales 100x30x15 uzstādīšana | m | 129
4.5 | Ceļa horizontālie apzīmējumi ar plastiskiem materiāliem, uzklāšana ar roku darbu | m2 | 126
4.6 | Ceļa horizontālie apzīmējumi ar plastiskiem materiāliem, uzklāšana ar mehānismiem | m2 | 22
| Ceļa horizontālais apzīmējums veloceliņiem (krāsa - zila) | m2 | 51
5 | Inženiertīkli | - | - | - | -
5.1 | Skataku lūku regulēšana virsmas līmenī (tai skaitā remonts, pacelšana un starplikas gredzenu montāža, ja nepieciešams) | gab. | 17
5.2 | Kapju lūku regulēšana virsmas līmenī (tai skaitā, ja nepieciešams, remonts, pacelšana, starplikas gredzenu montāža un ja nepieciešams kapes nomainīšana uz "peldošām") | gab. | 22
5.3 | Lietus ūdens kanalizācijas tīklu gūliju regulēšana virsmas līmenī (tai skaitā remonts, pacelšana un starplikas gredzenu montāža, ja nepieciešams) | gab. | 5
Kopā (EUR):
Pievienotās vērtības nodoklis (PVN) 21% (EUR):
Kopējās izmaksas ar PVN (EUR):
PIEZĪMES:
1 | Būvdarbu apjomus objektā "Krustojuma Pērnavas ielā un Aleksandra Čaka ielā pārbūve" (šajā sadaļā - objekts) skatīt kopā ar projekta dokumentāciju, plāniem, profiliem, tehniskajiem risinājumiem un pielikumiem.
2 | Materiāli izbūvējami atbilstoši aktuālāko VSIA “Latvijas Valsts ceļi” izstrādāto "Autoceļu būvdarbu specifikācijas" (turpmāk - LVC ABS) prasībām.
3 | Darbi, kuru specifiskā montāža nav aprakstīta LVC ABS un/ vai attēlota rasējumos, veicami atbilstoši ražotāja norādījumiem.
4 | Šajā Darbu daudzumu sarakstā uzrādītie darbu daudzumi ir aptuveni un var atšķirties no faktiski paveiktā uzmērītā darba apjoma.
5 | Būvdarbu veicējam jāizvērtē Darbu daudzumu sarakstā noteikto darbu veikšanai nepieciešamie materiāli un papildu darbi, kas nav norādīti šajā sarakstā, bet bez kuriem nebūtu iespējama būvdarbu tehnoloģiski pareiza un spēkā esošajiem normatīviem atbilstoša objektā veikšana pilnā apjomā.
6 | Uzrādītie darbu veidi un to apjomi var tikt precizēti būvniecības laikā. Ja būvdarbu laikā tiek konstatēts, ka nepieciešami papildus veicamie darbi, to apjomus nepieciešams saskaņot ar Pasūtītāju.
7 | Norādītos materiālus un izstrādājumus iespējams aizstāt ar ekvivalentiem, saskaņojot ar Pasūtītāju un būvprojekta autoru.
8 | Ierakuma apjomos iekļauti augu zemes noņemšanas apjomi, kā arī apmaļu un ietvju segas nesaistīto pamatu kārtu demontāžas apjomi.
9 | Izmantojamās augu zemes apjomus precizēt būvdarbu laikā.
10 | Brauktuves konstrukcijā izmantotajam, pievestajam bruģim jāatbilst 2B ūdens absorbcijas klasei, 3D salumkusumizturības klasei, 3U lieces stiprības klasei un 4I abrazīvās dilumizturībās klasei atbilstoši EN 1340:2003; EN 1340:2003/AC2007.
11 | Betona apmalēm jāatbilst 2B ūdens absorbcijas klasei, 3D salumkusumizturības klasei un 2T lieces stiprības klasei atbilstoši EN 1340:2003 un EN 1340:2003/AC2007.
12 | Demontētie materiāli jāaizved uz būvuzņēmēja vai pasūtītāja norādītu atbērtni, ja nav citi norādījumi.
13 | Būvuzņēmējam, lai sasniegtu projektā norādīto izlīdzinošās frēzēšanas dziļumu, atkarībā no tā rīcībā esošajiem tehniskajiem resursiem, paredzēt atbilstošu frēzēšanas gājienu skaitu.
14 | Šajā Darbu daudzumu un izmaksu sarakstā iekļautajās pozīcijās jāietver visus izdevumus, kas saistīti ar uzturēšanas darbiem objektā visā būvdarbu laikā, tajā skaitā ziemas periodā - atbilstoši Pasūtītāja specifikācijai.
15 | Ja būvprojektā vai Darbu daudzumu un izmaksu saraktā pozīcijās ir norādīti konkrēti ražotāji (zīmoli), pretendents ir tiesīgs piedāvāt ekvivalentu materiālu, saskaņojot šī materiāla pielietošanu ar attiecīgo inženierkomunikāciju īpašnieku, kā arī ar būvprojekta autoru un Pasūtītāju.
Visas izmaksas norādāmas ar precizitāti divas zīmes aiz komata. Visi aprēķini ir veikti, ņemot vērā visas iespējamās cenu un atalgojuma izmaiņas līguma izpildes laikā.
Iesniedzot piedāvājumu, Pretendents __________________________________________ apliecina, ka (Pretendenta nosaukums, reģistrācijas numurs) piekrīt izpildīt būvdarbus objektā "Krustojuma Pērnavas ielā un Aleksandra Čaka ielā pārbūve" saskaņā ar atklāto konkursu "Jorģa Zemitāna tilta pārbūve" par šajā Darbu daudzumu un izmaksu sarakstā norādītajām vienības cenām un izmaksām, t.i., summa bez pievienotās vērtības nodokļa (PVN) ir _________ EUR (summa vārdiem), PVN ir ___________ EUR (summa vārdiem), kopējā summa ar PVN ir ____________ EUR (summa vārdiem), neizvirzot Pasūtītājam nekādas papildu prasības darbu daudzumu un izmaksu ziņā.
________________________________________________________________________ (Pretendenta likumiskā vai pilnvarotā pārstāvja amats, vārds, uzvārds un paraksts* un datums*) *Rekvizītus “paraksts” un “datums” neaizpilda, ja dokuments parakstīts elektroniski ar drošu elektronisko parakstu un satur laika zīmogu.

## Seguma_atjaunoš.tuvējā_terit.
Darbu daudzumu un izmaksu saraksts
Objekts: Seguma atjaunošana Jorģa Zemitāna tilta tuvējā teritorija
Nr.p.k. | Darba nosaukums | Mērvienība | Darba daudzums | Vienības cena EUR | Kopējās izmaksas EUR
1 | 2 | 3 | 4 | 5 | 6
1. TERITORIJAS SADAĻA
Sagatavošanās darbi
1 | Asfalta seguma savienojumu frēzēšana brauktuvei vidēji 4-10cm biezumā | m2 | 188 |  | 0
2 | Brauktuves asfalta seguma nojaukšana vai nofrēzēšana vidēji 12-20cm biezumā un transportēšana uz būvdarbu veicēja atbērtni | m2 | 7318 |  | 0
3 | Ietves asfalta seguma nojaukšana vai nofrēzēšana vidēji 5-10cm biezumā un transportēšana uz būvdarbu veicēja atbērtni | m2 | 1390 |  | 0
4 | Bruģa seguma demontāža ietvei | m2 | 2066 |  | 0
5 | Betona/akmens bruģa seguma demontāža brauktuvei | m2 | 190 |  | 0
6 | Segas pamata demontāža brauktuvei vidēji 10-20cm biezumā, t.sk., brauktuves betona apmaļu izbūves vietās (nepieciešamības gadījumā, darba daudzums precizējams būvniecības laikā) | m2 | 7508 |  | 0
7 | Segas pamata demontāža ietvei vidēji 15cm biezumā | m2 | 3456 |  | 0
8 | Betona apmaļu nojaukšana brauktuvei | m | 1881 |  | 0
9 | Betona apmaļu nojaukšana ietvei | m | 832 |  | 0
10 | Esošo platsmasas/gumijas atduru demontāža | gab | 8 |  | 0
10.1 | Esošo norobežojošo stabiņu demontāža | gab | 14
10.2 | Esošo labiekārtojumu elemetnu (atkritumu urna, velo statīvi utml.) demontāža uz būvniecības laiku (darbs veicams nepieciešamības gadījumā). Pēc būvdarbu veikšanas elementi jāuzstāda iepriekšējā stāvoklī. Ja tas nav iespējams jāuzstāda jauni analogi elementi. | kompl. | 1
11 | Gājēju drošības barjeru demontāža | m | 84 |  | 0
12 | Drošības barjeru, t.sk., gala elementu demontāža | m | 30 |  | 0
13 | Ceļu zīmju ar stabu demontāža | gab | 55 |  | 0
14 | Esošo ceļu zīmju ar stabu pārlikšana/pārvietošana | gab | 2 |  | 0
15 | Augu zemes (liekās grunts) noņemšana vidēji 10cm biezumā un grunts transportēšana uz būvdarbu veicēja atbērtni | m3 | 357 |  | 0
16 | Gāzes vada kapes regulēšana, armatūras pagarināšana vai saīsināšana (nepieciešamības gadījumā izbūvējot jaunu peldoša tipa gāzes kapes) | gab | 2 |  | 0
17 | SIA Rīgas ūdens lūkas pārsedzes (peldošā tipa) nomaiņa (nepieciešamības gadījumā izbūvējot jaunas aku pārsedzes, aku grodus, betona gredzenus un pārseguma plātni) | gab | 41 |  | 0
18 | SIA Rīgas ūdens lūkas - ugunsdzēsības hidranta pārsedzes (peldošā tipa) nomaiņa (nepieciešamības gadījumā izbūvējot jaunas aku pārsedzes, aku grodus, betona gredzenus un pārseguma plātni) | gab | 5 |  | 0
19 | Ūdensvada ventiļa regulēšana (nepieciešamības gadījumā izbūvējot jaunu peldoša tipa ūdensvada ventili) | gab | 14 |  | 0
20 | Siltumtrases lūkas pārsedzes regulēšana (nepieciešamības gadījumā izbūvējot jaunas aku pārsedzes, aku grodus, betona gredzenus un pārseguma plātni) | gab | 12 |  | 0
21 | Siltumtrases (drenāžas) lūkas pārsedzes regulēšana (nepieciešamības gadījumā izbūvējot jaunas aku pārsedzes, aku grodus, betona gredzenus un pārseguma plātni) | gab | 23 |  | 0
22 | Siltumttīkla kanāla DN1200mm pārseguma hidroizolācija un šuvju atjaunošana, šuves aizbetonējot un kanāla pārsegumu pārklājot ar bitumena mastiku divās kārtās un ruberoīdu (nepieciešamības gadījumā) | m2 | 900 |  | 0
23 | Sakaru kanalizācijas lūkas pārsedzes (peldošā tipa) regulēšana (nepieciešamības gadījumā izbūvējot jaunas aku pārsedzes, aku grodus, betona gredzenus un pārseguma plātni) | gab | 8 |  | 0
24 | Sakaru kanalizācijas kanālu caurejamības pārbaude pirms seguma ieklāšanas | objekts | 1 |  | 0
25 | Ēku/konstrukciju virspamatu apmetuma atjaunošana (darbs veicams nepieciešamība sgadījumā un darba daudzums precizējams būvniecības laikā) | m2 | 10 |  | 0
26 | Ēkas cokolu, pamatu atjaunošana un apstrāde ar hidroizolācijas materiāliem pilnā pārbūvējamās segas biezumā. Vidējais apstrādes augstums h=30 cm (darba daudzums precizējams būvniecības laikā) | m2 | 14 |  | 0
27 | Ģeodēziskā tīkla punkta atjaunošana/pārvietošana | gab | 10 |  | 0
28 | Ģeodēziskā tīkla pilnveidošanas apraksta dokumentācijas izstrāde | kompl. | 1 |  | 0
Zemes klātne
29 | Zemes klātnes ierakuma būvniecība un grunts transportēšana uz būvdarbu veicēja atbērtni | m3 | 623 |  | 0
30 | Zemes klātnes uzbēruma būvniecība | m3 | 295 |  | 0
31 | Teritorijas labiekārtošana ar augu zemi 10cm biezumā, apsētu ar daudzgadīgu zālienu | m2 | 4670 |  | 0
32 | Ievalku veidošana (minim 0.2m dziļumā) un grunts transportēšana uz būvdarbu veicēja atbērtni | m2 | 32 |  | 0
| Ar saistvielām nesaistītas konstruktīvās kārtas |  |  |  | 0
33 | Nepastiprinātas salizturīgās kārtas būvniecība | m3 | 48 |  | 0
34 | Nesaistītu minerālmateriālu (0/45) pamata nesošās virskārtas būvniecība 12cm biezumā | m3 | 168 |  | 0
35 | Nesaistītu minerālmateriālu (0/45) pamata nesošās virskārtas būvniecība 10cm biezumā | m3 | 538 |  | 0
36 | Nesaistītu minerālmateriālu (0/45) pamata būvniecība ielas betona apmalēm 20cm biezumā, t.sk., piebērums | m3 | 607 |  | 0
37 | Nesaistītu minerālmateriālu (0/45) pamata nesošās kārtas būvniecība 18cm biezumā | m3 | 193 |  | 0
38 | Nesaistītu minerālmateriālu (0/45) pamata nesošās kārtas būvniecība 15cm biezumā ietvei | m3 | 436 |  | 0
39 | Nesaistītu minerālmateriālu (0/45) pamata nesošās kārtas būvniecība 13cm biezumā ietvei | m3 | 52 |  | 0
40 | Nesaistītu minerālmateriālu (0/45) pamata būvniecība ietvju betona apmalēm 10cm biezumā | m3 | 70 |  | 0
41 | Nesaistītu minerālmateriālu (2/5) izlīdzinošās kārtas būvniecība vidēji 3-5cm biezumā | m2 | 4217 |  | 0
42 | Betona bruģa (150x150x80mm, krāsa - antracīts*) seguma būvniecība nobrauktuvēm/stāvvietām | m2 | 836 |  | 0
43 | Betona bruģa (375x375x80mm) seguma būvniecība | m2 | 82 |  | 0
43.1 | Esošā betona bruģa pārlikšana, saglabājot esošo rakstu pie t/c Domina ieejas, nepieciešamības gadījumā ieklājot jauna materiāla analogu bruģakmeni. Darba un materiāla apjoms precizējams būvniecības laikā. | m2 | 270
44 | Betona bruģa (375x375x80mm, krāsa - fossil*) seguma būvniecība ietvei | m2 | 2906 |  | 0
45 | Kaltā granīta bruģa (100x100x100) seguma būvniecība drošības joslām | m2 | 393 |  | 0
46 | Taktilā bruģa (pelēks) seguma izbūve h=8cm (platums 40cm) | m2 | 36 |  | 0
47 | Vadlīniju bruģa seguma izbūve h=8cm (platums 20cm) | m2 | 4 |  | 0
48 | Betona bruģa ((PRIZMA 200X100X80mm) seguma izbūve h=8cm (platums 20cm) | m2 | 18 |  | 0
| Ar saistvielām saistītas konstruktīvās kārtas |  |  |  | 0
49 | Karstā asfalta apakškārtas AC 22 base būvniecība 9cm biezumā | m2 | 6639 |  | 0
50 | Karstā asfalta saistes kārta AC 22 bin būvniecība 7cm biezumā | m2 | 5307 |  | 0
51 | Karstā asfalta dilumkārtas AC 11 surf būvniecība 4cm biezumā | m2 | 6829 |  | 0
52 | Karstā asfalta dilumkārtas AC 8 surf būvniecība 4cm biezumā | m2 | 149 |  | 0
| Aprīkojums |  |  |  | 0
53 | Ielu betona apmaļu 100.30.15. uzstādīšana uz betona C30/37 pamata | m | 1703 |  | 0
54 | Ielu betona apmaļu 100.30/22.15 K. uzstādīšana uz betona C30/37 pamata | m | 13 |  | 0
55 | Ielu betona apmaļu 100.30/22.15 L. uzstādīšana uz betona C30/37 pamata | m | 13 |  | 0
56 | Ietves betona apmaļu 100.20.08. uzstādīšana uz betona C30/37 pamata | m | 1134 |  | 0
57 | Velo betona apmaļu 100.20.08. ar slīpu sķēlumu 30-34˚ uzstādīšana uz betona C30/37 pamata | m | 31 |  | 0
58 | Iebrauktuves betona apmaļu 30.50.16.26 uzstādīšana uz betona C30/37 pamata | gab | 115 |  | 0
59 | Iebrauktuves betona apmaļu 30.50.16.26 K. uzstādīšana uz betona C30/37 pamata | gab | 7 |  | 0
60 | Iebrauktuves betona apmaļu 30.50.16.26 L. uzstādīšana uz betona C30/37 pamata | gab | 7 |  | 0
61 | Ceļa zīmes Nr.113 uzstādīšana | gab | 1 |  | 0
62 | Ceļa zīmes Nr.206 uzstādīšana | gab | 1 |  | 0
63 | Ceļa zīmes Nr.301 uzstādīšana | gab | 3 |  | 0
64 | Ceļa zīmes Nr.311 uzstādīšana | gab | 4 |  | 0
65 | Ceļa zīmes Nr.315 uzstādīšana | gab | 1 |  | 0
66 | Ceļa zīmes Nr.323 uzstādīšana | gab | 2 |  | 0
67 | Ceļa zīmes Nr.326 uzstādīšana | gab | 11 |  | 0
68 | Ceļa zīmes Nr.402 uzstādīšana | gab | 1 |  | 0
69 | Ceļa zīmes Nr.410 uzstādīšana | gab | 3 |  | 0
70 | Ceļa zīmes Nr.412 uzstādīšana | gab | 1 |  | 0
71 | Ceļa zīmes Nr.413 uzstādīšana | gab | 1 |  | 0
72 | Ceļa zīmes Nr.414 uzstādīšana | gab | 1 |  | 0
73 | Ceļa zīmes Nr.420 uzstādīšana | gab | 1 |  | 0
74 | Ceļa zīmes Nr.523 uzstādīšana | gab | 1 |  | 0
75 | Ceļa zīmes Nr.524 uzstādīšana | gab | 1 |  | 0
76 | Ceļa zīmes Nr.535 uzstādīšana | gab | 4 |  | 0
77 | Ceļa zīmes Nr.536 uzstādīšana | gab | 4 |  | 0
78 | Ceļa zīmes Nr.537 uzstādīšana | gab | 3 |  | 0
79 | Ceļa zīmes Nr.538 uzstādīšana | gab | 1 |  | 0
80 | Ceļa zīmes Nr.801 uzstādīšana | gab | 1 |  | 0
81 | Ceļa zīmes Nr.809 uzstādīšana | gab | 3 |  | 0
82 | Ceļa zīmes Nr.810 uzstādīšana | gab | 1 |  | 0
83 | Ceļa zīmes Nr.814 uzstādīšana | gab | 1 |  | 0
84 | Ceļa zīmes Nr.816 uzstādīšana | gab | 2 |  | 0
85 | Ceļa zīmes Nr.840 uzstādīšana | gab | 1 |  | 0
86 | Ceļa zīmes Nr.849 uzstādīšana | gab | 3 |  | 0
87 | Vertikālā apzīmējuma Nr.905 uzstādīšana | gab | 1 |  | 0
88 | Vertikālā apzīmējuma Nr.907 uzstādīšana | gab | 3 |  | 0
89 | Ceļa zīmju metāla balstu (apaļie) uzstadīšana | gab | 25 |  | 0
90 | Ceļa zīmju metāla konsolveida balstu (apaļie) uzstadīšana | gab | 8 |  | 0
91 | Ceļa zīmes metāla staba uzstādīšana betona puslodē | gab | 2 |  | 0
92 | Ceļa horizontālo apzīmējumu Nr.920 uzklāšana (materiāli - termoplastiski vai aukstplastiski) | m2 | 90 |  | 0
93 | Ceļa horizontālo apzīmējumu Nr.923 uzklāšana (materiāli - termoplastiski vai aukstplastiski) | m2 | 17 |  | 0
94 | Ceļa horizontālo apzīmējumu Nr.924 uzklāšana (materiāli - termoplastiski vai aukstplastiski) | m2 | 14 |  | 0
95 | Ceļa horizontālo apzīmējumu Nr.925 uzklāšana (materiāli - termoplastiski vai aukstplastiski) | m2 | 5 |  | 0
96 | Ceļa horizontālo apzīmējumu Nr.930 uzklāšana (materiāli - termoplastiski vai aukstplastiski) | m2 | 4 |  | 0
97 | Ceļa horizontālo apzīmējumu Nr.931 uzklāšana (materiāli - termoplastiski vai aukstplastiski) | m2 | 55 |  | 0
98 | Ceļa horizontālo apzīmējumu Nr.934 uzklāšana (materiāli - termoplastiski vai aukstplastiski) | m2 | 2 |  | 0
99 | Ceļa horizontālo apzīmējumu Nr.936 uzklāšana (materiāli - termoplastiski vai aukstplastiski) | m2 | 2 |  | 0
100 | Ceļa horizontālo apzīmējumu Nr.941 uzklāšana (materiāli - termoplastiski vai aukstplastiski) | m2 | 14 |  | 0
101 | Kontrastējošo atstarojošo lentu izbūve | kompl. | 1 |  | 0
102 | Gumijas atdures (minim. garums 1820mm) izbūve stāvvietā | gab | 8 |  | 0
103 | Gumijas atdures (minim. garums 1780mm, platums 145mm, augstums 100mm) izbūve uz brauktuves | gab | 42 |  | 0
104 | Norobežojošā stabiņa (h-75cm, melns, lokans) uzstādīšana | gab | 6 |  | 0
Kopā (EUR): |  |  |  |  | 0
Pievienotās vērtības nodoklis (PVN) 21% (EUR): |  |  |  |  | 0
Kopējās izmaksas ar PVN (EUR): |  |  |  |  | 0
Piezīmes:
1. Prasības objektā "Seguma atjaunošana Jorģa Zemitāna tilta tuvējā teritorija" (šajā sadaļā - objekts) izpildītajiem darbiem un seguma materiāliem brauktuvei izvirzītas atbilstoši VSIA “Latvijas Valsts ceļi” izstrādātās "Autoceļu būvdarbu specifikācijas" aktuālajai redakcijai (turpmāk - LVC ABS), ar aprēķināto izejas lielumu: • AADTj,smagie 1001-2000 aut/24h un AADTj, pievestā >5000 aut/24h – Ieriķu ielai; • AADTj,smagie 101-500 aut/24h un AADTj, pievestā 501-1500 aut/24h – Zemitānu un Sapieru ielai.
2. Nepieciešamos palīgmateriālus, kuri nepieciešami kvalitatīva darba veikšanai objektā, iekļaut kopējā būvniecības darbu izmaksās tāmē. Atsevišķa samaksa par palīgmateriāliem netiek piemērota.
3. Būvdarbu veicējam izvērtēt būvniecības kalendāro laika periodu un paredzēt papildu darbus, kas var rasties būvniecībai nelabvēlīgu laika apstākļu dēļ (sasaluma periods, virsūdeņu pieplūšana u.c.).
4. * - Pirms būvdarbu uzsākšanas objektā betona bruģa krāsu pārskaņot ar Pasūtītāju.
5. Uzrādītie darbu veidi un to apjomi var tikt precizēti būvniecības laikā. Ja būvdarbu laikā tiek konstatēts, ka nepieciešami papildus veicamie darbi, to apjomus nepieciešams saskaņot ar Pasūtītāju.
6. Šajā Darbu daudzumu un izmaksu sarakstā iekļautajās pozīcijās jāietver visus izdevumus, kas saistīti ar uzturēšanas darbiem objektā visā būvdarbu laikā, tajā skaitā ziemas periodā - atbilstoši Pasūtītāja specifikācijai.
7. Ja būvprojektā vai Darbu daudzumu un izmaksu sarakstā pozīcijās ir norādīti konkrēti ražotāji (zīmoli), pretendents ir tiesīgs piedāvāt ekvivalentu materiālu, saskaņojot šī materiāla pielietošanu ar attiecīgo inženierkomunikāciju īpašnieku, kā arī ar būvprojekta autoru un Pasūtītāju.
Visas izmaksas norādāmas ar precizitāti divas zīmes aiz komata. Visi aprēķini ir veikti, ņemot vērā visas iespējamās cenu un atalgojuma izmaiņas līguma izpildes laikā.
Iesniedzot piedāvājumu, Pretendents __________________________________________ apliecina, ka (Pretendenta nosaukums, reģistrācijas numurs) piekrīt izpildīt būvdarbus objektā "Seguma atjaunošana Jorģa Zemitāna tilta tuvējā teritorija" saskaņā ar atklāto konkursu "Jorģa Zemitāna tilta pārbūve" par šajā Darbu daudzumu un izmaksu sarakstā norādītajām vienības cenām un izmaksām, t.i., summa bez pievienotās vērtības nodokļa (PVN) ir _________ EUR (summa vārdiem), PVN ir ___________ EUR (summa vārdiem), kopējā summa ar PVN ir ____________ EUR (summa vārdiem), neizvirzot Pasūtītājam nekādas papildu prasības darbu daudzumu un izmaksu ziņā.
________________________________________________________________________ (Pretendenta likumiskā vai pilnvarotā pārstāvja amats, vārds, uzvārds un paraksts* un datums*) *Rekvizītus “paraksts” un “datums” neaizpilda, ja dokuments parakstīts elektroniski ar drošu elektronisko parakstu un satur laika zīmogu.

## ELT_LDZ
Darbu daudzumu un izmaksu saraksts
Jauna elektroapgādes pieslēguma izbūve Jorģa Zemitāna tilta pacēlājam (liftam)
Nr.p.k. | Darba nosaukums | Mērvienība | Darba daudzums | Vienības cena EUR | Kopējās izmaksas EUR
1 | 2 | 3 | 4 | 5 | 6
0,4kV pieslēguma izbūve
Darbu izmaksas
11102 | Tranšeja - bedre kabeļa vai citu apakšzemes komunikāciju apsekošanai (šurfēšanai) | gab. | 2
11103 | Tranšeja - bedre ZS uzmavām | gab. | 2
11107 | Tranšejas rakšana un aizbēršana viena līdz divu kabeļu (caurules) guldīšanai 0.7m dziļumā | m | 9
11115 | Tranšejas rakšana un aizbēršana viena līdz divu kabeļu (caurules) guldīšanai 0.7m dziļumā ar rokām | m | 9
11201 | Kabeļu aizsargcaurules d=līdz 110mm ieguldīšana gatavā tranšejā | m | 18
11434 | Ietves šķembu seguma izbūve (sagatavošana asfaltēšanai, būvbedres platumā) | m2 | 9
11437 | Ietves asfaltbetona seguma demontāža (dilumkārtas demontāža būvbedres platumā) | m2 | 9
12102 | ZS kabeļa no 50 līdz 150mm2 ieguldīšana gatavā tranšejā | m | 16
12105 | ZS kabeļa no 50 līdz 150mm2 ievēršana caurulē | m | 18
12120 | ZS kabeļa demontāža | m | 4
12202 | ZS plastmasas izolācijas kabeļa no 50 līdz 150mm2 gala apdare | gab. | 2
12305 | ZS kabeļa no 50 līdz 150mm2 pārejas savienošanas uzmavas montāža | gab. | 2
16107 | Kabeļu komutācijas + individuālas uzskaites sadalnes montāža (UK4) | gab. | 1
18202 | Vertikālā zemētāja dziļumā līdz 5m montāža | gab. | 1
Materiālu izmaksas
0803.002 | Kabelis 1kV četrdzīslu Al 4x150 (ar 5% rezervi) | m | 40
0909.011 | Gala apdare 1kV, četrdzīslu kabelim | kompl. | 2
0923.007 | Pārejuzmava 1kV, četrdzīslu plastmasas kabelim uz četrdzīslu eļļas kabeli | kompl. | 2
0927.101 | Caurule, gofrēta 450N, d=50 (sadalnē - lietotāja kabelim) | m | 2
0927.104 | Caurule, gofrēta 450N, d=110 (sadalnē - LDz kabelim) | m | 4
0927.104 | Caurule, gofrēta 450N, d=110 | m | 18
1303.003 | Signāllenta kabeļlīnijai, platums 125mm (ar 5% rezervi) | m | 34
3003.014 | Automātslēdzis 3P, B, 16A | gab. | 1
3012.107 | Drošinātājs NH00, gL/gG, 50A | gab. | 3
3012.320 | Drošinātāja nazis NH2, 400A | gab. | 6
3105.103 | Sadalne uzskaites/kabeļu, gabarīts 4, 2 skaitītājiem, I=63A bez drošinātājslēdžiem, UK4-2/63 | gab. | 1
3108.004 | Pamatne sadalnēm ar gabarītu 4, P4 | gab. | 1
3110.001 | Profilpuscilindrs „Pusmēness” | gab. | 1
3204.002 | Keramzīts | l | 51.6
1 | Zemējuma komplekts sadalnēm | kompl. | 1
Darbu izmaksas
Citi darbi
19301 | EPL vai sarkanās līnijas nospraušana | km | 0.18
19304 | EPL digitālā uzmērīšana | km | 0.04
19309 | Demontējamās elektrolīnijas uzmērīšana | objekts | 1
19404 | Rakšanas atļaujas saņemšana | objekts | 1
Kopā (EUR):
Pievienotās vērtības nodoklis (PVN) 21% (EUR):
Kopējās izmaksas ar PVN (EUR):
Piezīme: Seguma atjaunošana paredzēta SIA "Projekts 3" izstrādātajā būvprojektā "Jorģa Zemitāna tilta pārbūve".
* Visās kalkulācijās tiek iekļauta objekta apsekošana, nepieciešamās izmaksas transportam, mehānismu un tehnikas izmantošanai, norīkojuma vai rīkojuma sagatavošana, pārslēgumu veikšana, darba vietas sagatavošana un brigādes pielaišana pie darba, nepieciešamās dokumentācijas noformēšana, mērījumu veikšana, skaņojumi ar zemes un komunikāciju īpašniekiem, teritorijas (darba vietas) sakopšana, palīgmateriāli, kā arī visas pieskaitāmās izmaksas un peļņas procenti (bez digitālās uzmērīšanas, pašvaldību, būvvaldes u.c. komunikāciju turētāju nodevām).
Visas izmaksas norādāmas ar precizitāti divas zīmes aiz komata. Visi aprēķini ir veikti, ņemot vērā visas iespējamās cenu un atalgojuma izmaiņas līguma izpildes laikā.
Iesniedzot piedāvājumu, Pretendents __________________________________________ apliecina, ka (Pretendenta nosaukums, reģistrācijas numurs) piekrīt izpildīt būvdarbus objektā "Jauna elektroapgādes pieslēguma izbūve Jorģa Zemitāna tilta pacēlājam (liftam)" saskaņā ar atklāto konkursu "Jorģa Zemitāna tilta pārbūve" par šajā Darbu daudzumu un izmaksu sarakstā norādītajām vienības cenām un izmaksām, t.i., summa bez pievienotās vērtības nodokļa (PVN) ir _________ EUR (summa vārdiem), PVN ir ___________ EUR (summa vārdiem), kopējā summa ar PVN ir ____________ EUR (summa vārdiem), neizvirzot Pasūtītājam nekādas papildu prasības darbu daudzumu un izmaksu ziņā.
________________________________________________________________________ (Pretendenta likumiskā vai pilnvarotā pārstāvja amats, vārds, uzvārds un paraksts* un datums*) *Rekvizītus “paraksts” un “datums” neaizpilda, ja dokuments parakstīts elektroniski ar drošu elektronisko parakstu un satur laika zīmogu.

## ELT_Sadales_tikls
Darbu daudzumu un izmaksu saraksts
Jauns elektroapgādes pieslēgums liftam, Ieriķu iela B/N, Rīgā
Nr.p.k. | Darba nosaukums | Mērvienība | Darba daudzums | Vienības cena EUR | Kopējās izmaksas EUR
1 | 2 | 3 | 4 | 5 | 6
0.4kV KL izbūve (T50926, Z12)
Darbu izmaksas
11102 | Tranšeja - bedre kabeļa vai citu apakšzemes komunikāciju apsekošanai (šurfēšana) | gb | 24
11107 | Tranšejas rakšana un aizbēršana viena līdz divu kabeļu (caurules) gūldīšanai 0.7m dziļumā | m | 171
11111 | Tranšejas rakšana un aizbēršana viena līdz divu kabeļu (caurules) gūldīšanai 1m dziļumā | m | 21
11117 | Tranšejas rakšana un aizbēršana viena līdz divu kabeļu (caurules) gūldīšanai 1m dziļumā ar rokām | m | 22
| Tranšejas rakšana un aizbēršana viena līdz divu kabeļu (caurules) gūldīšanai līdz 1.44m dziļumā | m | 8
11201 | Kabeļu aizsargcaurules d=līdz 110 mm ieguldīšana gatavā tranšejā | m | 95
11208 | PEHD caurules d=70 līdz 110 mm horizontāla urbšana-caurvilkšana | m | 12
11427 | Brauktuves šķembu seguma izbūve (sagatavošana asfaltēšanai, būvbedres platumā) | m2 | 4
11428 | Brauktuves asfaltbetona seguma atjaunošana (apakškārtas, sasaistes kārtas un dilumkārtas izbūve būvbedres platumā) | m2 | 4
11429 | Brauktuves asfaltbetona seguma papildus atjaunošana (sasaistes kārtas un dilumkārtas) | m2 | 14
11430 | Brauktuves asfaltbetona seguma papildus atjaunošana (dilumkārtas) | m2 | 14
11434 | Ietves šķembu seguma izbūve (sagatavošana asfaltēšanai, būvbedres platumā) | m2 | 14
11435 | Ietves asfaltbetona seguma atjaunošana (dilumkārtas izbūve būvbedres platumā) | m2 | 14
11436 | Ietves asfaltbetona seguma papildus atjaunošana (dilumkārtas izbūve) | m2 | 9
11607 | Teritorijas labiekārtošana | m2 | 92
12102 | ZS kabeļa no 50 līdz 150 mm2 ieguldīšana gatavā tranšejā | m | 127
12105 | ZS kabeļa no 50 līdz 150 mm2 ievēršana caurulē | m | 107
12108 | ZS kabeļa no 50 līdz 150 mm2 montāža uz plauktiem, kabeļu tuneļos, kanālos | m | 4
12202 | ZS plastmasas izolācijas kabeļa no 50 līdz 150 mm2 gala apdare | gb | 4
16102 | Sadalnes papildramja vai kabeļu ievada sekcijas montāža | gb | 1
16103 | Kabeļu komutācijas sadalnes montāža (piem. K4 tipa) | gb | 1
16108 | Elektroenerģijas ievada uzskaites sadalnes līdz diviem skaitītājiem montāža (piem., U1 tipa) | gb | 1
16201 | Drošinātāju uzstādīšana | gb | 3
16204 | Automātslēdža montāža sadalnē | gb | 1
18202 | Vertikālā zemētāja dziļumā līdz 5 m montāža | gb | 2
22110 | Caurumu lielāka par 30 mm urbšana līdz 1 m | gb | 1
22112 | Caurules montāža ēkas pamatos, sienā | gb | 1
| NH2 drošinātāju pamatnes montāža (TP50926 12v.), 3 fāzem | kpl | 1
| Betona seguma atjaunošana | m2 | 0.5
| Grants seguma brauktuves ieklāšana | m2 | 1
| Tranšejas sienu nostiprināšana ar vairogiem (ieskaitot vairogu noma, piegādes izmaksas) | m | 8
Demontāža
11431 | Ielu (brauktuvju) asfaltbetona seguma demontāža (apakškārtas, sasaistes kārtas un dilumkārtas demontāža būvbedres platumā) | m2 | 4
11432 | Ielu (brauktuvju) asfaltbetona seguma papildus demontāža (sasaistes kārtas un dilumkārtas demontāža) | m2 | 14
11433 | Ielu (brauktuvju) asfaltbetona seguma papildus demontāža (dilumkārtas demontāža) | m2 | 14
11437 | Ietves asfaltbetona seguma demontāža (dilumkārtas demontāža būvbedres platumā) | m2 | 14
11438 | Ietves asfaltbetona seguma papildus demontāža (dilumkārtas demontāža) | m2 | 9
16218 | Blokslēdža vai drošinātāju pamatnes demontāža | gb | 1
| Betona seguma demontāža | m2 | 0.5
Materiālu izmaksas
0803.002 | Kabelis 1kV četrdzīslu Al 4x150 | m | 43
0803.004 | Kabelis 1kV četrdzīslu Al 4x70 | m | 203
0909.011 | Gala apdare 1kV, četrdzīslu kabelim | kpl | 4
0910.011 | Kabeļu kurpe 1kV presējama 150mm2 | gb | 4
0926.002 | Gala vāks, caurulei (el. sadale) | gb | 3
0927.101 | Caurule, gofrēta 450N, d=50 (pēc uzskaite) | m | 2
0927.104 | Caurule, gofrēta 450N, d=110 (el. sadale) | m | 9
0927.104 | Caurule, gofrēta 450N, d=110 (TP ievada) | m | 1
0927.104 | Caurule, gofrēta 450N, d=110 | m | 66
0927.202 | Caurule, gofrēta 750N, d=110 | m | 21
0927.301 | Caurule, gofrēta 1250N, d=110 | m | 8
0929.101 | Caurule, caurdures 1250N, d=110 | m | 12
1303.003 | Signāllenta kabeļlīnijai, platums 125 mm | m | 222
3003.014 | Automātslēdzis 3P, C, 16A | gb | 1
3007.003 | NH2 drošinātāju pamatne, nom. strāvai līdz 400 A (3 fāzem) | kpl | 1
3012.107 | Drošinātājs NH00, gL/gG, 50A | gb | 3
3012.308 | Drošinātājs NH2, gL/gG, 100A | gb | 3
3012.320 | Drošinātāja nazis NH2, 400A | gb | 3
3101.101 | Sadalne uzskaites, gabarīts 1, 1 gb Inom 63A, 3-fāžu skaitītājam, U1-1/63 | kpl | 1
3102.644 | Sadalne kabeļu, gabarīts 4 (iespējams uzstādīt 4 gb vert.drošinātājslēdžus NH2), K4-23-002 | kpl | 1
3108.001 | Pamatne sadalnēm ar gabarītu 1, P1 | gb | 1
3108.004 | Pamatne sadalnēm ar gabarītu 4, P4 | gb | 1
3109.012 | Cokols h=450mm, sadalnei ar gabarītu 1, sadalnes augstumam no zemes 1.5m, C1/450 | gb | 1
3110.001 | Profilpuscilindrs „Pusmēness” | gb | 1
3204.002 | Keramzīts | l | 82.2
| Sadalnes zemējuma komplekts | kpl | 2
Citi darbi
Darbu izmaksas
19301 | EPL vai sarkanās līnijas nospraušana | km | 0.234
19304 | EPL digitālā uzmērīšana | km | 0.234
19307 | Transporta un gājēju kustības organizēšana | objekts | 1
19404 | Rakšanas atļaujas saņemšana | objekts | 1
Kopā (EUR):
Pievienotās vērtības nodoklis (PVN) 21% (EUR):
Kopējās izmaksas ar PVN (EUR):
Visas izmaksas norādāmas ar precizitāti divas zīmes aiz komata. Visi aprēķini ir veikti, ņemot vērā visas iespējamās cenu un atalgojuma izmaiņas līguma izpildes laikā.
Iesniedzot piedāvājumu, Pretendents __________________________________________ apliecina, ka (Pretendenta nosaukums, reģistrācijas numurs) piekrīt izpildīt būvdarbus objektā "Jauns elektroapgādes pieslēgums liftam, Ieriķu iela B/N, Rīgā" saskaņā ar atklāto konkursu "Jorģa Zemitāna tilta pārbūve" par šajā Darbu daudzumu un izmaksu sarakstā norādītajām vienības cenām un izmaksām, t.i., summa bez pievienotās vērtības nodokļa (PVN) ir _________ EUR (summa vārdiem), PVN ir ___________ EUR (summa vārdiem), kopējā summa ar PVN ir ____________ EUR (summa vārdiem), neizvirzot Pasūtītājam nekādas papildu prasības darbu daudzumu un izmaksu ziņā.
________________________________________________________________________ (Pretendenta likumiskā vai pilnvarotā pārstāvja amats, vārds, uzvārds un paraksts* un datums*) *Rekvizītus “paraksts” un “datums” neaizpilda, ja dokuments parakstīts elektroniski ar drošu elektronisko parakstu un satur laika zīmogu.