## 1.objekts
1.1.1. pielikums atklāta konkursa, identifikācijas Nr. CAIP 2024/135, nolikumam
DARBU DAUDZUMU UN IZMAKSU SARAKSTS
Objekts: VANŠU TILTA PĀRBŪVE
Ar iepirkuma komisijas 27.08.2025. lēmumu,protokols Nr. CAIP 2024/135-25
Nr. p.k. | Izpildāmie darbi | Mērvie-nība | Darba daudzums | Vienības cena euro |  |  |  | Darba izmaksas euro
1 | 2 | 3 | 4 | 5 | 7 | 8 | 9 | 10
|  |  |  | Materiāli | Transports un mehānismi | Darbaspēks | Kopā
TERITORIJAS SADAĻA CEĻA DARBI
Sagatavošanās darbi
1 | Mobilizācija, būvlaukuma uzturēšana | kpl | 1
2 | Trases izspraušana un nostiprināšana dabā | m | 252
3 | Asfalta seguma nojaukšana vai frēzēšana brauktuvei, zāģēšana un transportēšana uz būvdarbu veicēja atbērtni, vidēji 30cm biezumā | m3 | 827
4 | Asfalta seguma nojaukšana vai frēzēšana ietvei un transportēšana uz būvdarbu veicēja atbērtni | m3 | 95
5 | Laukakmens vai granīta bruģa seguma demontāža un transportēšana uz būvdarbu veicēja atbērtni | m2 | 140
6 | Betona bruģa seguma demontāža, vidēji 6-8cm biezumā un transportēšana uz būvdarbu veicēja atbērtni | m2 | 1302
7 | Asfalta seguma savienojumu frēzēšana vidēji 4-10cm biezumā un transportēšana uz būvdarbu veicēja atbērtni | m2 | 47
8 | Asfalta seguma izlīdzinošā frēzēšana vidēji 4cm biezumā un transportēšana uz būvdarbu veicēja atbērtni | m2 | 2524
9 | Koku zāģēšana un celmu laušana | gab | 1
10 | Brauktuves betona apmales demontāža un transportēšana uz būvdarbu veicēja atbērtni | m | 687
11 | Brauktuves granīta apmales demontāža un transportēšana uz būvdarbu veicēja atbērtni | m | 149
12 | Ietves betona apmales demontāža un transportēšana uz būvdarbu veicēja atbērtni | m | 522
13 | Granīta atbalstsienas demontāža | m | 6
14 | Metāla transporta barjeras demontāža | m | 223
15 | Gājēju barjeras demontāža | m | 188
16 | Gājēju norobežojošo elementu (ķēžu) ar stabiem demontāža | m | 87
17 | Trokšņu barjeras paneļu demontāža | m | 45
18 | Norobežojošo stabiņu demontāža | gab | 6
19 | Norobežojošo brauktuves plastmasas elementu demontāža | m | 120
20 | Gāzes vada kapes regulēšana, armatūras pagarināšana vai saīsināšana (nepieciešamības gadījumā izbūvējot jaunu peldoša tipa gāzes kapes, D400 stiprības klase) saskaņā ar inženierkomunikāciju īpašnieka tehniskajām prasībām | gab | 5
21 | Sadzīves kanalizācijas lūkas pārsedzes regulēšana vai nepieciešamības gadījumā nomaiņa (nepieciešamības gadījumā izbūvējot jaunas aku pārsedzes, aku grodus, betona gredzenus un pārseguma plātni, D400 stiprības klase), saskaņā ar inženierkomunikāciju īpašnieka tehniskajām prasībām | gab | 8
22 | Sakaru kanalizācijas lūkas pārsedzes regulēšana vai nepieciešamības gadījumā nomaiņa (nepieciešamības gadījumā izbūvējot jaunas aku pārsedzes, aku grodus, betona gredzenus un pārseguma plātni, D400 stiprības klase), saskaņā ar inženierkomunikāciju īpašnieka tehniskajām prasībām | gab | 12
23 | Ūdensapgādes lūkas pārsedzes regulēšana vai nepieciešamības gadījumā nomaiņa (nepieciešamības gadījumā izbūvējot jaunas aku pārsedzes, aku grodus, betona gredzenus un pārseguma plātni, D400 stiprības klase), saskaņā ar inženierkomunikāciju īpašnieka tehniskajām prasībām | gab | 2
24 | Esošās ceļa zīmes vai vertikālā apzīmējuma un metāla stabu demontāža | gab | 42
25 | Esošās ceļa zīmes vai vertikālā apzīmējuma vairoga demontāža | gab | 50
26 | Sfēriska spoguļa demontāža | gab | 2
27 | Koku ciršana | gab | 1
28 | Luksoforu demontāža | kpl | 5
29 | Luksoforu metāla staba demontāža | gab | 2
30 | Apstādījuma un labiekārtojuma izbūve (ja nepieciešams) | kpl | 1
31 | Koku kopēja - arborista izstrādāti detalizēti risinājumi esošo koku saglabāšanai būvniecības laikā | kpl | 1
32 | Satiksmes organizēšana būvdarbu laikā | kpl | 1
Zemes klātne
33 | Augu zemes un nederīgās grunts noņemšana vidēji 20cm biezumā un transportēšana uz būvdarbu veicēja atbērtni | m3 | 48
34 | Zemes klātnes ierakuma būvniecība un grunts transportēšana uz būvdarbu veicēja atbērtni | m3 | 3460
35 | Zemes klātnes uzbēruma būvniecība (t.sk. grunts pievešana) | m3 | 465
36 | Nogāžu nostiprināšana un teritorijas apzaļumošana ar augu zemi, apsētu ar daudzgadīgu zālienu, 10cm biezumā (NN-3) | m2 | 2392
Ar saistvielām nesaistītas konstruktīvās kārtas
37 | Nepastiprinātas salizturīgās kārtas būvniecība 50cm biezumā | m3 | 111
38 | Nepastiprinātas salizturīgās kārtas būvniecība 30cm biezumā | m3 | 1171
39 | Nesaistītu minerālmateriālu maisījuma pamata nesošās kārtas būvniecība ielas brauktuves betona un granīta apmalēm 20cm biezumā (N-II klase) | m3 | 157
40 | Nesaistītu minerālmateriālu maisījuma pamata nesošās kārtas būvniecība ietves betona apmalēm 10cm biezumā (N-III klase) | m3 | 55
41 | Nesaistītu minerālmateriālu maisījuma 0/45 pamata nesošās kārtas būvniecība 15cm biezumā | m3 | 453
42 | Nesaistītu minerālmateriālu maisījuma pamata nesošās apakškārtas būvniecība 14cm biezumā | m3 | 16
43 | Nesaistītu minerālmateriālu maisījuma pamata nesošās apakškārtas būvniecība 25cm biezumā | m3 | 545
44 | Nesaistītu minerālmateriālu maisījuma (0/45) pamata nesošās virskārtas būvniecība 12cm biezumā | m3 | 275
45 | Nesaistītu minerālmateriālu maisījuma (0/45) pamata nesošās kārtas būvniecība 10cm biezumā | m3 | 41
46 | Dabīgā vai kaltā akmens bruģa seguma būvniecība brauktuvei 15-20cm biezumā uz nesaistītu minerālmateriālu 5/8 izlīdzinošās kārtas 5cm biezumā | m2 | 84
47 | Kaltā granīta bruģa seguma ar nelīdzenu virsmu būvniecība ietvei 10cm biezumā uz nesaistītu minerālmateriālu 2/5 izlīdzinošās kārtas 5cm biezumā | m2 | 325
48 | Dabīgā akmens bruģa seguma būvniecība 15-20cm biezumā uz nesaistītu minerālmateriālu 5/8 izlīdzinošās kārtas 5cm biezumā, izmantojot esošo bruģa materiālu | m2 | 28
49 | Betona bruģa seguma būvniecība 8 cm biezumā uz nesaistītu minerālmateriālu izlīdzinošās kārtas būvniecība vidēji 3cm biezumā | m2 | 438
50 | Vides pieejamības risinājumu būvniecība, kas ietver: -vadlīniju bruģa segumu 6cm biezumā (pelēkā krāsā, joslas platums 20cm), uz nesaistītu minerālmateriālu 2/5 izlīdzinošās kārtas 3cm biezumā; -Betona bruģa seguma būvniecība 6 cm biezumā (pelēkā krāsā, joslas platums 20cm), uz nesaistītu minerālmateriālu 2/5 izlīdzinošās kārtas 3cm biezumā; -Taktilā bruģa seguma būvniecība 6cm biezumā (dzeltenā krāsā, joslas platums 40cm), uz nesaistītu minerālmateriālu 2/5 izlīdzinošās kārtas 3cm biezumā | kpl | 1
Ar saistvielām saistītas konstruktīvās kārtas
51 | Karstā asfalta apakškārtas AC 22 base būvniecība 9cm biezumā (S-II klase) | m2 | 2179
52 | Karstā asfalta izlīdzinošās kārtas AC 11 bin būvniecība ≥2.5cm biezumā (S-II klase) | m2 | 2517
53 | Karstā asfalta saistes kārtas AC 22 bin būvniecība 7cm biezumā (S-II klase) | m2 | 2138
54 | Karstā asfalta apakškārtas AC 11 base būvniecība 4cm biezumā (S-III klase) | m2 | 2498
55 | Karstā asfalta dilumkārtas AC 11 surf būvniecība 4cm biezumā (S-I klase) | m2 | 4634
56 | Karstā asfalta dilumkārtas AC 8 surf būvniecība 4cm biezumā (S-III klase) | m2 | 2498
57 | Asfalta seguma atjaunošana stāvvietu zonā zem tilta estakādes (ja nepieciešams) | m2 | 1600
Satiksmes aprīkojums
58 | Ielu betona apmaļu 100.30.15. uzstādīšana uz betona C30/37 pamata | m | 210
59 | Ielu granīta apmaļu 100.30.15. uzstādīšana uz betona C30/37 pamata | m | 532
60 | Ielu betona apmaļu 100.22.15. uzstādīšana uz betona C30/37 pamata | m | 155
61 | Ielu betona apmaļu 100.30/22.15 K. uzstādīšana uz betona C30/37 pamata | m | 3
62 | Ielu betona apmaļu 100.30/22.15 L. uzstādīšana uz betona C30/37 pamata | m | 3
63 | Ietves betona apmaļu 100.20.08. uzstādīšana uz betona C30/37 pamata | m | 646
64 | Velo betona apmaļu 100.20.08. ar slīpu sķēlumu 30-34˚ uzstādīšana uz betona C30/37 pamata | m | 246
65 | Velo betona apmaļu 100.20.08. K. uzstādīšana uz betona C30/37 pamata | m | 3
66 | Velo betona apmaļu 100.20.08. L. uzstādīšana uz betona C30/37 pamata | m | 2
67 | Iebrauktuves betona apmaļu 30.50.16.26 uzstādīšana uz betona C30/37 pamata | m | 2.4
68 | Iebrauktuves betona apmaļu 30.50.16.26 K. uzstādīšana uz betona C30/37 pamata | gab | 1
69 | Iebrauktuves betona apmaļu 30.50.16.26 L. uzstādīšana uz betona C30/37 pamata | gab | 1
70 | Ceļa horizontālā apzīmējuma Nr.920 uzklāšana (b=0.1m, materiāli - termoplastiski vai aukstplastiski) | m2 | 288
71 | Ceļa horizontālā apzīmējuma Nr.921 uzklāšana (b=0.1m, materiāli - termoplastiski vai aukstplastiski) | m2 | 70
72 | Ceļa horizontālā apzīmējuma Nr.922 uzklāšana (b=0.1m, materiāli - termoplastiski vai aukstplastiski) | m2 | 79
73 | Ceļa horizontālā apzīmējuma Nr.923 uzklāšana (b=0.1m, materiāli - termoplastiski vai aukstplastiski) | m2 | 22
74 | Ceļa horizontālā apzīmējuma Nr.925 uzklāšana (b=0.1m, materiāli - termoplastiski vai aukstplastiski) | m2 | 8
75 | Ceļa horizontālā apzīmējuma Nr.926 uzklāšana (b=0.2m, materiāli - termoplastiski vai aukstplastiski) | m2 | 3
76 | Ceļa horizontālā apzīmējuma Nr.929 uzklāšana (materiāli - termoplastiski vai aukstplastiski) | m2 | 17
77 | Ceļa horizontālā apzīmējuma Nr.930 uzklāšana (materiāli - termoplastiski vai aukstplastiski) | m2 | 1
78 | Ceļa horizontālā apzīmējuma Nr.931 uzklāšana (materiāli - termoplastiski vai aukstplastiski) | m2 | 126
79 | Ceļa horizontālā apzīmējuma Nr.932 uzklāšana (materiāli - termoplastiski vai aukstplastiski) | m2 | 5
80 | Ceļa horizontālā apzīmējuma Nr.934 uzklāšana (materiāli - termoplastiski vai aukstplastiski) | m2 | 84
81 | Ceļa horizontālā apzīmējuma Nr.937 uzklāšana (materiāli - termoplastiski vai aukstplastiski) | m2 | 8
82 | Ceļa horizontālā apzīmējuma Nr.941 uzklāšana (materiāli - termoplastiski vai aukstplastiski) | m2 | 9
83 | Ceļa horizontālā apzīmējuma Nr.955 uzklāšana (materiāli - termoplastiski vai aukstplastiski) | m2 | 2
84 | Ceļa zīmes metāla staba uzstādīšana | gab | 31
85 | Ceļa zīmes konsolveida metāla staba uzstādīšana | gab | 5
86 | Krustojuma aprīkošana ar luksoforiem (t.sk. sadales, metāla staba un nepieciešamo inženiertīklu uzstādīšana vai esošo luksoforu objektu pārbūve un papildus aprīkošana) | kompl | 2
87 | Ceļa zīmju režģotas kopnes uzstādīšana | kompl | 1
88 | Priekšrocības zīmju uzstādīšana | gab | 6
89 | Aizlieguma zīmju uzstādīšana | gab | 14
90 | Rīkojuma zīmju uzstādīšana | gab | 23
91 | Norādījuma zīmju uzstādīšana | gab | 23
92 | Virziena rādītāju un informācijas zīmju uzstādīšana | gab | 4
93 | Papildzīmju uzstādīšana | gab | 8
94 | Brīdinājuma plakāta uzstādīšana | gab | 1
95 | Vertikālo apzīmējumu uzstādīšana | gab | 4
96 | Sfēriska spoguļa uzstādīšana | gab | 1
97 | Vidējā ātruma fotoradaru izvietošanas vietu izveide (elektroapgādes pieslēgums, kabeļu statnes, kameru iznesumi) | kompl | 4
98 | Meteroloģiskās stacijas izbūve uz tilta | kompl | 1
99 | Satiksmes dalībnieku - gājēju, velosipēdu un skūteru- skaitīšanas iekārtu uzstādīšana uz tilta | kompl | 2
100 | Autotransporta skaitīšanas iekārtu uzstādīšana uz tilta | kompl | 2
101 | Transportlīdzekļu augstumu gabarītu detekcijas iekārtas | kompl | 2
102 | Betona atbalstsienas izbūve | m | 75
103 | Esošo kāpņu pārbūve pie DUS "Circle-K" (ja nepieciešams) | kpl | 1
Inženiertīklu pārbūve
104 | Rezerves caurules izbūve Elektronisko sakaru kanalizācijai (ja nepieciešams) | m | 75
105 | Elektronisko sakaru tīklu pārbūve | m | 2030
106 | Apgaismojuma tīklu pārbūve | m | 760
107 | Elektroapgādes tīklu pārbūve | m | 270
108 | Elektroapgādes sadalnes pārvietošana | kompl | 2
Jaunu inženiertīklu būvniecība
109 | Jauna elektropieslēguma izbūve (luksoforiem un aprīkojumam) | kompl | 5
110 | Elektronisko sakaru tīklu izbūve projektētajam aprīkojumam atbilstoši tehnisko noteikumu un projektēšanas uzdevuma prasībām | kompl | 1
Trolejbusu kontakttīklu pārbūve
111 | Tramvaja un trolejbusa kontaktīkla izbūve | m | 2100
112 | 600V kabeļu pārbūve | m | 4090
113 | 600V kabeļu barošana punkta izveide | gab. | 2
Kanalizācijas tīklu pārbūve
114 | BID darbu robežās Krišjāņa Valdemāra ielā (no akas K4518, Kronvalda bulvāra un Krišjāņa Valdemāra ielu krustojumā, līdz savienojumam ar Daugavu) paredzēt pārbūvēt esošo DN 600x900 mm pārgāzes kolektoru. Paredzēt pārgāzes kolektora pārrāvuma likvidēšanu un atjaunot savienojumu starp pārgāzes kolektoru un izlaidi uz Daugavu. Cauruļvadu atjaunošanai izmantot oderēšanas metodi. (Apjoms dots orientējošs, būvdarbu veicējam precizēt būvniecības laikā) | m | 21
115 | BID darbu robežās Krišjāņa Valdemāra ielā paredzēt esošā kanalizācijas cauruļvada DN 225 mm pārbūvi-(no akas K18736 līdz DN 600x900 mm kolektoram Kronvalda bulvārī) Cauruļvadu atjaunošanai izmantot oderēšanas metodi. (Apjoms dots orientējošs, būvdarbu veicējam precizēt būvniecības laikā) | m | 84
116 | BID darbu robežās Krišjāņa Valdemāra ielā paredzēt esošā kanalizācijas cauruļvada DN 225 mm akas rekonstrukcija-(no akas K18736 līdz DN 600x900 mm kolektoram Kronvalda bulvārī) Cauruļvadu atjaunošanai izmantot oderēšanas metodi. | gb | 1
117 | Paredzēt pārgāzes kolektora pārrāvuma likvidēšanu (Apjoms dots orientējošs, būvdarbu veicējam precizēt būvniecības laikā) | gb | 1
Lietus ūdens kanalizācijas tīklu pārbūve
118 | PP dubultsienu pašteces kanalizācijas caurules ar uzmavām OD200mm, SN8-klase, iebūves dziļums līdz 2,0m; virs gruntsūdeņa līmeņa un tās montāža tranšejā, ieskaitot tranšejas rakšanu, sienu stiprināšanu ar vairogiem, cauruļu pamatnes ierīkošanu un apbēršanu gan ar mehānismiem, gan ar roku darbu, veicot sablīvēšanu pa kārtām | m | 257.5
119 | PP dubultsienu pašteces kanalizācijas caurules ar uzmavām OD315mm, SN8-klase, iebūves dziļums līdz 2,0m; zem gruntsūdeņa līmeņa un tās montāža tranšejā, ieskaitot tranšejas rakšanu, sienu stiprināšanu ar vairogiem, cauruļu pamatnes ierīkošanu un apbēršanu gan ar mehānismiem, gan ar roku darbu, veicot sablīvēšanu pa kārtām | m | 30
120 | Dzelzsbetona aka ∅1000 no saliekamiem elementiem un rūpnieciski ražotu akas pamatni , kas atbilst LVS EN 1917 prasībām ar iestrādātiem gumijas blīvgredzeniem,blīvējums atbilstoši LVS EN 681-1:2000+A1+A2+ACL, lietojamā betona klase C25/30,ūdens caurlaidības marka W10, salizturība F200 un ķīmiskā noturība pret hlorīdu iedarbību, hidroizolācija divās kārtās, aprīkota ar kāpšliem un tekņu betonēšana. Aku vākam jāatbilst LVS EN 124 prasībām. Aku vāks ar "peldoša" tipa kaļamā ķeta slēdzams vāks 40tn. Akas iebūves dziļums līdz 2.0m, virs gruntsūdeņa līmeņa un tās montāža tranšejā, ieskaitot tranšejas rakšanu, sienu stiprināšanu,pamatnes izlīdzinošās smilts kārtas izbūvi | kompl | 5
121 | Plastmasas lietus ūdens uztvērējaka ( gūlija) 560/500 , ar regulēšanas cauruli, teleskopisko cauruli, 40tn rāmi un vāku ar kantainām restēm. Gūliju pievadus saglabājot pieslēgumus pie kopsistēmas kanalizācijas kolektora. | kompl | 20
122 | Plastmasas infiltrācijas lietus ūdens uztvērējaka ( gūlija) 560/500 40tn rāmi un vāku ar kantainām restēm. | kompl | 2
123 | Esošās kanalizācijas DN160 demontāža | vietas | 110.5
124 | Esošās kanalizācijas DN200 demontāža | vietas | 147
125 | Esošās kanalizācijas DN225 demontāža | vietas | 30
126 | Esošo lietus ūdens uztvērējaku ( gūliju) demontāža | vietas | 20
127 | Esošo lietus ūdens infiltrācijas uztvērējaku ( gūliju) demontāža | vietas | 2
128 | Esošo lietus ūdens kanalizācijas aku demontāža | vietas | 5
Būvkonstrukcijas- Vanšu tilta pārbūve
Sagatavošanās darbi
129 | Mobilizācija | kompl. | 1
130 | Satiksmes organizēšana tilta remontdarbu laikā | kompl. | 1
131 | Nospraušanas darbi, iesk. pagaidu ģeodēzisko punktu ierīkošanu | kompl. | 1
132 | Deformāciju šuvju demontāža | m | 29
133 | Ietves deformācijas šuvju demontāža ap pilonu | m | 35
134 | Asfaltbetona segas un hidroizolācijas demontāža uz brauktuves | m2 | 11780
135 | Asfaltbetona segas un hidroizolācijas demontāža uz ietves | m2 | 4220
136 | Ietves betona un citu konstrukciju demontāža | m3 | 840
137 | Drošības barjeru demontāža | m | 2220
138 | Granīta apmales akmeņu demontāža | m | 1188
139 | Ietves margu demontāža | m | 1150
140 | Esošo pilona konstrukciju ietves zonā daļēja demontāža | m3 | 12
141 | Bojātā betona noskaldīšana pilona un balstu konstrukcijām | m3 | 120
142 | Bojātā betona noskaldīšana pilona un balstu konstrukcijām zem ūdens | m3 | 60
143 | Bojāto tērauda elementu demontāža laidumu konstrukcijām | t | 180
Zemes darbi
144 | Grunts rakšana ap balstiem | m3 | 500
145 | Irdenas grunts materiāla iepildīšana pie konstrukcijām | m3 | 500
146 | Ģeosintētisko materiālu piegāde un ieklāšana pie balstiem | m2 | 100
Betona darbi
147 | Veidņi pilona ietvju pagarinājuma konsoļu betonēšanai | m2 | 630
148 | Veidņi uzbēruma nostiprinājuma konstrukcijai | m2 | 800
149 | Stiegrojums pilona ietvju pagarinājuma konsolēm | t | 50
150 | Stiegrojums pilonam un balstiem | t | 10
151 | Monolīta dzelzsbetona (C40/50XF4) pilona ietvju pagarinājuma konsoļu betonēšana | m3 | 190
152 | Betons C20/25 uzbēruma nostiprinājuma konstrukcijai pie balsta Nr.1 | m3 | 200
153 | Brauktuves UHPC betona plātnes konstrukciju izbūve | m3 | 496
154 | Ietves saliekamā UHPC betona konstrukciju izbūve | m3 | 1035
155 | Ietves monolītā UHPC betona konstrukciju izbūve | m3 | 150
156 | Balsta Nr.3 režģoga tukšuma aizbetonēšana (zemūdens betonēšana) | m3 | 10
157 | Balstu un pilona konstrukciju remonts, apmetot ar roku | m3 | 70
158 | Balstu un pilona konstrukciju remonts, betonu iestrādājot veidņos | m3 | 60
159 | Balstu un pilona konstrukciju remonts zem ūdens | m3 | 60
160 | Balstu un pilona konstrukciju plaisu un plīsumu remonts | m3 | 20
161 | Papildus dībeļu izbūve stiegru enkuru izbūvei | gab. | 7500
Tērauda darbi
162 | Metāla konstrukciju virsmu attīrīšana un pretkorozijas apstrāde | m2 | 42550
163 | Korozijas bojāto tērauda elementu ietves zonā aizvietošana | t | 200
164 | Apakšējās ortotropās plātnes korozijas bojāto tērauda elementu remonts | t | 23
165 | Malējo siju pastiprināšana | t | 20
166 | Vanšu enkurojuma diafragmu remonts | t | 20
167 | Vanšu nomaiņa tilta centrālā laidumā, tai skaitā pagaidu vanšu uzstādīšana un demontāža | t | 375
168 | Vants nomaiņa krasta pusē, tai skaitā pagaidu vanšu uzstādīšana un demontāža | t | 10.5
169 | Vanšu atsaišu nomaiņa | gab. | 100
170 | HDPE apvalku uzstādīšana esošām krasta vantīm | m | 3084
171 | Plātnes virsmu tīrīšana ar smilšu strūklu | m2 | 14550
172 | Tērauda atgāžņu remonts zem ietvju konsolēm | t | 15
173 | Ortotropās plātnes remonts brauktuves zonā | t | 5
Tilta brauktuves konstrukcijas un balstīklas
174 | Balsta Nr.5 deformācijas šuves nomaiņa | m | 30
175 | Balsta Nr.5 balstīklu nomaiņa | gab. | 4
176 | Esošo balstīklu apkope | gab. | 12
177 | Hermētisku vāku atjaunošana vanšu enkurbalstā | gab. | 25
178 | Epoksīdu hidroizolācija uz brauktuves ortotropās plātnes | m2 | 10160
179 | Epoksīdjavas slānis virs brauktuves ortotropās plātnes (1cm) | m3 | 99
180 | Līmētās hidroizolācijas uzklāšana uz ietvēm virs balsta Nr.1 5 mm biezā kārtā | m2 | 140
181 | Plānkārtas asfalts dilumkārtai | m2 | 9675
182 | Asfaltbetona AC11 saistes kārta | m2 | 9675
183 | Asfaltbetons ietvei AC ietvei virs balsta Nr.1 | m2 | 160
184 | Apmales akmeņi | m | 1136
185 | Poliuretāna šuves | m3 | 5
186 | Deformācijas šuves uz ietves pilona zonā | m | 50
187 | Ūdens novadcaurules tilta galos | m | 50
188 | Margas - Drošības barjeras H2, W2 | m | 1150
189 | Drošības barjeras H4b | m | 865
190 | Mastikas šuves | m | 1500
191 | Lietus ūdens kolektori un pagarinājumi | gab. | 4
192 | Metāla lūku nomaiņa | gab. | 20
193 | Apgaismojuma un TKT rekonstrukcija | m | 1150
194 | Fotoradaru punktu ierīkošanu | kompl. | 1
195 | Kuģu navigācijas un avio signalizācijas zīmju atjaunošana | kompl. | 1
196 | Tilta dekoratīvais apgaismojums | kompl. | 1
197 | Tilta monitoringa sistēmas uzstādīšana | kompl. | 1
198 | Vēdināšanas sistēmas uzstādīšana enkurbalsta (balsts Nr.1) dienesta telpā | kompl. | 1
199 | Drenāžas sistēmas uzstādīšana enkurbalsta (balsts Nr.1) dienesta telpā | kompl. | 1
200 | Enkurbalsta(balsts Nr.1) dienesta telpas aprīkojuma remonts (kāpnes,lūkas,apgaismojums u.c.) | kompl. | 1
201 | Pilona (balsts Nr.2) dienesta aprīkojuma remonts (kāpnes,lūkas, apgaismojums u.c.) | kompl. | 1
202 | Balsta Nr.5 dienesta ieejas un aprīkojuma remonts | kompl. | 1
203 | Laiduma dienesta apskates aprīkojuma remonts (celiņi, lūkas, apgaismojums u.c.) | kompl. | 1
Būvkonstrukcijas- Labā krasta estakāde
Sagatavošanās darbi
204 | Mobilizācija | kompl. | 1
205 | Satiksmes organizēšana estakādes remontdarbu laikā | kompl. | 1
206 | Nospraušanas darbi, iesk. pagaidu ģeodēzisko punktu ierīkošanu | kompl. | 1
207 | Esošā asfalta seguma (12cm) frēzēšana | m2 | 1800
208 | Hidroizolācijas ar aizsargkārtu demontāža | m3 | 200
209 | Ietvju konstrukciju demontāža | m3 | 90
210 | Esošo margu uz estakādes demontāža | m | 221
211 | Esošo laidumu konstrukciju daļēja demontāža | m3 | 80
212 | Esošo balstu konstrukciju daļēja demontāža | m3 | 5
213 | Bojātā betona noskaldīšana laidumu konstrukcijām | m3 | 5
214 | Bojātā betona noskaldīšana balstu konstrukcijām | m3 | 15
Zemes darbi
215 | Grunts rakšana estakādes galā (7 m zonā) | m3 | 50
216 | Grunts rakšana ap balstiem | m3 | 15
217 | Grunts rakšana pie kāpņu konstrukcijām | m3 | 16
218 | Irdenas grunts materiāla iepildīšana pie konstrukcijām | m3 | 65
219 | Irdenas grunts materiāla iepildīšana pie kāpņu konstrukcijām | m3 | 16
220 | Ģeosintētisko materiālu piegāde un ieklāšana pie KNAB ēkas | m2 | 100
Konstrukcija gruntī
221 | Urbtie pāļi, d 880mm | m | 67
Betona darbi
222 | Veidņi monolītās brauktuves plātnes betonēšanai | m2 | 30
223 | Paliekošie veidņi ietvju betonēšanai | m2 | 1100
224 | Veidņi gala balstu sieniņu betonēšanai | m2 | 100
225 | Veidņi starpbalstu sieniņu betonēšanai | m2 | 150
226 | Veidņi ietves betonēšanai | m2 | 1830
227 | Veidņi kolonnu betonēšanai | m2 | 20
228 | Veidņi starpbalsta nr.8 sieniņu paplašinājuma betonēšanai | m2 | 150
229 | Veidņi kapņu betonēšanai | m2 | 45
230 | Stiegrojums brauktuves plātnei | t | 95
231 | Stiegrojums starpbalstiem | t | 10
232 | Stiegrojums gala balstiem | t | 5
233 | Stiegrojums ietves blokiem | t | 45
234 | Stiegrojums starpbalstam Nr.8 | t | 1
235 | Stiegrojums kolonnu ar konsolēm betonēšanai | t | 2
236 | Stiegrojums kapņu betonēšanai | t | 2
237 | Monolīta dzelzsbetona (C40/50XF4) brauktuves plātnes betonēšana | m3 | 450
238 | Monolīta dzelzsbetona (C40/50XF4) ar PP fibrām brauktuves plātnes betonēšana | m3 | 55
239 | Monolīta dzelzsbetona (C35/45XF4) ietves betonēšana | m3 | 325
240 | Monolīta dzelzsbetona (C40/50XF4) gala balstu betonēšana | m3 | 25
241 | Monolīta dzelzsbetona (C40/50XF4) starpbalstu betonēšana | m3 | 45
242 | Monolīta dzelzsbetona (C40/50XF4) starpbalsta Nr.8 betonēšana | m3 | 5
243 | Monolīta dzelzsbetona (C40/50XF4) kolonnu betonēšana | m3 | 6
244 | Monolīta dzelzsbetona (C35/45XF4) kāpņu betonēšana | m3 | 10
245 | Ietves paplašinājuma spriegbetona sija (L=24.9m) | gab. | 2
246 | Betona brauktuves plātnes un ietves jauno konstrukciju virsmas tīrīšana ar smilšu strūklu | m2 | 3650
247 | Kāpņu betona konstrukciju virsmas tīrīšana ar smilšu strūklu | m2 | 40
248 | Betona virsmu pārklāšana ar aizsargpārklājumu | m2 | 1300
249 | Esošo laidumu konstrukciju remonts, apmetot ar roku | m3 | 7
250 | Balstu konstrukciju remonts, apmetot ar roku | m3 | 8
251 | Balstu konstrukciju remonts, betonu iestrādājot veidņos | m3 | 20
252 | Malējo siju esošā betona virsmu tīrīšana | m2 | 860
253 | Papildus dībeļu izbūve stiegru enkuru izbūvei | gab. | 10000
254 | Ar grunti saskarošo betona virsmu izolācija ar karstu bitumenu divās kārtās | m2 | 120
255 | Balstu plaisu un plīsumu remonts | m3 | 2
Tilta brauktuves konstrukcijas un balstīklas
256 | Slēgto gumijas deformācijas šuvju izbūve virs gala balstiem | m | 58
257 | Konstrukcija deformācijas šuvju likvidēšanai virs starpbalstiem | m | 70
258 | Zemas viskozitātes epoksīdusveķu gruntējums | m2 | 2600
259 | Lietās hidroizolācijas uzklāšana uz brauktuves 15 mm biezā kārtā | m2 | 1500
260 | Līmētās hidroizolācijas uzklāšana uz brauktuves un ietves 5 mm biezā kārtā | m2 | 2600
261 | Epoksīdu hidroizolācija ietvēm starp velojoslu un brauktuvi | m2 | 250
262 | Epoksīdjavas slānis uz ietves starp velojoslu un brauktuvi (1cm) | m3 | 3
263 | Brauktuves asfaltbetona AC11 segas diluma kārta, biezums = 40 mm | m2 | 1390
264 | Brauktuves asfaltbetona AC16base segas saistes kārta, biezums = 50 mm | m2 | 1390
265 | Brauktuves segas malu blīvēšana ar bitumena mastiku | m3 | 0.8
266 | Ietves asfaltbetona AC8surf nodiluma kārta, biezums = 35 mm | m2 | 970
267 | Bruģa segums starp velojoslu un brauktuvi | m2 | 225
268 | Margu - drošības barjeru (H2,W2) izbūve uz ietves | m | 230
269 | Virsmas ūdens kolektori | gab. | 15
270 | Virsmas ūdens novadcaurules | m | 80
271 | Kapilārā ūdens kanāli | m | 200
272 | Apgaismojuma un TKT rekonstrukcija | kompl. | 1
273 | Apmales akmeņu izbūve, ieskaitot remontjavas slāni | m | 230
274 | Apmales akmeņi uz ietves | m | 230
275 | Elektrodarbi, estakādes inženierkomunikācijām | kompl. | 1
276 | Jaunu balstīklu izbūve, tai skatā siju pacelšana | gab. | 80
277 | Kapņu deformācijas šuvju izbūve | m | 20
278 | Kāpņu segums | m2 | 25
279 | Tērauda margu uzstādīšana uz kāpnēm un atbalstsienām | m | 10
Būvkonstrukcijas-Krastu nostiprinājumi
Sagatavošanās darbi
280 | Nospraušanas darbi, iesk. zemūdens uzmērījums | kompl. | 1
Zemes darbi
281 | Grunts rakšana pie konstrukcijām | m3 | 700
282 | Irdenas grunts materiāla iepildīšana pie konstrukcijām | m3 | 1700
283 | Frakcionētu šķembu bērums | m3 | 1200
Konstrukcija gruntī
284 | Zemūdens vairoga atjaunošana | m | 240
Betona darbi
285 | Vairoga spraugas betonēšana | m3 | 610
Aprīkojums, dilumkārta, koka un akmens darbi
286 | Granīta bloku atjaunošana | m | 235
Kopā euro:
Virsizdevumi (%) euro:
Peļņa (%) euro:
Pavisam kopā euro:
Pievienotās vērtības nodoklis 21% euro:
Kopējās izmaksas euro:
Piezīmes:
1.Izbūves materiāli doti sablīvētā veidā, būvdarbu veicējam jānosaka uzirdinājuma koeficientu.
2.Būvdarbi un materiāli - atbilstoši "Autoceļu būvdarbu specifikācijas ABS 2023/1" prasībām.
3. Segas konstrukciju materiāliem izvirzītas prasības atbilstoši "Autoceļu būvdarbu specifikācijas ABS 2023/1" ar aprēķināto izejas lielumu AADTj, kravas >1000 aut/24h un AADTj, pievestā >5000 aut/24h.
4. Veicot izmaksu aprēķinu, būvdarbu veicējam jānovērtē visi materiāli un palīglīdzekļi, kas nepieciešami tehnoloģiski pareizai darbu veikšanai. Tai skaitā darbi, kas nav minēti šajā Darbu daudzumu un izmaksu sarakstā, bet bez kuriem nebūtu iespējama būvdarbu tehnoloģiski pareiza un spēkā esošajiem normatīviem atbilstoša darba veikšana pilnā apjomā.
5. Darbu daudzumu un izmaksu saraksts izstrādāts būvprojekta mnimālā sastāva ietvaros, pamatojoties uz līdz šim izvirzītajām un apzinātajām prasībām. Darbu daudzumu un izmaksu sarakstā norādītie apjomi ir provizoriski un var mainīties atkarībā no tālākajā izstrādes gaitā paredzētajiem risinājumiem.
6. Nepieciešamības gadījumā, balstoties uz savu profesionālo pieredzi, tālākās būvniecības ieceres dokumentācijas izstrādātājam un būvdarbu veicējam papildus jāparedz citi darbi, kas varētu būt nepieciešami tālākā stadijā, izejot no būvprojekta minimālā sastāvā iekļautās dokumentācijas, bet nav norādīti Darbu daudzumu un izmaksu sarakstā.
7. Ja būvprojektā vai Darbu daudzumu un izmaksu saraksta pozīcijās ir norādīti konkrēti ražotāji (zīmoli), pretendents ir tiesīgs piedāvāt ekvivalentu materiālu, saskaņojot šī materiāla pielietošanu ar attiecīgo inženierkomunikāciju īpašnieku.
8.Būvdarbu veicējam jāizvērtē būvniecības kalendāro laika periodu un, ja nepieciešams, jāparedz papildu darbi, kas var rasties būvniecībai nelabvēlīgu laika apstākļu dēļ (sasaluma periods, virsūdeņu pieplūšana u.tml.).
Note on B66: Vertex-22: Ietve IA1