## DDS
Grozījumi, kas veikti ar Komisijas 08.04.2025. lēmumu, protokols Nr. CAIP 2024/148-5
BŪVDARBU APJOMU SARAKSTS
Objekts: |  | Reģionālas un pilsētas nozīmes velo infrastruktūras izveide maršrutā Rīga-Babīte-Piņķi
Adrese: |  | Slokas iela, Dammes iela, Anniņmuižas bulvāris, Bebru iela, Kurzemes prospekts, Jūrmalas gatve, Kandavas iela, Daugavgrīvas iela, Durbes iela, Rīga
Pasūtījums: |  | DS-23-4577-li (2023-CP/091-58)
Pasūtījums:
Nr.p.k | Specifik.Nr. | Būvdarbu, materiāla vai izstrādājuma nosaukums | Mērvienība | Apjoms | Vienības cena (euro) | Kopējā cena (euro)
1 | 2 | 3 | 4 | 5 | 6 | 7
CEĻA DARBI (TS-CD)
Dažādi darbi
1 | 1.4.1 | Uzmērīšana un nospraušana | km | 7.26 |  | 0
2 | 1.4.2 | Koku ciršana ar celmu laušanu | gb | 228 |  | 0
3 | 1.4.2 | Koku ciršana ar celmu frēzēšanu | gb | 26 |  | 0
4 | 1.4.2 | Atsevišķu celmu laušana | gb | 9 |  | 0
5 | 1.4.2 | Krūmu zāģēšana ar celmu laušanu | m2 | 860 |  | 0
6 | 1.4.2 | Zaru zāģēšana, izveidojot vainagu | gb | 159 |  | 0
7 | 1.4.3 | Asfalta seguma demontāža (hvid=20cm) | m2 | 26755 |  | 0
8 | 1.4.3 | Asfalta seguma demontāža (hvid=5cm) | m2 | 24950 |  | 0
9 | 1.4.3 | Betona bruģakmens seguma demontāža | m2 | 535 |  | 0
10 | 1.4.3 | Dabīgā/kaltā akmens bruģakmens seguma demontāža | m2 | 365 |  | 0
11 | 1.4.3 | Betona seguma demontāža | m3 | 128 |  | 0
12 | 1.4.3 | Ceļa apmales demontāža | m | 5840 |  | 0
13 | 1.4.3 | Ietves apmales demontāža | m | 11430 |  | 0
14 | 1.4.3 | Ceļa zīmju stabu demontāža | gb | 246 |  | 0
15 | 1.4.3 | Ceļa zīmju demontāža | gb | 376 |  | 0
16 | 1.4.3 | Ielu norāžu ar balstu un pamatu demontāža | gb | 4 |  | 0
17 | 1.4.3 | Reklāmas stendu ar balstiem un pamatiem demontāža | gb | 5 |  | 0
18 | 1.4.3 | Betona konstrukciju demontāža | m3 | 80 |  | 0
19 | 1.4.3 | Akmens mūra atbalsta sienas demontāža | m3 | 10 |  | 0
20 | 1.4.3 | Solu ar pamatiem demontāža | gb | 8 |  | 0
21 | 1.4.3 | Gājēju barjeras demontāža | m | 321 |  | 0
22 | 1.4.3 | Žoga demontāža balstiem un pamatiem demontāža | m | 58 |  | 0
23 | 1.4.3 | Autobusu pieturas nojumes demontāža | gb | 3 |  | 0
24 | 1.4.3 | Autobusu pieturas nojumes (ar pamatiem) demontāža un atkārtota izbūve | gb | 2 |  | 0
25 | 1.4.3 | Riteņu novietnes demontāža | gb | 2 |  | 0
26 | 1.4.3 | Signālstabiņu, norobežojošo stabiņu demontāža | gb | 16 |  | 0
27 | 1.4.3 | Saliekamā ātrumvaļņa pārcelšana | m | 4.5 |  | 0
28 | 1.4.4 | Asfalta seguma savienojumu frēzēšana, h=4cm | m2 | 8060 |  | 0
29 | 1.4.4 | Asfalta seguma frēzēšana, hvid=10cm | m2 | 5680 |  | 0
30 | 1.4.5 | Vietējas nozīmes ģeodēziskā tīkla punkta aizsardzība un atjaunošana | gb | 15 |  | 0
31 | 1.4.5 | Vietējas nozīmes ģeodēziskā tīkla punkta demontāža (iznīcināšana) | gb | 3 |  | 0
32 | 1.4.6 | Lietus ūdens kanalizācijas aku vāku nomaiņa/regulēšana | gb | 113 |  | 0
33 | 1.4.6 | Ūdensvada un kanalizācijas aku vāku nomaiņa/regulēšana | gb | 151 |  | 0
34 | 1.4.6 | Ūdensvada kapju nomaiņa/regulēšana | gb | 103 |  | 0
35 | 1.4.6 | Gāzesvada kapju nomaiņa/regulēšana | gb | 14 |  | 0
36 | 1.4.6 | Siltumtrases drenāžas vāku nomaiņa/regulēšana | gb | 2 |  | 0
37 | 1.4.7 | Proj. saliekama caurule (ST) 750N, PE∅160 | m | 5422.55 |  | 0
38 | 1.4.7 | Proj. saliekama caurule (ST) 750N, PE∅110 | m | 1834.42 |  | 0
39 | 1.4.8 | Informatīvo plakātu uzstādīšana un demontāža | gb | 2 |  | 0
40 | 1.4.9 | Inženiertīklu informatīvo plākšņu uzstādīšana | gb | 5 |  | 0
Zemes klātnes būvniecība
41 | 1.5.1 | Zemes klātnes ierakuma būvniecība | m3 | 51650 |  | 0
42 | 1.5.1 | Zemes klātnes uzbēruma būvniecība (piebērums) | m3 | 5925 |  | 0
43 | 1.5.2 | Apzaļumošana ar zāliena sējumu un melnzemes bērumu NN-3 | m2 | 38820 |  | 0
44 | 1.5.2 | Nogāžu nostiprināšana ar zāliena sējumu un melnzemes bērumu NN-3 | m2 | 850 |  | 0
45 | 1.5.2 | Nogāžu nostiprināšana ar zāliena sējumu, melnzemes bērumu un ģeopaklāja nostiprinājumu NN-4 | m2 | 150 |  | 0
46 | 1.5.3 | Atdalīšana ar ģeosintētiskiem materiāliem (filtrējošs) | m2 | 8905 |  | 0
47 | 1.5.3 | Slodzi izlīdzinošo paneļu būvniecība (Greenmax SandwitchPanel 74 vai ekvivalents) | m2 | 4035 |  | 0
48 | 1.3.1 | Koku sakņu šurfēšana (zonas precizēšana) ar gaisa lāpstu. | gb | 5 |  | 0
Ar saistvielām nesaistītas konstruktīvās kārtas
49 | 1.6.1 | Pastiprinātas salizturīgās kārtas būvniecība, h=50cm | m3 | 835 |  | 0
50 | 1.6.1 | Pastiprinātas salizturīgās kārtas būvniecība, h=40cm | m3 | 3080 |  | 0
51 | 1.6.1 | Nepastiprinātas salizturīgās kārtas būvniecība, h=40cm | m3 | 9965 |  | 0
52 | 1.6.1 | Nepastiprinātas salizturīgās kārtas būvniecība, h=30cm | m3 | 14207 |  | 0
53 | 1.6.1 | Nepastiprinātas salizturīgās kārtas būvniecība, h=10cm | m3 | 610 |  | 0
54 | 1.6.2 | Nesaistītu minerālmateriālu 0/32s seguma būvniecība, h=6cm (N-III) | m2 | 440 |  | 0
55 | 1.6.2 | Nesaistītu minerālmateriālu 0/45 pamata nesošās kārtas būvniecība, h=10cm (N-I) | m2 | 1500 |  | 0
56 | 1.6.2 | Nesaistītu minerālmateriālu 0/45 pamata nesošās kārtas būvniecība, h=12cm (N-I, magmatisko iežu šķembas) | m2 | 1750 |  | 0
57 | 1.6.2 | Nesaistītu minerālmateriālu 0/45 pamata nesošās kārtas būvniecība, h=0-20cm (N-I) | m3 | 1650 |  | 0
58 | 1.6.2 | Nesaistītu minerālmateriālu 0/45 pamata nesošās kārtas būvniecība, h=10cm (N-II) | m2 | 9295 |  | 0
59 | 1.6.2 | Nesaistītu minerālmateriālu 0/45 pamata nesošās kārtas būvniecība, h=10cm (N-III) | m2 | 12675 |  | 0
60 | 1.6.2 | Nesaistītu minerālmateriālu 0/45 pamata nesošās kārtas būvniecība, h=12cm (N-III) | m2 | 1103 |  | 0
61 | 1.6.2 | Nesaistītu minerālmateriālu 0/45 pamata nesošās kārtas būvniecība, h=20cm (N-III) | m2 | 110 |  | 0
62 | 1.6.2 | Nesaistītu minerālmateriālu 0/45 pamata nesošās kārtas būvniecība, h=0-10cm (N-III) | m3 | 35 |  | 0
63 | 1.6.2 | Nesaistītu minerālmateriālu 0/45 pamata nesošās kārtas būvniecība, h=0-20cm (N-II) | m3 | 475 |  | 0
64 | 1.6.2 | Nesaistītu minerālmateriālu 0/56 (0/63ps) pamata nesošās kārtas būvniecība, h=15cm (N-II) | m2 | 1950 |  | 0
65 | 1.6.2 | Nesaistītu minerālmateriālu 0/56 pamata nesošās kārtas būvniecība, h=30cm (N-II) | m2 | 1615 |  | 0
66 | 1.6.2 | Nesaistītu minerālmateriālu 0/56 (0/63ps) pamata nesošās kārtas būvniecība, h=15cm (N-III) | m2 | 11240 |  | 0
67 | 1.6.2 | Nesaistītu minerālmateriālu 0/56 pamata nesošās kārtas būvniecība, h=20cm (N-III) | m2 | 43080 |  | 0
68 | 1.6.2 | Nesaistītu minerālmateriālu 0/56 pamata nesošās kārtas būvniecība, h=30cm (N-III) | m2 | 2845 |  | 0
69 | 1.6.3 | Izlīdzinošā slāņa izbūve 4cm biezumā | m2 | 23745 |  | 0
70 | 1.6.3 | Izlīdzinošā slāņa izbūve 4cm biezumā (magmatisko iežu) | m2 | 4655 |  | 0
71 | 1.6.4 | Izlīdzinošā slāņa izbūve 0-5cm biezumā | m2 | 1585 |  | 0
72 | 1.6.4 | Betona C20/25 izlīdzinošais slānis, h=10cm | m2 | 65 |  | 0
73 | 1.6.3 | Betona bruģa seguma būvniecība 8cm biezumā (20x20cm, pelēks) | m2 | 22805 |  | 0
74 | 1.6.3 | Betona bruģa seguma būvniecība 8cm biezumā (20x20cm, balts) | m2 | 1605 |  | 0
75 | 1.6.3 | Betona bruģa seguma būvniecība 8cm biezumā (10x20cm, melns) | m2 | 330 |  | 0
76 | 1.6.3 | Betona bruģa seguma būvniecība 8cm biezumā (10x20cm, balts) | m2 | 145 |  | 0
77 | 1.6.3 | Betona bruģa seguma būvniecība 10cm biezumā (10x20cm, pelēks) | m2 | 1400 |  | 0
78 | 1.6.3 | Betona bruģa seguma būvniecība 10cm biezumā (10x20cm, melns) | m2 | 50 |  | 0
79 | 1.6.3 | Betona bruģa seguma būvniecība 10cm biezumā (10x20cm, balts) | m2 | 50 |  | 0
80 | 1.6.3 | Taktilā betona bruģa seguma būvniecība 8cm biezumā ("pumpas", balts) | m2 | 355 |  | 0
81 | 1.6.3 | Taktilā betona bruģa seguma būvniecība 8cm biezumā ("vadlīnija", balts) | m2 | 1685 |  | 0
82 | 1.6.4 | Dabīgā akmens bruģa seguma būvniecība (d=15-20cm) | m2 | 850 |  | 0
83 | 1.6.4 | Kaltais granīta bruģa seguma būvniecība 10cm biezumā | m2 | 735 |  | 0
84 | 1.6.4 | Kaltais granīta bruģa seguma būvniecība 6/10cm biezumā (betonā C20/25) | m2 | 60 |  | 0
Ar saistvielām saistītas konstruktīvās kārtas
85 | 1.7.1 | Karstā asfalta dilumkārtas AC 8 surf būvniecība 3,5 cm biezumā (AADTj, pievesta ≤ 500) | m2 | 21240 |  | 0
86 | 1.7.1 | Karstā asfalta dilumkārtas AC 8 surf būvniecība 4 cm biezumā (AADTj, pievesta ≤ 500) | m2 | 2640 |  | 0
87 | 1.7.1 | Karstā asfalta dilumkārtas AC 11 surf būvniecība 4,0 cm biezumā (AADTj, pievesta 3501-5000) | m2 | 5050 |  | 0
88 | 1.7.1 | Karstā asfalta dilumkārtas AC 11 surf būvniecība 4,0 cm biezumā (AADTj, pievesta 1501-3500) | m2 | 11570 |  | 0
89 | 1.7.1 | Karstā asfalta dilumkārtas AC 11 surf būvniecība 4,0 cm biezumā (AADTj, pievesta ≤ 500) | m2 | 6975 |  | 0
90 | 1.7.1 | Karstā asfalta dilumkārtas AC 11 surf būvniecība 5,0 cm biezumā (AADTj, pievesta ≤ 500) | m2 | 270 |  | 0
91 | 1.7.1 | Karstā asfalta saistes kārtas AC 16 bin būvniecība 7,0 cm biezumā (AADTj, kravas 1001-2000) | m2 | 5050 |  | 0
92 | 1.7.1 | Karstā asfalta saistes kārtas AC 16 bin būvniecība 6,0 cm biezumā (AADTj, kravas 501-1000) | m2 | 9190 |  | 0
93 | 1.7.1 | Karstā asfalta apakškārtas AC 16 base būvniecība 5,0 cm biezumā (AADTj, kravas ≤ 100) | m2 | 21240 |  | 0
94 | 1.7.1 | Karstā asfalta apakškārtas AC 22 base būvniecība 9,0 cm biezumā (AADTj, kravas 1001-2000) | m2 | 1750 |  | 0
95 | 1.7.1 | Karstā asfalta apakškārtas AC 22 base būvniecība 8,0 cm biezumā (AADTj, kravas 1001-2000) | m2 | 1650 |  | 0
96 | 1.7.1 | Karstā asfalta apakškārtas AC 22 base būvniecība 8,0 cm biezumā (AADTj, kravas 501-1000) | m2 | 6810 |  | 0
97 | 1.7.1 | Karstā asfalta apakškārtas AC 22 base būvniecība 6,0 cm biezumā (AADTj, kravas ≤ 100) | m2 | 6975 |  | 0
Satiksmes aprīkojums
98 | 1.8.1 | Granīta apmales 100x22x15 cm uzstādīšana (uz minerālmateriālu maisījuma un betona pamata) | m | 475 |  | 0
99 | 1.8.1 | Granīta apmales 100x20x8 cm uzstādīšana (uz minerālmateriālu maisījuma un betona pamata) | m | 367 |  | 0
100 | 1.8.1 | Granīta apmales (rotācijas aplis, mezgls A) 30x20 cm, l=70-100cm uzstādīšana (uz minerālmateriālu maisījuma un betona pamata) | m | 70 |  | 0
101 | 1.8.1 | Granīta apmales (rotācijas aplis, mezgls B) 30x20 cm, l=70-100 cm uzstādīšana (uz minerālmateriālu maisījuma un betona pamata) | m | 54 |  | 0
102 | 1.8.1 | Betona apmales 100x30x15 cm uzstādīšana (uz minerālmateriālu maisījuma un betona pamata) | m | 6098 |  | 0
103 | 1.8.1 | Betona apmales 100x30/22x15 cm uzstādīšana (uz minerālmateriālu maisījuma un betona pamata) | m | 140 |  | 0
104 | 1.8.1 | Betona apmales 100x22x15 cm uzstādīšana (uz minerālmateriālu maisījuma un betona pamata) | m | 1294 |  | 0
105 | 1.8.1 | Betona apmales100x20x8 uzstādīšana (uz minerālmateriālu maisījuma un betona pamata) | m | 21900 |  | 0
106 | 1.8.1 | Betona apmales 100x20x8 (velo) uzstādīšana (uz minerālmateriālu maisījuma un betona pamata) | m | 3388 |  | 0
107 | 1.8.1 | Betona apmales 100x20x8 (velo slīpa) uzstādīšana (uz minerālmateriālu maisījuma un betona pamata) | m | 137 |  | 0
108 | 1.8.1 | Betona apmales 50x30x16/26 (ar slīpu šķērsgriezumu) uzstādīšana (uz minerālmateriālu maisījuma un betona pamata) | gb | 329 |  | 0
109 | 1.8.1 | Betona apmales 50x30x16/26 (gala elements) uzstādīšana (uz minerālmateriālu maisījuma un betona pamata) | gb | 24 |  | 0
110 | 1.8.1 | Betona tekne ~1000(500)x320(300)*80(100) uzstādīšana (uz minerālmateriālu maisījuma un betona pamata) | m | 284 |  | 0
111 | 1.8.1 | Tramvaja sliežu pielikņi, konstrukcijai uz ozolkoka gulšņiem | m | 174 |  | 0
112 | 1.8.1 | Alumīnija apmale L veida, h=100 | m | 870 |  | 0
113 | 1.8.1 | Alumīnija apmale L veida, h=120 | m | 142 |  | 0
114 | 1.8.2 | Brīdinājuma zīmju uzstādīšana | gb | 4 |  | 0
115 | 1.8.2 | Brīdinājuma zīmju uzstādīšana (samazināta izmēra) | gb | 2 |  | 0
116 | 1.8.2 | Priekšrocības zīmju uzstādīšana | gb | 8 |  | 0
117 | 1.8.2 | Priekšrocības zīmju (samazināta izmēra) uzstādīšana | gb | 88 |  | 0
118 | 1.8.2 | Aizlieguma zīmju uzstādīšana | gb | 80 |  | 0
119 | 1.8.2 | Aizlieguma zīmju (samazināta izmēra) uzstādīšana | gb | 21 |  | 0
120 | 1.8.2 | Rīkojuma zīmju uzstādīšana | gb | 25 |  | 0
121 | 1.8.2 | Rīkojuma zīmju uzstādīšana (samazināta izmēra) | gb | 131 |  | 0
122 | 1.8.2 | Norādījuma zīmju uzstādīšana | gb | 167 |  | 0
123 | 1.8.2 | Norādījuma zīmju uzstādīšana (samazināta izmēra) | gb | 20 |  | 0
124 | 1.8.2 | Virzienu rādītāju un informācijas zīmju uzstādīšana | gb | 12 |  | 0
125 | 1.8.2 | Virzienu rādītāju un informācijas zīmju uzstādīšana (samazināta izmēra) | gb | 7 |  | 0
126 | 1.8.2 | Papildzīmju uzstādīšana | gb | 17 |  | 0
127 | 1.8.2 | Papildzīmju uzstādīšana (samazināta izmēra) | gb | 171 |  | 0
128 | 1.8.2 | Vertikālo apzīmējumu uzstādīšana | gb | 6 |  | 0
129 | 1.8.2 | Vertikālo apzīmējumu uzstādīšana (samazināta izmēra) | gb | 4 |  | 0
130 | 1.8.2 | Individuāli projektējamo ceļa zīmju uzstādīšana | gb | 71 |  | 0
131 | 1.8.2 | Ceļa zīmes metāla staba uzstādīšana, ieskaitot pamatu | gb | 431 |  | 0
132 | 1.8.2 | Ceļa zīmes metāla staba ar konsoli uzstādīšana, ieskaitot pamatu | gb | 17 |  | 0
133 | 1.8.2 | Ceļa zīmes siprināma uz esoša balsta | gb | 4 |  | 0
134 | 1.8.2 | Ceļa zīmes stiprinājums uz apgaismojuma balsta uzstādīšanai | gb | 9 |  | 0
135 | 1.8.2 | Vertikālā apzīmējuma metāla staba uzstādīšana, ieskaitot pamatu | gb | 17 |  | 0
136 | 1.8.2 | Ceļa zīmju konsoles un balsta ar pamatiem projektēšana un uzstādīšana t.s. Izolējoša aizsargkonstrukcija virs kontaktvadiem | gb | 1 |  | 0
137 | 1.8.3 | Ceļa signālstabiņu D3 uzstādīšana | gb | 2 |  | 0
138 | 1.8.4 | Balstu, stabu aprīkošana ar marķējumu | gb | 53 |  | 0
139 | 1.8.6 | Ielu nosaukuma norāžu uz matāla staba uzstādīšana | gb | 48 |  | 0
140 | 1.8.6 | Ielu nosaukuma norāžu metāla staba uzstādīšana | gb | 24 |  | 0
141 | 1.8.2 | Velomaršrutu zīmju uzstādīšana | gb | 25 |  | 0
142 | 1.8.2 | Velomaršrutu zīmju metāla staba uzstādīšana | gb | 50 |  | 0
Ceļa horizontālie apzīmējumi:
143 | 1.8.5 | I tipa krāsas ceļa horizontālo apzīmējumu uzklāšana ar mehānismiem | m2 | 128 |  | 0
144 | 1.8.5 | I tipa krāsas ceļa horizontālo apzīmējumu uzklāšana ar roku darbu | m2 | 1210 |  | 0
145 | 1.8.5 | Velosipēdu ceļa seguma uzklāšana - sarkans (RAL3009/Oxide red SRT ≥45 (MAPEI Mapecoat TNS System pārklājums tonī ROSSO CHIARO/Light Red), pirms būvdarbu uzsākšanas tonis jāsaskaņo ar Pasūtītāju | m2 | 1790 |  | 0
146 | 1.8.5 | Ceļa horizontālo apzīmējumu noņemšana | m2 | 60 |  | 0
Cits aprīkojums:
147 | 1.8.8 | Žoga 3D uzstādīšana | m | 112 |  | 0
148 | 1.8.7 | Norobežojošās barjeras "Rīgas tipa" uzstādīšana | m | 156 |  | 0
149 | 1.8.7 | Norobežojošās "Labirinta" uzstādīšana | m | 57.85 |  | 0
Pagaidu seguma izbūves zona
Ar saistvielām nesaistītas konstruktīvās kārtas
150 | 1.6.2 | Nesaistītu minerālmateriālu 0/56 pamata nesošās kārtas būvniecība, h=20cm (N-III) | m2 | 120 |  | 0
151 | 1.6.1 | Nepastiprinātas salizturīgās kārtas būvniecība, h=40cm | m3 | 48 |  | 0
152 | 1.6.3 | Betona bruģa seguma būvniecība 8cm biezumā (20x20cm, pelēks) | m2 | 32 |  | 0
153 | 1.6.3 | Betona bruģa seguma būvniecība 8cm biezumā (20x20cm, balts) | m2 | 1.7 |  | 0
154 | 1.6.3 | Taktilā betona bruģa seguma būvniecība 8cm biezumā ("pumpas", balts) | m2 | 0.16 |  | 0
155 | 1.6.3 | Taktilā betona bruģa seguma būvniecība 8cm biezumā ("vadlīnija", balts) | m2 | 2.7 |  | 0
156 | 1.6.3 | Izlīdzinošā slāņa izbūve 4cm biezumā | m2 | 36.56 |  | 0
157 | 1.6.2 | Nesaistītu minerālmateriālu 0/56 pamata nesošās kārtas būvniecība, h=20cm (N-III) | m2 | 36.58 |  | 0
158 | 1.6.1 | Nepastiprinātas salizturīgās kārtas būvniecība, h=30cm | m3 | 15 |  | 0
Ar saistvielām saistītas konstruktīvās kārtas
159 | 1.7.1 | Karstā asfalta dilumkārtas AC 8 surf būvniecība 3,5 cm biezumā (AADTj, pievesta ≤ 500) | m2 | 120 |  | 0
160 | 1.7.1 | Karstā asfalta apakškārtas AC 16 base būvniecība 5,0 cm biezumā (AADTj, kravas ≤ 100) | m2 | 120 |  | 0
LABIEKĀRTOJUMS (TS-L)
Apstādījumi:
Esošo koku aizsardzības pasākumu kopums (skat. skaidrojošo aprakstu)
161 | 1.9 | Augsnes ielabošana, lai veicinātu sakņu atjaunošanos - esošo saglabājamo koku kritiskajā un minimālajā sakņu aizsardzības zonā | kpl | 1 |  | 0
Augu saraksts (skat. TS-L-3_20 un TS-L-3_21)
162 | 1.9 | Koki | gb | 126 |  | 0
163 | 1.9 | Krūmi | gb | 3948 |  | 0
164 | 1.9 | Lakstaugi | gb | 6085 |  | 0
165 | 1.9 | Sīpolaugi | gb | 7745 |  | 0
166 | 1.9 | Ekstensīva zālāja - puķu pļavas 01.maisījums ''Ziedoša puķu pļava'' (50% ziedoši augi, 50% graudzāles); Izsējas norma: 4 g/m² | m² | 1112 |  | 0
167 | 1.9 | Ekstensīva zālāja - puķu pļavas 04.maisījums ''Sāli panesošs'' (20% ziedoši augi, 80% graudzāles); izsējas norma: 5 g/m² | m² | 4485 |  | 0
168 | 1.9 | Ekstensīva zālāja - puķu pļavas 09.maisījums ''Ēnainam pamežam'' (50% ziedoši augi, 50% graudzāles); Izsējas norma: 3.5 g/m² | m² | 1240 |  | 0
169 | 1.9 | Priežu mizu mulča - augstākās kvalitātes smalkās frakcijas (0-5mm) priežu mizu mulča ziemcietēm un graudzālēm kopā ar krūmu akcentiem; slāņa biezums: 50mm | m² | 1385 |  | 0
170 | 1.9 | Priežu mizu mulča - augstākās kvalitātes vidējās frakcijas (5-30mm) priežu mizu mulča krūmiem; slāņa biezums: 50mm | m² | 3456 |  | 0
171 | 1.9 | Priežu mizu mulča - augstākās kvalitātes vidējās frakcijas (5-30mm) priežu mizu mulča kokiem; slāņa biezums: 100mm | m² | 36 |  | 0
Augsnes un stādvietu sagatavošana (skat. skaidrojošo aprakstu)
172 | 1.9 | Augsnes pH un detalizēta augsnes sastāva (augsne, grants, komposts, smilšmāls), atbilstoši augu ekoloģiskajām prasībām, noteikšana (izstrādā profesionāls dārznieks pirms stādījumu ierīkošanas) | kpl | 5 |  | 0
173 | 1.9 | Esošās augsnes paraugu pilna spektra analīžu veikšana - pH, N-P-K, organiskās vielas daudzums, granulometriskais sastāvs, smago metālu klātbūtne, elektrovadītspēja (sāļu koncentrācija), ūdens uzturēšanas spēja - paraugi (paraugs nepieciešams 5 dažādām vietām teritorijā) | gb | 5 |  | 0
174 | 1.9 | Esošās augsnes uzlabošanas receptūras izstrādāšana atbilstoši augu ekoloģiskajām grupām | kpl | 1 |  | 0
175 | 1.9 | Esošās augsnes uzlabošanas pasākumu kopums atbērtnē atbilstoši augu ekoloģiskajām grupām | kpl | 1 |  | 0
176 | 1.9 | Uzlabotās augsnes paraugu pilna spektra analīžu veikšana - pH, N-P-K, organiskās vielas daudzums, granulometriskais sastāvs, smago metālu klātbūtne, elektrovadītspēja (sāļu koncentrācija), ūdens uzturēšanas spēja - paraugi (1 grupa / 3 paraugi katrai grupai) | gb | 5 |  | 0
177 | 1.9 | Apstādījumu dobju stādbedru gultnes sagatavošana, gatavās uzlabotās augsnes ievešana, iestrādāšana, līdzināšana utt. (skat. skaidrojošo aprakstu) - kokiem 1m un dziļumā 0,80 līdz 1m | gb | 134 |  | 0
178 | 1.9 | Apstādījumu dobju stādbedru gultnes sagatavošana, gatavās uzlabotās augsnes ievešana, iestrādāšana, līdzināšana utt. (skat. skaidrojošo aprakstu) - krūmiem ziemcietēm h=0,40m | m² | 4841 |  | 0
179 | 1.9 | Zālāja - puķu pļavas gultnes sagatavošana, gatavās uzlabotās augsnes ievešana, iestrādāšana, līdzināšana utt. (skat. skaidrojošo aprakstu) h=0,20m | m² | 6632 |  | 0
Koku stādīšana - (skat. TS-L-3_32 un skaidrojošo aprakstu) darbs un materiāli
180 | 1.9 | Koku stādīšanas darbi gruntī | gb | 126 |  | 0
181 | 1.9 | Koku stiprināšana ar 3 taisniem mietiem gruntī | kpl | 116 |  | 0
182 | 1.9 | Koku stiprināšana ar ar 3 slīpiem koka mietiem | kpl | 17 |  | 0
183 | 1.9 | Koka stumbra aizsardzība pret apdegumiem - niedru paklājs (h~2m, atkarīgs no koka stāda kailstumbra augstuma) | gb | 116 |  | 0
184 | 1.9 | Lēnas caurlaidības ūdens soma koka laistīšanai, 75l | gb | 150 |  | 0
185 | 1.9 | Koka stumbra aizsargs pret trimmerēšanu | gb | 39 |  | 0
186 | 1.9 | Koku mulcēšana ar augstākās kvalitātes vidējās frakcijas (5-30mm) priežu mizu mulča | m² | 36 |  | 0
Koku pārstādīšana
187 | 1.9 | Koku pārstādīšanas plāna izstrāde | kpl | 1 |  | 0
188 | 1.9 | Pārstādāmo koku sagatavošana pārstādīšanai (pēc individuāla plāna) un jaunās vietas sagatavošana | gb | 8 |  | 0
Krūmu stādīšana, zālāja sēja (skat. skaidrojošo aprakstu) darbs un materiāli
189 | 1.9 | Krūmu stādīšana | gb | 3948 |  | 0
190 | 1.9 | Ziemciešu un grudzāļu stādīšana | gb | 6085 |  | 0
191 | 1.9 | Sīpolpuķu stādīšana | gb | 7745 |  | 0
192 | 1.9 | Ekstensīva zālāja - puķu pļavas 01.maisījums ''Ziedoša puķu pļava'' (50% ziedoši augi, 50% graudzāles); Izsējas norma: 4 g/m² | m² | 1112 |  | 0
193 | 1.9 | Ekstensīva zālāja - puķu pļavas 04.maisījums ''Sāli panesošs'' (20% ziedoši augi, 80% graudzāles); izsējas norma: 5 g/m² | m² | 4485 |  | 0
194 | 1.9 | Ekstensīva zālāja - puķu pļavas 09.maisījums ''Ēnainam pamežam'' (50% ziedoši augi, 50% graudzāles); Izsējas norma: 3.5 g/m² | m² | 1240 |  | 0
195 | 1.9 | Ziemciešu un graudzāļu mulčēšana ar augstākās kvalitātes smalkās frakcijas (0-5mm) priežu mizu mulča | m² | 1385 |  | 0
196 | 1.9 | Krūmus, zemsedzes augu un lietusdārza apstāījumu mulčēšana ar augstākās kvalitātes vidējās frakcijas (5-30mm) priežu mizu mulča | m² | 3456 |  | 0
Apstādījumu kopšana būvniecības laikā līdz\ nodošanai ekspluatācijā (skat. skaidrojošo aprakstu)
197 | 1.9 | Apstādījumu - koku, krūmu, ziemciešu un zālāja laistīšana un kopšana | m² | 11714 |  | 0
Oļi lietusdārzos (skat. TS-L-3_19)
198 | 1.9 | Oļu virsējais slānis, fr.40-120mm, h=150mm | m² | 193 |  | 0
199 | 1.9 | Oļu pazemes slānis, fr.40-70mm, h=600mm | m² | 394 |  | 0
200 | 1.9 | Slāņu atdalošs ģeotekstils, caurlaidība 2,3x10-5 m²/s, caurplūdums 75 l/s m² | m² | 967 |  | 0
Plastmasas apmale (skat. TS-L-3_19)
201 | 1.9 | Plastmasas apmale ''PLASTBORT 79'' Izmēri:1000x80x79mm; stiprināts ar plastmasas vai metāla naglām, stiprināta ar 3 naglām uz 1m | m | 1835 |  | 0
Koku sakņu aizsardzība (skat. TS-L-3_32)
202 | 1.9 | GreenMax sakņu aizsargbarjera RootGuide vai ekvivalents, h=1.4m | m | 151 |  | 0
|  | Labiekārtojums: |  |  |  | 0
Labiekārtojuma elementi (DETALIZĒTI skat. TS-L-2_19) materiāli un uzstādīšana
203 | 1.9 | SOLS - April Stavanger seat 723-900C izmērs: h=0.79 m, a=1.80 m, b=0.52 m; tonis: Nordic pine (kokam), RAL 7039 (metālam), pulverkrāsojums | gb | 33 |  | 0
204 | 1.9 | VIENVIETĪGS SOLS - April chair 74-900C izmērs: h=0.79 m, a=0.51 m, b=0.52 m; tonis: Nordic pine (kokam), RAL 7039 (metālam), pulverkrāsojums | gb | 2 |  | 0
205 | 1.9 | MODULĀRS SOLS - Stones module #1 Bench H450 5202-900 izmērs: h=0.45 m, a=1.99 m, b=0.70 m; tonis: Nordic pine (kokam), RAL 7039 (metālam), pulverkrāsojums | gb | 6 |  | 0
206 | 1.9 | MODULĀRS SOLS - Stones module #1 Bench H600 5204-900 izmērs: h=0.60 m, a=1.99 m, b=0.70 m; tonis: Nordic pine (kokam), RAL 7039 (metālam), pulverkrāsojums | gb | 1 |  | 0
207 | 1.9 | MODULĀRS SOLS - Stones module #2 Bench H450 5206-900 izmērs: h=0.45 m, a=1.32 m, b=1.00 m; tonis: Nordic pine (kokam), RAL 7039 (metālam), pulverkrāsojums | gb | 6 |  | 0
208 | 1.9 | MODULĀRS SOLS - Stones module #2 Bench H600 5208-900 izmērs: h=0.60 m, a=1.32 m, b=1.00 m; tonis: Nordic pine (kokam), RAL 7039 (metālam), pulverkrāsojums | gb | 1 |  | 0
209 | 1.9 | MODULĀRS SOLS - Stones module #3 Bench H600 5212-900 izmērs: h=0.60 m, a=1.65 m, b=1.65 m; tonis: Nordic pine (kokam), RAL 7039 (metālam), pulverkrāsojums | gb | 2 |  | 0
210 | 1.9 | MODULĀRS AUGU KONTEINERS - Stones module #2 Planter H550 5286-900 izmērs: h=0.55 m, a=1.32 m, b=1.00 m; tonis: RAL 7039 (metālam), pulverkrāsojums | gb | 4 |  | 0
211 | 1.9 | MODULĀRS AUGU KONTEINERS - Stones module #3 Planter H550 5290-900 izmērs: h=0.55 m, a=1.65 m, b=1.32 m; tonis: RAL 7039 (metālam), pulverkrāsojums | gb | 2 |  | 0
212 | 1.9 | ATKRITUMU URNA - City litter bin with ashtray 150 litres 261-900 izmērs: h=0.98 m, Ø=0.56 m; tonis: RAL 7039 (metālam), pulverkrāsojums | gb | 31 |  | 0
213 | 1.9 | VELO STATĪVS, LIELS izmērs: h=0.90 m, a=0.80 m, b=0.05 m; tonis: RAL 7039 (metālam), pulverkrāsojums | gb | 13 |  | 0
214 | 1.9 | VELO STATĪVS, MAZS izmērs: h=0.90 m, a=0.50 m, b=0.05 m; tonis: RAL 7039 (metālam), pulverkrāsojums | gb | 57 |  | 0
215 | 1.9 | VELO KĀJU BALSTS, LIELS izmērs: h=1.10 - 1.30 m, a=2.00 - 3.00 m, b=0.25 - 0.40 m; tonis: RAL 7039 (metālam), pulverkrāsojums | gb | 16 |  | 0
216 | 1.9 | VELO KĀJU BALSTS, MAZS izmērs: h=1.10 - 1.30 m, Ø=100-120 m; tonis: RAL 7039 (metālam), pulverkrāsojums | gb | 26 |  | 0
217 | 1.9 | VELO REMONTA STACIJA - IBOMBO PRS-LV2 izmērs: h=1.58 m, a=0.51 m, b=0.40 m; tonis: RAL 9006 (metālam), pulverkrāsojums | gb | 3 |  | 0
218 | 1.9 | DZERAMĀ ŪDENS KRĀNS - LK4420BF1UDB izmērs: h=1.63 m, a=0.74 m, b=0.66 m; tonis: Gray (GRY) (metālam), pulverkrāsojums | gb | 3 |  | 0
219 | 1.9 | NOROBEŽOJOŠS STABIŅŠ izmērs: h=0.90 m, Ø=0.076 m; tonis: RAL 7039 (metālam), pulverkrāsojums | gb | 102 |  | 0
220 | 1.9 | NOLOKĀMS NOROBEŽOJOŠS STABIŅŠ izmērs: h=0.90 m, Ø=0.076 m; tonis: RAL 7039 (metālam), pulverkrāsojums | gb | 2 |  | 0
221 | 1.9 | LAUKAKMEŅI LIETUS DĀRZOS fr. 1 : 0.3-0.7 m; tonis: pelēki un tumši pelēki | gb | 15 |  | 0
222 | 1.9 | LAUKAKMEŅI LIETUS DĀRZOS fr. 2 : 0.7-1.0 m; tonis: pelēki un tumši pelēki | gb | 36 |  | 0
LUKSOFORU OBJEKTI (LO)
Objekts Nr.1 - Dammes un Slokas ielas krustojums
Darbi
223 | 1.8.9 | Luksoforu statnes un balsteņa montāža | kpl | 8 |  | 0
224 | 1.8.9 | Ceļa zīmju balsteņa montāža | gb | 8 |  | 0
225 | 1.8.9 | Luksofora montāža uz balsteņa | gb | 6 |  | 0
226 | 1.8.9 | Kabeļu ievilkšana aizsargcaurulēs (t.sk.esošājās), statnēs un sadalē | m | 205 |  | 0
227 | 1.8.9 | Luksoforu sadales skapja (ar kontrolieri) montāža, t.sk. sazemēšana | kpl | 1 |  | 0
228 | 1.8.9 | Luksoforu kontroliera programmēšana | gb | 1 |  | 0
229 | 1.8.9 | Luksoforu kontroliera programmas pielāgošana pēc nepieciešamības | gb | 1 |  | 0
230 | 1.8.9 | Video detektora montāža, komutēšana un pozicionēšana | gb | 2 |  | 0
231 | 1.8.9 | Video detektora parametrizēšana | gb | 2 |  | 0
232 | 1.8.9 | Video detektoru saskarnes moduļa uzstādīšana un komutēšana | gb | 2 |  | 0
233 | 1.8.9 | Gājēju akustiskā bloka montāža | gb | 4 |  | 0
234 | 1.8.9 | Rakšanas atļaujas noformēšana un noslegšana, izpilddokumentācijas izstrāde (objekts) | gb | 1 |  | 0
235 | 1.8.9 | Ceļu satiksmes organizācijas shēmas izstrāde un saskaņošana, pagaidu ceļa zīmju uzstādīšana un noņemšana (objekts) | gb | 1 |  | 0
Materiāli
236 | 1.8.9 | Luksoforu vadības sadales skapis SCAME 320x370x210mm (vai analogs) komplektā ar stiprinājumiem, kā arī 24V barošanas bloku vājstrāvas iekārtām un luksoforu vadības iekārtām | kpl | 1 |  | 0
237 | 1.8.9 | Industriāla tipa mobilo datu pārraides tīkla modēms Robustel R3000 LTE (vai analogs) ar vismaz 4 LAN portiem | gb | 1 |  | 0
238 | 1.8.9 | Luksoforu statne (h=3,25m) | gb | 8 |  | 0
239 | 1.8.9 | Balstenis luksoforu stiprināšanai | gb | 8 |  | 0
240 | 1.8.9 | Ceļa zīmju balstenis (h=2,3m) | gb | 8 |  | 0
241 | 1.8.9 | 2-sekciju brīdinošais luksofors ar 2x210mm LED lēcām, kronšteiniem un saulessargiem | kpl | 6 |  | 0
242 | 1.8.9 | Transporta video detektors (FLIR Traficam AI vai analogs) ar šaurleņķa lēcu | gb | 2 |  | 0
243 | 1.8.9 | Video detektoru saskarnes modulis | gb | 2 |  | 0
244 | 1.8.9 | Gājēju akustiskais bloks ar vājredzīgo norādēm Langmatz Crossguide EK533 (vai analogs) | gb | 4 |  | 0
245 | 1.8.9 | Signālkabelis CYKY 5x1,5mm2 | m | 18 |  | 0
246 | 1.8.9 | Signālkabelis NYY 14x1,5mm2 | m | 94 |  | 0
247 | 1.8.9 | Datu kabelis F/UTP 4x2x0,57mm2 | m | 93 |  | 0
Objekts Nr.2 - Dammes iela pie Anniņmuižas bulvāra
Darbi
248 | 1.8.9 | Luksoforu statnes un balsteņa montāža | kpl | 7 |  | 0
249 | 1.8.9 | Ceļa zīmju balsteņa montāža | gb | 7 |  | 0
250 | 1.8.9 | Luksofora montāža uz balsteņa | gb | 6 |  | 0
251 | 1.8.9 | Kabeļu ievilkšana aizsargcaurulēs (t.sk.esošājās), statnēs un sadalē | m | 347 |  | 0
252 | 1.8.9 | Luksoforu sadales skapja (ar kontrolieri) montāža, t.sk. sazemēšana | kpl | 1 |  | 0
253 | 1.8.9 | Luksoforu kontroliera programmēšana | gb | 1 |  | 0
254 | 1.8.9 | Luksoforu kontroliera programmas pielāgošana pēc nepieciešamības | gb | 1 |  | 0
255 | 1.8.9 | Video detektora montāža, komutēšana un pozicionēšana | gb | 3 |  | 0
256 | 1.8.9 | Video detektora parametrizēšana | gb | 3 |  | 0
257 | 1.8.9 | Video detektoru saskarnes moduļa uzstādīšana un komutēšana | gb | 3 |  | 0
258 | 1.8.9 | Gājēju akustiskā bloka montāža | gb | 4 |  | 0
259 | 1.8.9 | Rakšanas atļaujas noformēšana un noslegšana, izpilddokumentācijas izstrāde (objekts) | gb | 1 |  | 0
260 | 1.8.9 | Ceļu satiksmes organizācijas shēmas izstrāde un saskaņošana, pagaidu ceļa zīmju uzstādīšana un noņemšana (objekts) | gb | 1 |  | 0
Materiāli
261 | 1.8.9 | Luksoforu vadības sadales skapis SCAME 320x370x210mm (vai analogs) komplektā ar stiprinājumiem, kā arī 24V barošanas bloku vājstrāvas iekārtām un luksoforu vadības iekārtām | kpl | 1 |  | 0
262 | 1.8.9 | Industriāla tipa mobilo datu pārraides tīkla modēms Robustel R3000 LTE (vai analogs) ar vismaz 4 LAN portiem | gb | 1 |  | 0
263 | 1.8.9 | Luksoforu statne (h=3,25m) | gb | 7 |  | 0
264 | 1.8.9 | Balstenis luksoforu stiprināšanai | gb | 7 |  | 0
265 | 1.8.9 | Ceļa zīmju balstenis (h=2,3m) | gb | 7 |  | 0
266 | 1.8.9 | 2-sekciju brīdinošais luksofors ar 2x210mm LED lēcām, kronšteiniem un saulessargiem | kpl | 6 |  | 0
267 | 1.8.9 | Transporta video detektors (FLIR Traficam AI vai analogs) ar šaurleņķa lēcu | gb | 3 |  | 0
268 | 1.8.9 | Video detektoru saskarnes modulis | gb | 3 |  | 0
269 | 1.8.9 | Gājēju akustiskais bloks ar vājredzīgo norādēm Langmatz Crossguide EK533 (vai analogs) | gb | 4 |  | 0
270 | 1.8.9 | Signālkabelis CYKY 5x1,5mm2 | m | 18 |  | 0
271 | 1.8.9 | Signālkabelis NYY 14x1,5mm2 | m | 158 |  | 0
272 | 1.8.9 | Datu kabelis F/UTP 4x2x0,57mm2 | m | 171 |  | 0
Objekts Nr.3 - Bebru iela pie Anniņmuižas bulvāra
Darbi
273 | 1.8.9 | Luksoforu statnes un balsteņa montāža | kpl | 6 |  | 0
274 | 1.8.9 | Ceļa zīmju balsteņa montāža | gb | 6 |  | 0
275 | 1.8.9 | Luksofora montāža uz balsteņa | gb | 4 |  | 0
276 | 1.8.9 | Kabeļu ievilkšana aizsargcaurulēs (t.sk.esošājās), statnēs un sadalē | m | 163 |  | 0
277 | 1.8.9 | Luksoforu sadales skapja (ar kontrolieri) montāža, t.sk. sazemēšana | kpl | 1 |  | 0
278 | 1.8.9 | Luksoforu kontroliera programmēšana | gb | 1 |  | 0
279 | 1.8.9 | Luksoforu kontroliera programmas pielāgošana pēc nepieciešamības | gb | 1 |  | 0
280 | 1.8.9 | Video detektora montāža, komutēšana un pozicionēšana | gb | 2 |  | 0
281 | 1.8.9 | Video detektora parametrizēšana | gb | 2 |  | 0
282 | 1.8.9 | Video detektoru saskarnes moduļa uzstādīšana un komutēšana | gb | 2 |  | 0
283 | 1.8.9 | Gājēju akustiskā bloka montāža | gb | 2 |  | 0
284 | 1.8.9 | Rakšanas atļaujas noformēšana un noslegšana, izpilddokumentācijas izstrāde (objekts) | gb | 1 |  | 0
285 | 1.8.9 | Ceļu satiksmes organizācijas shēmas izstrāde un saskaņošana, pagaidu ceļa zīmju uzstādīšana un noņemšana (objekts) | gb | 1 |  | 0
Materiāli
286 | 1.8.9 | Luksoforu vadības sadales skapis SCAME 320x370x210mm (vai analogs) komplektā ar stiprinājumiem, kā arī 24V barošanas bloku vājstrāvas iekārtām un luksoforu vadības iekārtām | kpl | 1 |  | 0
287 | 1.8.9 | Industriāla tipa mobilo datu pārraides tīkla modēms Robustel R3000 LTE (vai analogs) ar vismaz 4 LAN portiem | gb | 1 |  | 0
288 | 1.8.9 | Luksoforu statne (h=3,25m) | gb | 6 |  | 0
289 | 1.8.9 | Balstenis luksoforu stiprināšanai | gb | 6 |  | 0
290 | 1.8.9 | Ceļa zīmju balstenis (h=2,3m) | gb | 6 |  | 0
291 | 1.8.9 | 2-sekciju brīdinošais luksofors ar 2x210mm LED lēcām, kronšteiniem un saulessargiem | kpl | 4 |  | 0
292 | 1.8.9 | Transporta video detektors (FLIR Traficam AI vai analogs) ar šaurleņķa lēcu | gb | 2 |  | 0
293 | 1.8.9 | Video detektoru saskarnes modulis | gb | 2 |  | 0
294 | 1.8.9 | Gājēju akustiskais bloks ar vājredzīgo norādēm Langmatz Crossguide EK533 (vai analogs) | gb | 2 |  | 0
295 | 1.8.9 | Signālkabelis CYKY 5x1,5mm2 | m | 12 |  | 0
296 | 1.8.9 | Signālkabelis NYY 14x1,5mm2 | m | 52 |  | 0
297 | 1.8.9 | Datu kabelis F/UTP 4x2x0,57mm2 | m | 99 |  | 0
Objekts Nr.4 - Bebru iela pie Kurzemes prospekta
Darbi
298 | 1.8.9 | Luksoforu statnes un balsteņa montāža | kpl | 5 |  | 0
299 | 1.8.9 | Ceļa zīmju balsteņa montāža | gb | 5 |  | 0
300 | 1.8.9 | Luksofora montāža uz balsteņa | gb | 4 |  | 0
301 | 1.8.9 | Kabeļu ievilkšana aizsargcaurulēs (t.sk.esošājās), statnēs un sadalē | m | 144 |  | 0
302 | 1.8.9 | Luksoforu sadales skapja (ar kontrolieri) montāža, t.sk. sazemēšana | kpl | 1 |  | 0
303 | 1.8.9 | Luksoforu kontroliera programmēšana | gb | 1 |  | 0
304 | 1.8.9 | Luksoforu kontroliera programmas pielāgošana pēc nepieciešamības | gb | 1 |  | 0
305 | 1.8.9 | Video detektora montāža, komutēšana un pozicionēšana | gb | 2 |  | 0
306 | 1.8.9 | Video detektora parametrizēšana | gb | 2 |  | 0
307 | 1.8.9 | Video detektoru saskarnes moduļa uzstādīšana un komutēšana | gb | 2 |  | 0
308 | 1.8.9 | Gājēju akustiskā bloka montāža | gb | 2 |  | 0
309 | 1.8.9 | Rakšanas atļaujas noformēšana un noslegšana, izpilddokumentācijas izstrāde (objekts) | gb | 1 |  | 0
310 | 1.8.9 | Ceļu satiksmes organizācijas shēmas izstrāde un saskaņošana, pagaidu ceļa zīmju uzstādīšana un noņemšana (objekts) | gb | 1 |  | 0
Materiāli
311 | 1.8.9 | Luksoforu vadības sadales skapis SCAME 320x370x210mm (vai analogs) komplektā ar stiprinājumiem, kā arī 24V barošanas bloku vājstrāvas iekārtām un luksoforu vadības iekārtām | kpl | 1 |  | 0
312 | 1.8.9 | Industriāla tipa mobilo datu pārraides tīkla modēms Robustel R3000 LTE (vai analogs) ar vismaz 4 LAN portiem | gb | 1 |  | 0
313 | 1.8.9 | Luksoforu statne (h=3,25m) | gb | 5 |  | 0
314 | 1.8.9 | Balstenis luksoforu stiprināšanai | gb | 5 |  | 0
315 | 1.8.9 | Ceļa zīmju balstenis (h=2,3m) | gb | 5 |  | 0
316 | 1.8.9 | 2-sekciju brīdinošais luksofors ar 2x210mm LED lēcām, kronšteiniem un saulessargiem | kpl | 4 |  | 0
317 | 1.8.9 | Transporta video detektors (FLIR Traficam AI vai analogs) ar šaurleņķa lēcu | gb | 2 |  | 0
318 | 1.8.9 | Video detektoru saskarnes modulis | gb | 2 |  | 0
319 | 1.8.9 | Gājēju akustiskais bloks ar vājredzīgo norādēm Langmatz Crossguide EK533 (vai analogs) | gb | 2 |  | 0
320 | 1.8.9 | Signālkabelis CYKY 5x1,5mm2 | m | 12 |  | 0
321 | 1.8.9 | Signālkabelis NYY 14x1,5mm2 | m | 61 |  | 0
322 | 1.8.9 | Datu kabelis F/UTP 4x2x0,57mm2 | m | 71 |  | 0
Objekts Nr.5 - Jūrmalas gatves un Kurzemes prospekta krustojums
Darbi
323 | 1.8.9 | Luksoforu statnes un balsteņa montāža | kpl | 4 |  | 0
324 | 1.8.9 | Ceļa zīmju balsteņa montāža | gb | 4 |  | 0
325 | 1.8.9 | Luksofora montāža uz balsteņa | gb | 4 |  | 0
326 | 1.8.9 | Kabeļu ievilkšana aizsargcaurulēs (t.sk.esošājās), statnēs un sadalē | m | 130 |  | 0
327 | 1.8.9 | Luksoforu sadales skapja (ar kontrolieri) montāža, t.sk. sazemēšana | kpl | 1 |  | 0
328 | 1.8.9 | Luksoforu kontroliera programmēšana | gb | 1 |  | 0
329 | 1.8.9 | Luksoforu kontroliera programmas pielāgošana pēc nepieciešamības | gb | 1 |  | 0
330 | 1.8.9 | Video detektora montāža, komutēšana un pozicionēšana | gb | 2 |  | 0
331 | 1.8.9 | Video detektora parametrizēšana | gb | 2 |  | 0
332 | 1.8.9 | Video detektoru saskarnes moduļa uzstādīšana un komutēšana | gb | 2 |  | 0
333 | 1.8.9 | Gājēju akustiskā bloka montāža | gb | 4 |  | 0
334 | 1.8.9 | Rakšanas atļaujas noformēšana un noslegšana, izpilddokumentācijas izstrāde (objekts) | gb | 1 |  | 0
335 | 1.8.9 | Ceļu satiksmes organizācijas shēmas izstrāde un saskaņošana, pagaidu ceļa zīmju uzstādīšana un noņemšana (objekts) | gb | 1 |  | 0
Materiāli
336 | 1.8.9 | Luksoforu vadības sadales skapis SCAME 320x370x210mm (vai analogs) komplektā ar stiprinājumiem, kā arī 24V barošanas bloku vājstrāvas iekārtām un luksoforu vadības iekārtām | kpl | 1 |  | 0
337 | 1.8.9 | Industriāla tipa mobilo datu pārraides tīkla modēms Robustel R3000 LTE (vai analogs) ar vismaz 4 LAN portiem | gb | 1 |  | 0
338 | 1.8.9 | Luksoforu statne (h=3,25m) | gb | 4 |  | 0
339 | 1.8.9 | Balstenis luksoforu stiprināšanai | gb | 4 |  | 0
340 | 1.8.9 | Ceļa zīmju balstenis (h=2,3m) | gb | 4 |  | 0
341 | 1.8.9 | 2-sekciju brīdinošais luksofors ar 2x210mm LED lēcām, kronšteiniem un saulessargiem | kpl | 8 |  | 0
342 | 1.8.9 | Transporta video detektors (FLIR Traficam AI vai analogs) ar šaurleņķa lēcu | gb | 2 |  | 0
343 | 1.8.9 | Video detektoru saskarnes modulis | gb | 2 |  | 0
344 | 1.8.9 | Gājēju akustiskais bloks ar vājredzīgo norādēm Langmatz Crossguide EK533 (vai analogs) | gb | 4 |  | 0
345 | 1.8.9 | Signālkabelis CYKY 5x1,5mm2 | m | 12 |  | 0
346 | 1.8.9 | Signālkabelis NYY 14x1,5mm2 | m | 60 |  | 0
347 | 1.8.9 | Datu kabelis F/UTP 4x2x0,57mm2 | m | 58 |  | 0
Objekts Nr.6 - Zem Jūrmalas gatves tilta
Darbi
348 | 1.8.9 | Luksoforu statnes un balsteņa montāža | kpl | 2 |  | 0
349 | 1.8.9 | Ceļa zīmju balsteņa montāža | gb | 2 |  | 0
350 | 1.8.9 | Luksofora montāža uz balsteņa | gb | 2 |  | 0
351 | 1.8.9 | Kabeļu ievilkšana aizsargcaurulēs (t.sk.esošājās), statnēs un sadalē | m | 132 |  | 0
352 | 1.8.9 | Luksoforu sadales skapja (ar kontrolieri) montāža, t.sk. sazemēšana | kpl | 1 |  | 0
353 | 1.8.9 | Luksoforu kontroliera programmēšana | gb | 1 |  | 0
354 | 1.8.9 | Luksoforu kontroliera programmas pielāgošana pēc nepieciešamības | gb | 1 |  | 0
355 | 1.8.9 | Video detektora montāža, komutēšana un pozicionēšana | gb | 2 |  | 0
356 | 1.8.9 | Video detektora parametrizēšana | gb | 2 |  | 0
357 | 1.8.9 | Video detektoru saskarnes moduļa uzstādīšana un komutēšana | gb | 2 |  | 0
358 | 1.8.9 | Gājēju akustiskā bloka montāža | gb | 2 |  | 0
359 | 1.8.9 | Rakšanas atļaujas noformēšana un noslegšana, izpilddokumentācijas izstrāde (objekts) | gb | 1 |  | 0
360 | 1.8.9 | Ceļu satiksmes organizācijas shēmas izstrāde un saskaņošana, pagaidu ceļa zīmju uzstādīšana un noņemšana (objekts) | gb | 1 |  | 0
Materiāli
361 | 1.8.9 | Luksoforu vadības sadales skapis SCAME 320x370x210mm (vai analogs) komplektā ar stiprinājumiem, kā arī 24V barošanas bloku vājstrāvas iekārtām un luksoforu vadības iekārtām | kpl | 1 |  | 0
362 | 1.8.9 | Industriāla tipa mobilo datu pārraides tīkla modēms Robustel R3000 LTE (vai analogs) ar vismaz 4 LAN portiem | gb | 1 |  | 0
363 | 1.8.9 | Luksoforu statne (h=3,25m) | gb | 2 |  | 0
364 | 1.8.9 | Balstenis luksoforu stiprināšanai | gb | 2 |  | 0
365 | 1.8.9 | Ceļa zīmju balstenis (h=2,3m) | gb | 2 |  | 0
366 | 1.8.9 | 2-sekciju brīdinošais luksofors ar 2x210mm LED lēcām, kronšteiniem un saulessargiem | kpl | 2 |  | 0
367 | 1.8.9 | Transporta video detektors (FLIR Traficam AI vai analogs) ar šaurleņķa lēcu | gb | 2 |  | 0
368 | 1.8.9 | Video detektoru saskarnes modulis | gb | 2 |  | 0
369 | 1.8.9 | Gājēju akustiskais bloks ar vājredzīgo norādēm Langmatz Crossguide EK533 (vai analogs) | gb | 2 |  | 0
370 | 1.8.9 | Signālkabelis CYKY 5x1,5mm2 | m | 6 |  | 0
371 | 1.8.9 | Signālkabelis NYY 14x1,5mm2 | m | 48 |  | 0
372 | 1.8.9 | Datu kabelis F/UTP 4x2x0,57mm2 | m | 78 |  | 0
Objekts Nr.7 - Jūrmalas gatves, Anniņmuižas bulvāra un Imantas 7.līnijas krustojums
Darbi
373 | 1.8.9 | Luksoforu statnes un balsteņa montāža | kpl | 8 |  | 0
374 | 1.8.9 | Ceļa zīmju balsteņa montāža | gb | 6 |  | 0
375 | 1.8.9 | Iznesuma traverzas montāža | gb | 3 |  | 0
376 | 1.8.9 | Luksofora montāža uz balsteņa | gb | 17 |  | 0
377 | 1.8.9 | Kabeļu ievilkšana aizsargcaurulēs (t.sk.esošājās), statnēs un sadalē | m | 344 |  | 0
378 | 1.8.9 | Luksoforu sadales skapja (ar kontrolieri) montāža, t.sk. sazemēšana | kpl | 1 |  | 0
379 | 1.8.9 | Luksoforu kontroliera programmēšana | gb | 1 |  | 0
380 | 1.8.9 | Luksoforu kontroliera programmas pielāgošana pēc nepieciešamības | gb | 1 |  | 0
381 | 1.8.9 | Video detektora montāža, komutēšana un pozicionēšana | gb | 5 |  | 0
382 | 1.8.9 | Video detektora parametrizēšana | gb | 5 |  | 0
383 | 1.8.9 | Video detektoru saskarnes moduļa uzstādīšana un komutēšana | gb | 1 |  | 0
384 | 1.8.9 | Rakšanas atļaujas noformēšana un noslegšana, izpilddokumentācijas izstrāde (objekts) | gb | 1 |  | 0
385 | 1.8.9 | Ceļu satiksmes organizācijas shēmas izstrāde un saskaņošana, pagaidu ceļa zīmju uzstādīšana un noņemšana (objekts) | gb | 1 |  | 0
Materiāli
386 | 1.8.9 | Luksoforu kontroliera sadales skapis Shneider Electric Thalassa PLAZ 1250x750x320mm (vai analogs) komplektā ar pamatni, zemējuma komplektu, apsildi un apgaismojumu, kā arī 24V barošanas bloku vājstrāvas iekārtām | kpl | 1 |  | 0
387 | 1.8.9 | Luksoforu kontrolieris Swarco ITC-3 ar 24 vājstrāvas ievadu bloku (vai analogs) | kpl | 1 |  | 0
388 | 1.8.9 | Industriāla tipa mobilo datu pārraides tīkla modēms Robustel R3000 LTE (vai analogs) ar vismaz 4 LAN portiem | gb | 1 |  | 0
389 | 1.8.9 | Luksoforu statne (h=3,25m) | gb | 5 |  | 0
390 | 1.8.9 | Pastiprināta luksoforu statne (h=2,75m) ar dzelzsbetona pamatni | kpl | 3 |  | 0
391 | 1.8.9 | Balstenis luksoforu stiprināšanai | gb | 8 |  | 0
392 | 1.8.9 | Iznesuma traverza (dažāda garuma) | gb | 3 |  | 0
393 | 1.8.9 | Ceļa zīmju balstenis (h=2,3m) | gb | 6 |  | 0
394 | 1.8.9 | 3-sekciju transporta luksofors ar 3x210mm LED lēcām, kronšteiniem un saulessargiem | kpl | 8 |  | 0
395 | 1.8.9 | 2-sekciju gājēju luksofors ar 2x210mm LED lēcām, kronšteiniem un saulessargiem | kpl | 8 |  | 0
396 | 1.8.9 | Transporta video detektors (FLIR Traficam AI vai analogs) ar šaurleņķa lēcu | gb | 2 |  | 0
397 | 1.8.9 | Transporta video detektors (FLIR Traficam AI vai analogs) ar platleņķa lēcu | gb | 3 |  | 0
398 | 1.8.9 | Video detektoru saskarnes modulis (vismaz 4 kamerām) | gb | 2 |  | 0
399 | 1.8.9 | Signālkabelis CYKY 5x1,5mm2 | m | 57 |  | 0
400 | 1.8.9 | Signālkabelis NYY 14x1,5mm2 | m | 48 |  | 0
401 | 1.8.9 | Signālkabelis NYY 19x1,5mm2 | m | 35 |  | 0
402 | 1.8.9 | Signālkabelis NYY 30x1,5mm2 | m | 41 |  | 0
403 | 1.8.9 | Datu kabelis F/UTP 4x2x0,57mm2 | m | 163 |  | 0
Objekts Nr.8 - Jūrmalas gatves un Dzirciema ielas krustojums
Darbi
404 | 1.8.9 | Esošās luksoforu statnes pārcelšana | gb | 5 |  | 0
405 | 1.8.9 | Luksoforu statnes un balsteņa montāža | kpl | 1 |  | 0
406 | 1.8.9 | Luksofora montāža uz balsteņa | gb | 1 |  | 0
407 | 1.8.9 | Kabeļu ievilkšana aizsargcaurulēs (t.sk.esošājās), statnēs un sadalē | m | 227 |  | 0
408 | 1.8.9 | Rakšanas atļaujas noformēšana un noslegšana, izpilddokumentācijas izstrāde (objekts) | gb | 1 |  | 0
409 | 1.8.9 | Ceļu satiksmes organizācijas shēmas izstrāde un saskaņošana, pagaidu ceļa zīmju uzstādīšana un noņemšana (objekts) | gb | 1 |  | 0
|  | Materiāli |  |  |  | 0
410 | 1.8.9 | Luksoforu statne (h=3,25m) | gb | 1 |  | 0
411 | 1.8.9 | Balstenis luksoforu stiprināšanai | gb | 1 |  | 0
412 | 1.8.9 | 3-sekciju transporta luksofors ar papildsekciju ar 3x300mm LED lēcām, kronšteiniem un saulessargiem | kpl | 1 |  | 0
413 | 1.8.9 | Luksofora kontrastekrāns 3x300+1x300mm luksoforam | gb | 1 |  | 0
414 | 1.8.9 | Signālkabelis CYKY 5x1,5mm2 | m | 6 |  | 0
415 | 1.8.9 | Signālkabelis NYY 14x1,5mm2 | m | 66 |  | 0
416 | 1.8.9 | Signālkabelis NYY 19x1,5mm2 | m | 155 |  | 0
Objekts Nr.9 - Jūrmalas gatves un Slokas ielas krustojums
Darbi
417 | 1.8.9 | Luksoforu statnes un balsteņa montāža | kpl | 2 |  | 0
418 | 1.8.9 | Ceļa zīmju balsteņa montāža | gb | 2 |  | 0
419 | 1.8.9 | Iznesuma traverzas montāža | gb | 2 |  | 0
420 | 1.8.9 | Luksofora montāža uz balsteņa | gb | 4 |  | 0
421 | 1.8.9 | Kabeļu ievilkšana aizsargcaurulēs (t.sk.esošājās), statnēs un sadalē | m | 194 |  | 0
422 | 1.8.9 | Luksoforu sadales skapja (ar kontrolieri) montāža, t.sk. sazemēšana | kpl | 1 |  | 0
423 | 1.8.9 | Luksoforu kontroliera programmēšana | gb | 1 |  | 0
424 | 1.8.9 | Luksoforu kontroliera programmas pielāgošana pēc nepieciešamības | gb | 1 |  | 0
425 | 1.8.9 | Video detektora montāža, komutēšana un pozicionēšana | gb | 4 |  | 0
426 | 1.8.9 | Video detektora parametrizēšana | gb | 4 |  | 0
427 | 1.8.9 | Video detektoru saskarnes moduļa uzstādīšana un komutēšana | gb | 1 |  | 0
428 | 1.8.9 | Rakšanas atļaujas noformēšana un noslegšana, izpilddokumentācijas izstrāde (objekts) | gb | 1 |  | 0
429 | 1.8.9 | Ceļu satiksmes organizācijas shēmas izstrāde un saskaņošana, pagaidu ceļa zīmju uzstādīšana un noņemšana (objekts) | gb | 1 |  | 0
Materiāli
430 | 1.8.9 | Luksoforu kontroliera sadales skapis Shneider Electric Thalassa PLAZ 1250x750x320mm (vai analogs) komplektā ar pamatni, zemējuma komplektu, apsildi un apgaismojumu, kā arī 24V barošanas bloku vājstrāvas iekārtām | kpl | 1 |  | 0
431 | 1.8.9 | Luksoforu kontrolieris Swarco ITC-3 ar 24 vājstrāvas ievadu bloku (vai analogs) | kpl | 1 |  | 0
432 | 1.8.9 | Industriāla tipa mobilo datu pārraides tīkla modēms Robustel R3000 LTE (vai analogs) ar vismaz 4 LAN portiem | gb | 1 |  | 0
433 | 1.8.9 | Pastiprināta luksoforu statne (h=2,75m) ar dzelzsbetona pamatni | kpl | 2 |  | 0
434 | 1.8.9 | Balstenis luksoforu stiprināšanai | gb | 2 |  | 0
435 | 1.8.9 | Iznesuma traverza (dažāda garuma) | gb | 2 |  | 0
436 | 1.8.9 | Ceļa zīmju balstenis (h=2,3m) | gb | 2 |  | 0
437 | 1.8.9 | 3-sekciju transporta luksofors ar 3x210mm LED lēcām, kronšteiniem un saulessargiem | kpl | 4 |  | 0
438 | 1.8.9 | 2-sekciju gājēju luksofors ar 2x210mm LED lēcām, kronšteiniem un saulessargiem | kpl | 2 |  | 0
439 | 1.8.9 | Transporta video detektors (FLIR Traficam AI vai analogs) ar šaurleņķa lēcu | gb | 1 |  | 0
440 | 1.8.9 | Gājēju siltumstarojuma video detektors (FLIR TrafiOne 195 vai analogs) | gb | 3 |  | 0
441 | 1.8.9 | Video detektoru saskarnes modulis (vismaz 4 kamerām) | gb | 1 |  | 0
442 | 1.8.9 | Signālkabelis CYKY 5x1,5mm2 | m | 18 |  | 0
443 | 1.8.9 | Signālkabelis NYY 14x1,5mm2 | m | 6 |  | 0
444 | 1.8.9 | Signālkabelis NYY 19x1,5mm2 | m | 72 |  | 0
445 | 1.8.9 | Datu kabelis F/UTP 4x2x0,57mm2 | m | 98 |  | 0
Objekts Nr.9 - Jūrmalas gatves un Slokas ielas krustojums (ĀMD)
Darbi
446 | 1.8.9 | Luksoforu statnes un balsteņa montāža | kpl | 2 |  | 0
447 | 1.8.9 | Ceļa zīmju balsteņa montāža | gb | 2 |  | 0
448 | 1.8.9 | Iznesuma traverzas montāža | gb | 1 |  | 0
449 | 1.8.9 | Luksoforu kopnes montāža | gb | 1 |  | 0
450 | 1.8.9 | Luksofora montāža uz balsteņa | gb | 4 |  | 0
451 | 1.8.9 | Luksofora montāža uz kopnes | gb | 4 |  | 0
452 | 1.8.9 | Kabeļu ievilkšana aizsargcaurulēs (t.sk.esošājās), statnēs un sadalē | m | 430 |  | 0
453 | 1.8.9 | Kabeļu stiprināšana pie troses | m | 75 |  | 0
454 | 1.8.9 | Parafila troses montāža | m | 75 |  | 0
455 | 1.8.9 | Video detektora montāža, komutēšana un pozicionēšana | gb | 6 |  | 0
456 | 1.8.9 | Video detektora parametrizēšana | gb | 6 |  | 0
457 | 1.8.9 | Video detektoru saskarnes moduļa uzstādīšana un komutēšana | gb | 2 |  | 0
|  | Materiāli |  |  |  | 0
458 | 1.8.9 | Luksoforu statne (h=2,5m) ar pagaidu dzelzsbetona pamatni | kpl | 2 |  | 0
459 | 1.8.9 | Balstenis luksoforu stiprināšanai | gb | 2 |  | 0
460 | 1.8.9 | Iznesuma traverza (dažāda garuma) | gb | 1 |  | 0
461 | 1.8.9 | Ceļa zīmju balstenis (h=2,3m) | gb | 2 |  | 0
462 | 1.8.9 | Kopne luksoforu un ceļa zīmju stiprināšanai (h>6m; l=15) ar dzelzsbetona pamatni | kpl | 1 |  | 0
463 | 1.8.9 | 3-sekciju transporta luksofors ar 3x210mm LED lēcām, kronšteiniem un saulessargiem | kpl | 5 |  | 0
464 | 1.8.9 | Luksofora kontrastekrāns 3-sekciju 210mm luksoforam | gb | 2 |  | 0
465 | 1.8.9 | 2-sekciju gājēju luksofors ar 2x210mm LED lēcām, kronšteiniem un saulessargiem | kpl | 2 |  | 0
466 | 1.8.9 | 2-sekciju tramvaja luksofors ar 2x210mm LED lēcām, kronšteiniem un saulessargiem | kpl | 1 |  | 0
467 | 1.8.9 | Luksofora kontrastekrāns 2-sekciju 210mm luksoforam | gb | 1 |  | 0
468 | 1.8.9 | Transporta video detektors (FLIR Traficam AI vai analogs) ar platleņķa lēcu | gb | 2 |  | 0
469 | 1.8.9 | Gājēju siltumstarojuma video detektors (FLIR TrafiOne 195 vai analogs) | gb | 3 |  | 0
470 | 1.8.9 | Video detektoru saskarnes modulis (vismaz 4 kamerām) | gb | 2 |  | 0
471 | 1.8.9 | Signālkabelis CYKY 5x1,5mm2 | m | 45 |  | 0
472 | 1.8.9 | Signālkabelis NYY 14x1,5mm2 | m | 41 |  | 0
473 | 1.8.9 | Signālkabelis NYY 19x1,5mm2 | m | 85 |  | 0
474 | 1.8.9 | Datu kabelis F/UTP 4x2x0,57mm2 | m | 259 |  | 0
475 | 1.8.9 | Parafila trose 13mm | m | 75 |  | 0
476 | 1.8.9 | Troses stiprinājumu komplekts | kpl | 12 |  | 0
476 | 1.8.9 | Objekts Nr.10 - Daugavgrīvas un Durbes ielas krustojums
Darbi
477 | 1.8.9 | Esošās luksoforu statnes pārcelšana | gb | 4 |  | 0
478 | 1.8.9 | Kabeļu ievilkšana aizsargcaurulēs (t.sk.esošājās), statnēs un sadalē | m | 107 |  | 0
479 | 1.8.9 | Luksoforu kontroliera programmēšana | gb | 1 |  | 0
480 | 1.8.9 | Luksoforu kontroliera programmas pielāgošana pēc nepieciešamības | gb | 1 |  | 0
481 | 1.8.9 | Video detektora montāža, komutēšana un pozicionēšana | gb | 5 |  | 0
482 | 1.8.9 | Video detektora parametrizēšana | gb | 7 |  | 0
483 | 1.8.9 | Video detektoru saskarnes moduļa uzstādīšana un komutēšana | gb | 2 |  | 0
484 | 1.8.9 | Rakšanas atļaujas noformēšana un noslegšana, izpilddokumentācijas izstrāde (objekts) | gb | 1 |  | 0
485 | 1.8.9 | Ceļu satiksmes organizācijas shēmas izstrāde un saskaņošana, pagaidu ceļa zīmju uzstādīšana un noņemšana (objekts) | gb | 1 |  | 0
Materiāli
486 | 1.8.9 | Transporta video detektors (FLIR Traficam AI vai analogs) ar šaurleņķa lēcu | gb | 2 |  | 0
487 | 1.8.9 | Gājēju siltumstarojuma video detektors (FLIR TrafiOne 195 vai analogs) | gb | 3 |  | 0
488 | 1.8.9 | Video detektoru saskarnes modulis (vismaz 4 kamerām) | gb | 2 |  | 0
489 | 1.8.9 | Signālkabelis NYY 14x1,5mm2 | m | 51 |  | 0
490 | 1.8.9 | Datu kabelis F/UTP 4x2x0,57mm2 | m | 56 |  | 0
LIETUS KANALIZĀCIJA (LKT)
Zemes darbi projektēto LKT tīklu darbu zonā
491 | 1.10.1 | Tranšejas rakšana un aizbēršana lietus kanalizācijas tīklu montāžai (ieskaitot grunts nomaiņu*) H=1,0-1,5 m , Bvid=1,2-1,5 m | m | 783 |  | 0
492 | 1.10.1 | Tranšejas rakšana un aizbēršana lietus kanalizācijas tīklu montāžai (ieskaitot grunts nomaiņu*) H=1,5-2,0 m, Bvid=1,2-1,5 m | m | 437 |  | 0
493 | 1.10.1 | Tranšejas rakšana un aizbēršana lietus kanalizācijas tīklu montāžai (ieskaitot grunts nomaiņu*) H=2,0-2,5 m, Bvid=1,2-1,5 m | m | 71.5 |  | 0
494 | 1.10.1 | Tranšejas rakšana un aizbēršana lietus kanalizācijas tīklu montāžai (ieskaitot grunts nomaiņu*) H=2,5-3,0 m, Bvid=1,2-1,5 m | m | 8.5 |  | 0
495 | 1.10.1 | Tranšejas rakšana un aizbēršana lietus kanalizācijas tīklu montāžai (ieskaitot grunts nomaiņu*) H=3,0-3,5 m, Bvid=1,2-1,5 m | m | 44 |  | 0
496 | 1.10.1 | Tranšejas rakšana un aizbēršana lietus kanalizācijas tīklu montāžai (ieskaitot grunts nomaiņu*) H=3,5-4,0 m, Bvid=1,2-1,5 m | m | 43 |  | 0
497 | 1.10.1 | Tranšejas sienu nostiprināšana ar metāla vairogiem (divpusēji) pie dziļuma, kas lielāks par 1,5 m. *norādīts tekošais tranšejas garums, pieņemot, ka sienas nostiprinātas abās būvgrāvja pusēs | m | 1250 |  | 0
498 | 1.10.1 | Smilts pamatnes ierīkošanai zem kanalizācijas cauruļvadiem, h=15 cm | m3 | 282 |  | 0
499 | 1.10.1 | Smilts apbēruma izveidei virs kanalizācijas cauruļvadiem h=15cm | m3 | 652 |  | 0
500 | 1.10.1 | Gruntsūdens līmeņa pazemināšana | m | 604 |  | 0
Lietus kanalizācijas montāžas darbi
501 | 1.10.1 | PP lietus kanalizācijas caurules ar uzmavām un blīvi DN/OD450mm; ieguldes klase SN8, montāža un ar to saistītie darbi | m | 43 |  | 0
502 | 1.10.1 | PP lietus kanalizācijas caurules ar uzmavām un blīvi DN/OD315mm; ieguldes klase SN8, montāža un ar to saistītie darbi | m | 44 |  | 0
503 | 1.10.1 | PP lietus kanalizācijas caurules ar uzmavām un blīvi DN/OD250mm; ieguldes klase SN8, montāža un ar to saistītie darbi | m | 339.5 |  | 0
504 | 1.10.1 | PP lietus kanalizācijas caurules ar uzmavām un blīvi OD200mm; ieguldes klase SN8, montāža un ar to saistītie darbi | m | 820.5 |  | 0
505 | 1.10.1 | PP lietus kanalizācijas caurules ar uzmavām un blīvi DN/OD110mm; ieguldes klase SN8, montāža un ar to saistītie darbi | m | 3 |  | 0
506 | 1.10.1 | Drenāžas caurules DN/OD110 mm 180°, HARD HDPE 180° (LP), ieguldes klase SN8, ar tranšejas rakšanu , drenāžas slāņa ierīkošanu, geotekstīla paklājā ievilkšanu, aizbēršanu, grunts nomaiņu, izvešanu, atvešanu, caurules montāžu un ar to saistītie darbi | m | 137 |  | 0
507 | 1.10.1 | PP skataka ar teleskopu DN1000/625mm, H=1,0-1,5m, komplektā ar pamatni, pieslēgumiem un 40tn ķeta lūku un vāku asfalta segumā, montāža un ar to saistītie darbi | kpl | 1 |  | 0
508 | 1.10.1 | PP skataka ar teleskopu DN1000/625mm, H=1,0-1,5m, komplektā ar pamatni, pieslēgumiem un 40tn ķeta lūku un vāku bruģa segumā, montāža un ar to saistītie darbi | kpl | 5 |  | 0
509 | 1.10.1 | PP skataka ar teleskopu DN1000/625mm, H=1,0-1,5m, komplektā ar pamatni, pieslēgumiem un 40tn ķeta lūku un vāku zālāja segumā, montāža un ar to saistītie darbi | kpl | 2 |  | 0
510 | 1.10.1 | PP skataka DN1000/625mm, H=1,5-2,0m, komplektā ar pamatni, pieslēgumiem un 40tn ķeta lūku un vāku bruģa segumā, montāža un ar to saistītie darbi | kpl | 5 |  | 0
511 | 1.10.1 | PP skataka DN1000/625mm, H=1,5-2,0m, komplektā ar pamatni, pieslēgumiem un 40tn ķeta lūku un vāku zālāja segumā, montāža un ar to saistītie darbi | kpl | 1 |  | 0
512 | 1.10.1 | PP skataka DN1000/625mm, H=2,0-2,5m, komplektā ar pamatni, pieslēgumiem un 40tn ķeta lūku un vāku asfalta segumā, montāža un ar to saistītie darbi | kpl | 2 |  | 0
513 | 1.10.1 | PP skataka DN600/500mm, H=1,0-1,5m, komplektā ar pamatni, pieslēgumiem un 40tn ķeta lūku un vāku bruģa segumā, montāža un ar to saistītie darbi | kpl | 1 |  | 0
514 | 1.10.1 | PP lietus ūdens uztvērējaka (gūlija) DN600mm, H=1,0-1,5m, komplektā ar pamatni, pieslēgumiem un 40tn kvadrātveida ķeta resti, montāža un ar to saistītie darbi | kpl | 2 |  | 0
515 | 1.10.1 | PP lietus ūdens uztvērējaka (gūlija) DN600mm, H=1,5-2,0m, komplektā ar pamatni, pieslēgumiem un 40tn kvadrātveida ķeta resti, montāža un ar to saistītie darbi | kpl | 37 |  | 0
516 | 1.10.1 | PP lietus ūdens uztvērējaka (gūlija) DN600mm, H=3,0-3,5m, komplektā ar pamatni, pieslēgumiem un 40tn kvadrātveida ķeta resti, montāža un ar to saistītie darbi | kpl | 1 |  | 0
517 | 1.10.1 | PP lietus ūdens uztvērējaka (gūlija) DN600mm, H=1,0-1,5m, komplektā ar pamatni, pieslēgumiem un 40tn borta ķeta resti, montāža un ar to saistītie darbi | kpl | 3 |  | 0
518 | 1.10.1 | PP lietus ūdens uztvērējaka (gūlija) DN600mm, H=1,5-2,0m, komplektā ar pamatni, pieslēgumiem un 40tn borta ķeta resti, montāža un ar to saistītie darbi | kpl | 53 |  | 0
519 | 1.10.1 | PP lietus ūdens uztvērējaka (gūlija) DN600mm, H=2,0-2,5m, komplektā ar pamatni, pieslēgumiem un 40tn borta ķeta resti, montāža un ar to saistītie darbi | kpl | 2 |  | 0
520 | 1.10.1 | PP lietus ūdens uztvērējaka (gūlija) DN600mm, H=2,5-3,0m, komplektā ar pamatni, pieslēgumiem un 40tn borta ķeta resti, montāža un ar to saistītie darbi | kpl | 1 |  | 0
521 | 1.10.1 | PP lietus ūdens uztvērējaka (gūlija) DN400mm, H=1,0-1,5m, komplektā ar pamatni, pieslēgumiem un 40tn ķeta resti, montāža un ar to saistītie darbi | kpl | 3 |  | 0
522 | 1.10.1 | PP lietus ūdens uztvērējaka (gūlija) DN400mm, H=1,5-2,0m, komplektā ar pamatni, pieslēgumiem un 40tn ķeta resti, montāža un ar to saistītie darbi | kpl | 6 |  | 0
523 | 1.10.1 | PP lietus ūdens uztvērējaka (gūlija) DN400mm, H=2,0-2,5m, komplektā ar pamatni, pieslēgumiem un 40tn ķeta resti, montāža un ar to saistītie darbi | kpl | 4 |  | 0
524 | 1.10.1 | PP lietus ūdens uztvērējaka (gūlija) DN400mm, H=1,5-2,0m, komplektā ar pamatni, pieslēgumiem un 40tn borta ķeta resti, montāža un ar to saistītie darbi | kpl | 3 |  | 0
525 | 1.10.1 | PP lietus ūdens uztvērējaka (gūlija) DN400mm, H=2,0-2,5m, komplektā ar pamatni, pieslēgumiem un 40tn borta ķeta resti, montāža un ar to saistītie darbi | kpl | 1 |  | 0
526 | 1.10.1 | PP lietus ūdens uztvērējaka (gūlija) DN400mm, H=1,5-2,0m, komplektā ar pamatni, pieslēgumiem un kupolveida ķeta resti, montāža un ar to saistītie darbi | kpl | 1 |  | 0
527 | 1.10.1 | PP lietus ūdens uztvērējaka (gūlija) DN400mm, H=2,0-2,5m, komplektā ar pamatni, pieslēgumiem un kupolveida ķeta resti, montāža un ar to saistītie darbi | kpl | 7 |  | 0
528 | 1.10.1 | PP lietus ūdens uztvērējaka (gūlija) DN400mm, H=2,5-3,0m, komplektā ar pamatni, pieslēgumiem un kupolveida ķeta resti, montāža un ar to saistītie darbi | kpl | 1 |  | 0
529 | 1.10.1 | Dzelzsbetona skataka komplektā ar dzelzsbetona pārsedzi, 40tn ķeta lūku un vāku asfalta seguma , DN1000 mm, H=1,0-1,5m montāža un ar to saistītie darbi | kpl | 5 |  | 0
530 | 1.10.1 | Dzelzsbetona skataka komplektā ar dzelzsbetona pārsedzi, 40tn ķeta lūku un vāku asfalta seguma , DN1000 mm, H=2,5-3,0m montāža un ar to saistītie darbi | kpl | 1 |  | 0
531 | 1.10.1 | Dzelzsbetona skataka komplektā ar dzelzsbetona pārsedzi, 40tn ķeta lūku un vāku asfalta seguma , DN1500 mm, H=1,0-1,5m montāža un ar to saistītie darbi | kpl | 1 |  | 0
532 | 1.10.1 | Dzelzsbetona skataka komplektā ar dzelzsbetona pārsedzi, 40tn ķeta lūku un vāku asfalta seguma , DN1500 mm, H=3,0-3,5m montāža un ar to saistītie darbi | kpl | 1 |  | 0
533 | 1.10.1 | Dzelzsbetona skataka komplektā ar dzelzsbetona pārsedzi, 40tn ķeta lūku un vāku asfalta seguma , DN1500 mm, H=3,5-4,0m montāža un ar to saistītie darbi | kpl | 1 |  | 0
534 | 1.10.1 | PP trejgabals ar 900 atzaru OD250 mm, krītcaurule un detaļu komplekts | gb | 4 |  | 0
535 | 1.10.1 | PP trejgabals ar 900 atzaru OD200 mm, krītcaurule un detaļu komplekts | gb | 59 |  | 0
536 | 1.10.1 | PP trejgabals ar 900 atzaru OD110 mm, krītcaurule un detaļu komplekts | gb | 1 |  | 0
537 | 1.10.1 | PP līknis 45° OD250 mm | gb | 8 |  | 0
538 | 1.10.1 | PP līknis 45° OD200 mm | gb | 118 |  | 0
539 | 1.10.1 | PP līknis 45° OD110 mm | gb | 2 |  | 0
540 | 1.10.1 | Caurule OD250 mm | m | 8 |  | 0
541 | 1.10.1 | Caurule OD200 mm | m | 147 |  | 0
542 | 1.10.1 | Caurule OD110 mm | m | 3 |  | 0
543 | 1.10.1 | Drenāžas sistēmas trejgabals OD110/110mm | gb | 2 |  | 0
544 | 1.10.1 | Drenāžas sistēmas savienotājuzmvas OD110mm | gb | 1 |  | 0
545 | 1.10.1 | Gala noslēgs uz drenāžas caurulei OD110mm | gb | 6 |  | 0
546 | 1.10.1 | Ultra aizsarguzmava ar smilšu klājumu OD450mm pie dz.bet. aku grodiem | gb | 4 |  | 0
547 | 1.10.1 | Ultra aizsarguzmava ar smilšu klājumu OD315mm pie dz.bet. aku grodiem | gb | 4 |  | 0
548 | 1.10.1 | Ultra aizsarguzmava ar smilšu klājumu OD250mm pie dz.bet. aku grodiem | gb | 6 |  | 0
549 | 1.10.1 | Ultra aizsarguzmava ar smilšu klājumu OD200mm pie dz.bet. aku grodiem | gb | 79 |  | 0
550 | 1.10.1 | Ultra aizsarguzmava ar smilšu klājumu OD110mm pie dz.bet. aku grodiem | gb | 1 |  | 0
551 | 1.10.1 | Kanalizācijas tīklu pārbaudes saskaņā LVS EN1610:2016 (pārbaude ar gaisu) | m | 1387 |  | 0
552 | 1.10.1 | Kanalizācijas tīklu CCTV inspekcija | m | 426.5 |  | 0
553 | 1.10.1 | Pašteces kanalizācijas trases nospraušana | vieta | 1387 |  | 0
554 | 1.10.1 | Šķērsojumi ar esošajām inženierkomunikācijām, skatrakums, nepārsniedzot 2,0m dziļumu, minimālā platība 1m², maksimālais garums 2m, aizsardzība, saglabāšana | vieta | 171 |  | 0
555 | 1.10.1 | Pieslēguma esošai lietus kanalizācijai d400mm, tajā skaitā: - universāla savienojuma uzmava d400/OD450 - 2.gab. un aizsarguzmava d400 caurulei pie dz.bet. aku grodiem- 2.gab) | vieta | 3 |  | 0
556 | 1.10.1 | Pieslēguma esošai lietus kanalizācijai d200mm, tajā skaitā: - universāla savienojuma uzmava d200/OD200 - 1.gab. | vieta | 11 |  | 0
557 | 1.10.1 | Pieslēguma esošai lietus kanalizācijai d200mm, tajā skaitā: - universāla savienojuma uzmava d200/OD200 - 2.gab. un aizsarguzmava d200 caurulei pie dz.bet. aku grodiem- 2.gab) | vieta | 3 |  | 0
558 | 1.10.1 | Pieslēgums esošai kanalizācijai d700mm projektējamā akā | vieta | 1 |  | 0
559 | 1.10.1 | Pieslēgums esošai kanalizācijai d200-250mm esošā akā | vieta | 3 |  | 0
560 | 1.10.1 | Pieslēgums esošai kanalizācijai d300mm esošā akā | vieta | 7 |  | 0
561 | 1.10.1 | Pieslēgums esošai kanalizācijai d400mm esošā akā | vieta | 15 |  | 0
562 | 1.10.1 | Pieslēgums esošai kanalizācijai d500mm esošā akā | vieta | 2 |  | 0
563 | 1.10.1 | Pieslēgums esošai kanalizācijai d600mm esošā akā | vieta | 4 |  | 0
564 | 1.10.1 | Pieslēgums esošai kanalizācijai d700mm esošā akā | vieta | 3 |  | 0
565 | 1.10.1 | Pieslēgums esošai kanalizācijai d1000mm esošā akā | vieta | 2 |  | 0
566 | 1.10.1 | Pieslēgums esošai kanalizācijai d1200mm esošā akā | vieta | 23 |  | 0
567 | 1.10.1 | Lietus kanalizācijas aku demontāža un atkritumu utilizācija | kpl | 5 |  | 0
568 | 1.10.1 | Lietus kanalizācijas gūliju demontāža un atkritumu utilizācija | kpl | 42 |  | 0
569 | 1.10.1 | Cauruļu ievadu akās hermetizēšana | kpl | 28 |  | 0
570 | 1.10.1 | Smilšu ķērāju demontāža un atkritumu utilizācija | kpl | 1 |  | 0
571 | 1.10.1 | Lietus kanalizācijas tīklu d100-d200 demontāža un atkritumu utilizācija | m | 251 |  | 0
572 | 1.10.1 | Lietus kanalizācijas tīklu d400 demontāža un atkritumu utilizācija | m | 42 |  | 0
ŪDENSAPGĀDE ĀRĒJIE TĪKLI (UKT)
Zemes darbi projektēto UKT tīklu darbu zonā
573 | 1.10.2 | Tranšejas rakšana un aizbēršana ūdensvada montāžai (ieskaitot grunts nomaiņu*, aizvešanu, atvešanu utt.) H÷2,00 m | m | 24.8 |  | 0
574 | 1.10.2 | Smilts pamatnes ierīkošana zem ūdensvada cauruļvadiem, h=15 cm | m3 | 3.3 |  | 0
575 | 1.10.2 | Smilšu apbērums ūdensvada cauruļvadiem, h=15cm | m3 | 1.3 |  | 0
576 | 1.10.2 | Gruntsūdens līmeņa pazemināšana | m | 24.8 |  | 0
576 |  | Ūdensvada U1 montāžas darbi
577 | 1.10.2 | Caurule PE100 SDR11 OD25 PN16; H÷2,0m; montāža un ar to saistītie darbi | m | 24.8 |  | 0
578 | 1.10.2 | Signāllentas “Uzmanību, ūdensvads!” ar signālkabeli (atbilstoši LVS EN 12613) montāža | m | 24.8 |  | 0
579 | 1.10.2 | Dzeramā ūdens krāna montāža un ar motāžu saistītos darbi, betona pamatne, blietētas šķembas, drenāžās caurule, oļi, ģeotekstils saskaņā ar UKT-10 (ūdens krāns ietverts labiekārtojuma daļā) | kpl | 3 |  | 0
580 | 1.10.2 | Ūdensvada dzeramā ūdens krāna pieslēgšana, tajā skaitā: - ievada caurule OD25mm, L=2,0m ; | kpl | 3 |  | 0
581 | 1.10.2 | Sedlu uzmava ar atzaru OD25 mmpievinošanai esoš. caurulei d.200mm | gb | 1 |  | 0
582 | 1.10.2 | Sedlu uzmava ar atzaru OD25 mmpievinošanai esoš. caurulei d.300mm | gb | 1 |  | 0
583 | 1.10.2 | Sedlu uzmava ar atzaru OD25 mmpievinošanai esoš. caurulei d.400mm | gb | 1 |  | 0
584 | 1.10.2 | EM līkums 90° OD25, PN10 | gb | 3 |  | 0
585 | 1.10.2 | EM dubultuzmava OD25mmm PN16 | gb | 3 |  | 0
586 | 1.10.2 | Apašzemes aizbīdnis DN 20 mm ar kāta pagarinātāju, peldoša tipa kaļamā ķeta kapi | gb | 3 |  | 0
587 | 1.10.2 | HDPE plūsmas uzskaites aka DN 1000 komplektā ar ūdens mērītāja mezglu, noslēgarmatūru, ar stacionāra tipa lūku D400, kāpšliem, škembu pamatni saskaņā ar UKT-9. H= 2,1 m | kpl | 3 |  | 0
588 | 1.10.2 | Ūdensvada hidrauliskā pārbaude | m | 24.8 |  | 0
589 | 1.10.2 | Ūdensvada dezinfekcija | m | 24.8 |  | 0
590 | 1.10.2 | Ūdensvada trases nospraušana | m | 24.8 |  | 0
591 | 1.10.2 | Signālkabelis veidgabaliem, teleskopam, ūdens uzskaites akai (SIA "Rīgas ūdens" piederības zonā), montāža ar stiprinājumiem | m | 6 |  | 0
592 | 1.10.2 | Šķērsojumi ar esošajām inženierkomunikācijām, atšurfēšana, nepārsniedzot 3m dziļumu, minimālā platība 1m², maksimālais garums 2m (skaits) | gb | 2 |  | 0
593 | 1.10.2 | Izpilddokumentācijas sagatavošana, digitālā uzmērīšana | kpl | 1 |  | 0
594 | 1.10.2 | D32 ūdensvada atzara L=10m ar pieslēgumu D400 ūdensvadam, izbūve | kpl | 2 |  | 0
595 | 1.10.2 | D160 kanalizācijas atzara L=15m ar pieslēgumu esošai akai, izbūve | kpl | 2 |  | 0
ELEKTROAPGĀDE (ĀRĒJĀ), APGAISMOJUMA LĪNIJAS PĀRBŪVE (ELT)
596 | 1.10.3 | LED gaismeklis Schréder - IZYLUM 1 / 5399 / 25 LEDs 400mA WW 730 31.3W / 3000K, Toolless, DALI 2, Zhaga izvads (apakšā), 10kV pārsrpieguma aizsardzība | kpl | 41 |  | 0
597 | 1.10.3 | LED gaismeklis Schréder - IZYLUM 2 / 5307 / 40 LEDs 550mA WW 730 68W / 3000K, Toolless, DALI 2, Zhaga izvads (apakšā), 10kV pārsrpieguma aizsardzība | kpl | 43 |  | 0
598 | 1.10.3 | LED gaismeklis Schréder - IZYLUM 2 / 50009 / 40 LEDs 550mA WW 730 68W / 3000K, Toolless, DALI 2, Zhaga izvads (apakšā), 10kV pārsrpieguma aizsardzība | kpl | 44 |  | 0
599 | 1.10.3 | LED gaismeklis Schréder - IZYLUM 2 / 5399 / 40 LEDs 600mA WW 740 75W / 4000K, Toolless, DALI 2, Zhaga izvads (apakšā), 10kV pārsrpieguma aizsardzība | kpl | 1 |  | 0
600 | 1.10.3 | LED gaismeklis Schréder - IZYLUM 2 / 5370 / 40 LEDs 600mA CW 757 75W / 5700K, Zebra left ,Toolless, DALI 2, Zhaga izvads (apakšā), 10kV pārsrpieguma aizsardzība | kpl | 4 |  | 0
601 | 1.10.3 | LED gaismeklis Schréder - IZYLUM 2 / 5370 / 40 LEDs 600mA CW 757 75W / 5700K, Zebra right ,Toolless, DALI 2, Zhaga izvads (apakšā), 10kV pārsrpieguma aizsardzība | kpl | 17 |  | 0
602 | 1.10.3 | LED gaismeklis Schréder - IZYLUM 3 / 5369 / 60 LEDs 500mA CW 757 90W / 5700K, Zebra right ,Toolless, DALI 2, Zhaga izvads (apakšā), 10kV pārsrpieguma aizsardzība | kpl | 1 |  | 0
603 | 1.10.3 | LED gaismeklis IZYLUM 3 / 5307 / 80 LEDs 450mA WW 730 95W, 3000K, Toolless, DALI 2, Zhaga izvads (apakšā), 10kV pārsrpieguma aizsardzība | kpl | 83 |  | 0
604 | 1.10.3 | LED gaismeklis Schréder - TOPIA MIDI 5303 Flat glass 40 LEDs 240mA WW 730 29.1W, 3000K, Toolless, DALI 2, Zhaga izvads (apakšā), 10kV pārsrpieguma aizsardzība | kpl | 229 |  | 0
605 | 1.10.3 | Gaismekļa vadības iekārta C-Node 10 Zhaga RF | gb | 463 |  | 0
606 | 1.10.3 | ZEBRA staba komplekts (stabs, pamats, konsole, uzlikas, blīvgumijas, spaiļu bloks) gaismekļa uzstādīšanas augstums 6m (skat. ELT-6.1) | kpl | 13 |  | 0
607 | 1.10.3 | ZEBRA staba komplekts (stabs, pamats, konsole, uzlikas, blīvgumijas, spaiļu bloks) gaismekļa uzstādīšanas augstums 7m (skat. ELT-6.1) | kpl | 1 |  | 0
608 | 1.10.3 | ZEBRA - divpusējs, staba komplekts (stabs, pamats, dubultā konsole, uzlikas, blīvgumijas, spaiļu bloks) gaismekļa uzstādīšanas augstums 6m (skat. ELT-6.1) | kpl | 4 |  | 0
609 | 1.10.3 | Konsole L-veida, l=1.0m, h=0.5m (gaismekļu uzstādīšanas augstums 11.5m) (skat.ELT-6.1, ELT-6.2) | kpl | 46 |  | 0
610 | 1.10.3 | Konsole L=1.0m, (gaismekļu uzstādīšanas augstums 6m) (skat.ELT-6.1,) | kpl | 28 |  | 0
611 | 1.10.3 | Stiprinājums/konsole L=0.3m, (gaismekļu uzstādīšanas augstums 6m) (skat.ELT-6.1) | kpl | 44 |  | 0
612 | 1.10.3 | Stiprinājums/konsole T-veida, L=0.3m, (gaismekļu uzstādīšanas augstums 6m) (skat.ELT-6.1) | kpl | 61 |  | 0
613 | 1.10.3 | Stiprinājums/konsole 3 gaismekļiem, L=0.3m, (gaismekļu uzstādīšanas augstums 6m) (skat.ELT-6.1) | kpl | 2 |  | 0
614 | 1.10.3 | Konsole L-veida, l=1.0m, h=1.0m (gaismekļu uzstādīšanas augstums 8m) (skat.ELT-6.1) | kpl | 69 |  | 0
615 | 1.10.3 | Konsole, pēc individualā pasūtījuma, l=1.0m (uz TKT balsta 6m augstumā) (skat.ELT-6.1, ELT-6.2) | kpl | 49 |  | 0
616 | 1.10.3 | Konsole T-veida, l=1.0m, h=0.5m (gaismekļu uzstādīšanas augstums 11.5m, TKT balsts) (skat.ELT-6.1, ELT-6.2) | kpl | 11 |  | 0
617 | 1.10.3 | Konsole T-veida, l=1.0m, h=1.0m (gaismekļu uzstādīšanas augstums 8m) (skat.ELT-6.1) | kpl | 10 |  | 0
618 | 1.10.3 | Konsole diviem gaismekļiem, L=3.0m (gaismekļu uzstādīšanas augstums 8m) (skat.ELT-6.1) | kpl | 9 |  | 0
619 | 1.10.3 | Konsole diviem gaismekļiem, L=1.5m (gaismekļu uzstādīšanas augstums 8m) (skat.ELT-6.1) | kpl | 13 |  | 0
620 | 1.10.3 | Konsole diviem gaismekļiem 90°, l=1.0m, h=1.0m (gaismekļu uzstādīšanas augstums 8m) (skat.ELT-6.1) | kpl | 3 |  | 0
621 | 1.10.3 | Gumijas blīve kronšteinam D60 | gb | 82 |  | 0
622 | 1.10.3 | Cinkots metāla balsts 6.5m | gb | 107 |  | 0
623 | 1.10.3 | Cinkots metāla balsts 7.6m | gb | 54 |  | 0
624 | 1.10.3 | Tiešās montāžas cinkots metāla balsts, 7.0m virs zemes | gb | 22 |  | 0
625 | 1.10.3 | Cinkots metāla balsts 9.1m, 8.5 m virs zemes | gb | 22 |  | 0
626 | 1.10.3 | Gumijas blīve 4-10m stabiem | gb | 183 |  | 0
627 | 1.10.3 | Pamats stabam H=6.5m | gb | 107 |  | 0
628 | 1.10.3 | Pamats stabam H=7.6m | gb | 54 |  | 0
629 | 1.10.3 | Pamats stabam H=9.1m | gb | 22 |  | 0
630 | 1.10.3 | Nozarošanas spaiļu komplekts FTG-KA502 | gb | 840 |  | 0
631 | 1.10.3 | Nozarošanas spaiļu komplekts FTG-KA504 | gb | 52 |  | 0
632 | 1.10.3 | Kabeļu kurpes ar termorūkošām caurulēm (ar līmi) | gb | 500 |  | 0
633 | 1.10.3 | Automātslēdzis, C6A, 230V (ABB; Legrand; ECO; Hager) | gb | 463 |  | 0
634 | 1.10.3 | Nazis, NH-00, 10A | gb | 330 |  | 0
635 | 1.10.3 | Apgaismes sadalne KS-6A tipa (ar pamatu) - pirms iegādes konsultēties ar ĀMD apgaismojuma daļas pārstāvjiem | kpl | 5 |  | 0
636 | 1.10.3 | Apgaismes sadalne KS-6A tipa (ar pamatu) ar vadības sistēmu saderīgu ar “CITY LIGHT” (T-1309,T-880, T-877) - pirms iegādes konsultēties ar ĀMD apgaismojuma daļas pārstāvjiem | kpl | 3 |  | 0
637 | 1.10.3 | Apgaismes sadalne SP-7 tipa (ar pamatu) - pirms iegādes konsultēties ar ĀMD apgaismojuma daļas pārstāvjiem | kpl | 27 |  | 0
638 | 1.10.3 | Apgaismes sadalne KS-4 tipa (ar pamatu) - pirms iegādes konsultēties ar ĀMD apgaismojuma daļas pārstāvjiem | kpl | 2 |  | 0
639 | 1.10.3 | Apgaismes vadības sistēma saderīga ar “CITY LIGHT” (T-1378, T-1279) - pirms iegādes konsultēties ar ĀMD apgaismojuma daļas pārstāvjiem | kpl | 2 |  | 0
640 | 1.10.3 | Zemējuma komplekts sadalnei | kpl | 39 |  | 0
641 | 1.10.3 | Balstu numerācijas komplekts | kpl | 201 |  | 0
642 | 1.10.3 | Kabeļu apzīmējumu (birkas) komplekts (balstā un sadalē) | kpl | 230 |  | 0
643 | 1.10.3 | Gala apdare EPKT-0015 | gb | 586 |  | 0
644 | 1.10.3 | Signāllenta kabeļlīnijai, platums 125mm (ar 5% rezervi) | m | 7846 |  | 0
645 | 1.10.3 | Kabelis 1kV, četrdzīslu NYY-J-4x35 (daudzdzīslu) (ar 5% rezervi) | m | 72 |  | 0
646 | 1.10.3 | Kabelis 1kV, četrdzīslu NYY-J-4x25 (daudzdzīslu) (ar 5% rezervi) | m | 678 |  | 0
647 | 1.10.3 | Kabelis 1kV, četrdzīslu NYY-J-4x16 (daudzdzīslu) (ar 5% rezervi) | m | 8265 |  | 0
648 | 1.10.3 | Kabelis 1kV, četrdzīslu NYY-J-4x10 (daudzdzīslu) (ar 5% rezervi) | m | 8 |  | 0
649 | 1.10.3 | Kabelis 1kV, četrdzīslu NYY-J-4x6 (daudzdzīslu) (ar 5% rezervi) | m | 54 |  | 0
650 | 1.10.3 | Kabelis 1kV, trīsdzīslu NYY-J-3x1,5 (apgaismojumam balstā) | m | 3541 |  | 0
651 | 1.10.3 | Kabeļu savienojuma uzmava Cellpack M12 - pirms iegādes konsultēties ar ĀMD apgaismojuma daļas pārstāvjiem | gb | 32 |  | 0
652 | 1.10.3 | Kabeļu kape - pirms iegādes konsultēties ar ĀMD apgaismojuma daļas pārstāvjiem | gb | 3 |  | 0
653 | 1.10.3 | PE caurule, gofrēta 450N, d75 | m | 7237 |  | 0
654 | 1.10.3 | PE caurule, gofrēta 1250N, d110 | m | 570 |  | 0
655 | 1.10.3 | PE caurule, caurdures1250N, d110 | m | 59 |  | 0
656 | 1.10.3 | Šķembas (zem apg. staba pamatiem) | m3 | 18.3 |  | 0
657 | 1.10.3 | Celtniecības smilts | m3 | 741 |  | 0
658 | 1.10.3 | Montāžas palīgmateriāli | kpl | 1 |  | 0
Darba daudzums
659 | 1.10.3 | Gaismekļa montāža | kpl | 463 |  | 0
660 | 1.10.3 | Gaismekļa vadības iekārtas C-Node 10 montāža | kpl | 463 |  | 0
661 | 1.10.3 | L-veida konsoles montāža (komplektā ar gumijas blīvi) | kpl | 115 |  | 0
662 | 1.10.3 | T-veida konsoles montāža (komplektā ar gumijas blīvi) | kpl | 21 |  | 0
663 | 1.10.3 | 90° konsoles montāža (komplektā ar gumijas blīvi) | kpl | 3 |  | 0
664 | 1.10.3 | Konsoles montāža (individuālā pasūtījuma) | kpl | 49 |  | 0
665 | 1.10.3 | Konsoles montāža (citi, ar gumijas blīvi) | kpl | 157 |  | 0
666 | 1.10.3 | Apgaismojuma pamata un balsta montāža | gb | 183 |  | 0
667 | 1.10.3 | Tiešās montāžas apgaismojuma balsta montāža | gb | 22 |  | 0
668 | 1.10.3 | Bedres rakšana un aizbēršana apgaismojuma balstam | gb | 205 |  | 0
669 | 1.10.3 | Bedres rakšana un aizbēršana sadalnei | gb | 37 |  | 0
670 | 1.10.3 | Bedres rakšana un aizbēršana uzmavai | gb | 32 |  | 0
671 | 1.10.3 | "Zebras" montāža (bedres rakšana, balsta montāža) | gb | 18 |  | 0
672 | 1.10.3 | Automātslēdžu montāža | kpl | 463 |  | 0
673 | 1.10.3 | Drošinātāju, nažu montāža | kpl | 330 |  | 0
674 | 1.10.3 | Sadalnes montāža | kpl | 37 |  | 0
675 | 1.10.3 | Zemējuma montāža sadalnēm | kpl | 39 |  | 0
676 | 1.10.3 | Šurfēšana - apakšzemes komunikāciju apsekošana | gb | 300 |  | 0
677 | 1.10.3 | Tranšejas rakšana un aizbēršana kabeļu (1-4 caurules) gūldīšanai | m | 7413 |  | 0
678 | 1.10.3 | PEHD caurules d=70 līdz 110 mm horizontāla urbšana-caurvilkšana (llīdz 3 caurules) | m | 59 |  | 0
679 | 1.10.3 | Signāllentes ieklāšana | m | 7846 |  | 0
680 | 1.10.3 | ZS kabeļa ievēršana proj. caurulē | m | 7967 |  | 0
681 | 1.10.3 | ZS kabeļa (caurules) guldīšana tranšejā | m | 7807 |  | 0
682 | 1.10.3 | Kabelis pa celtniecības konstrukcijām (stabā) | m | 3541 |  | 0
683 | 1.10.3 | Kabeļa pieslēgšana (stabā/sadalē/uzmavā) | m | 1110 |  | 0
684 | 1.10.3 | Kabeļu savienojuma uzmavas montāža | gb | 32 |  | 0
685 | 1.10.3 | Kabeļu kapes montāža | gb | 3 |  | 0
686 | 1.10.3 | Gala apdares montāža | gb | 586 |  | 0
687 | 1.10.3 | Nozarošanas spaiļu montāža | gb | 892 |  | 0
688 | 1.10.3 | Kabeļu kurpes montāža | gb | 500 |  | 0
689 | 1.10.3 | Būvgružu utilizācija | m3 | 75 |  | 0
690 | 1.10.3 | Šķembas ieklāšana (zem apg. staba pamatiem) | m2 | 183 |  | 0
691 | 1.10.3 | Esošo piekarto gaismekļu demontāža | kpl | 2 |  | 0
692 | 1.10.3 | Esošo gaismekļu ar konsoli demontāža | kpl | 162 |  | 0
693 | 1.10.3 | Esošā betona apgaismojuma balsta ar pamatu demontāža | kpl | 60 |  | 0
694 | 1.10.3 | Apgaismes cinkota balsta demontāža, nogādāšana ĀMD apgaismojuma noliktavā | kpl | 25 |  | 0
695 | 1.10.3 | Betona balstu un betona pamatu nogādāšana izgāztuvē | kpl | 60 |  | 0
696 | 1.10.3 | Esošās apgaismojuma sadalnes demontāža | kpl | 31 |  | 0
697 | 1.10.3 | Esošas kabeļlīnijas demontāža | m | 2760 |  | 0
698 | 1.10.3 | Esošas kabeļlīnijas demontāža (GVL) | m | 680 |  | 0
699 | 1.10.3 | Apgaismes balstu numerācija | kpl | 201 |  | 0
700 | 1.10.3 | Kabeļu apzīmējumu (birku) uzlikšana | kpl | 230 |  | 0
701 | 1.10.3 | Fasādes rekonstrukcija esošo vadības skapju nomaiņu vietās (T-1309,T-880, T-877) (atjaunošana, murēšana, špaktelēšana, krāsošana) | kpl | 3 |  | 0
702 | 1.10.3 | Apgaismes vadības sistēmas atjaunošana (T-1378, T-1279) (demontēt veco, uzstādīt jauno, pieslēgt, programmēt) | kpl | 2 |  | 0
703 | 1.10.3 | Teritorijas sakārtošana | objekts | 1 |  | 0
704 | 1.10.3 | Apgaismojuma vadības sistēmas programmēšana | objekts | 1 |  | 0
705 | 1.10.3 | Trases nospraušana | m | 7472 |  | 0
706 | 1.10.3 | Elektropārvades līnijas ģeodēziskā kontrolkartēšana | m | 7866 |  | 0
707 | 1.10.3 | Rakšanas atļaujas saņemšana | objekts | 1 |  | 0
708 | 1.10.3 | Tehniskās dokumentācijas izgatavošana | objekts | 1 |  | 0
709 | 1.10.3 | Demontēto materiālu nogādāšana uz ĀMD noliktavu | objekts | 1 |  | 0
ELEKTROAPGĀDE (ĀRĒJĀ), LUKSOFORU LIETOTĀJA LĪNIJAS (ELT)
Materiālu specifikācija
710 | 1.10.3 | Signāllenta kabeļlīnijai, platums 125mm (ar 5% rezervi) | m | 1053 |  | 0
711 | 1.10.3 | PE caurule, gofrēta 450N, d110 (luksoforu kabeļiem) | m | 890 |  | 0
712 | 1.10.3 | PE caurule, gofrēta 1250N, d110 (luksoforu kabeļiem) | m | 183 |  | 0
713 | 1.10.3 | PE caurule, caurdures 1250N, d110 (luksoforu kabeļiem) | m | 80 |  | 0
714 | 1.10.3 | Celtniecības smilts | m3 | 86 |  | 0
715 | 1.10.3 | Montāžas palīgmateriāli | kpl | 1 |  | 0
Darba daudzums
716 | 1.10.3 | Šurfēšana - apakšzemes komunikāciju apsekošana | gb | 25 |  | 0
717 | 1.10.3 | Tranšejas rakšana un aizbēršana kabeļu (1-4 caurules) gūldīšanai | m | 862.2 |  | 0
718 | 1.10.3 | PEHD caurules d=70 līdz 110 mm horizontāla urbšana-caurvilkšana (3 caurules) | m | 80 |  | 0
719 | 1.10.3 | Signāllentes ieklāšana | m | 1053 |  | 0
720 | 1.10.3 | Gājēju, velosipēdistu un skūteru radara tipa skaitītājs Comark Systems LSR2001BC, ar 2 akumulatoriem, kastēm, sakaru iekārtu, ar kontrolieri, un tablo divpusējo uzstādīšana un integrēšana | gb | 2 |  | 0
721 | 1.10.3 | Gājēju, velosipēdistu un skūteru radara tipa skaitītājs Comark Systems LSR2001BC, ar 2 akumulatoriem, kastēm, sakaru iekārtu, ar kontrolieri uzstādīšana un integrēšana | gb | 1 |  | 0
722 | 1.10.3 | Esošā gājēju, velosipēdistu un skūteru radara tipa skaitītājs demontāža un nogādāšana ĀMD noliktavā | gb | 1 |  | 0
723 | 1.10.3 | Teritorijas sakārtošana | objekts | 1 |  | 0
724 | 1.10.3 | Trases nospraušana | m | 942.2 |  | 0
725 | 1.10.3 | Rakšanas atļaujas saņemšana | objekts | 1 |  | 0
726 | 1.10.3 | Elektropārvades līnijas ģeodēziskā kontrolkartēšana | m | 1133 |  | 0
727 | 1.10.3 | Tehniskās dokumentācijas izgatavošana | objekts | 1 |  | 0
728 | 1.10.3 | Demontēto materiālu nogādāšana uz ĀMD noliktavu | objekts | 1 |  | 0
ELEKTROAPGĀDE (ĀRĒJĀ) ABONENTA TĪKLI (ELT)
Materiālu specifikācija - abonenta tīkli
729 | 1.10.3 | Kabelis 1kV, trīsdzīslu NYY-J-3x10 (daudzdzīslu) (ar 5% rezervi) | m | 453 |  | 0
730 | 1.10.3 | Kabelis 1kV, trīsdzīslu NYY-J-3x6 (daudzdzīslu) (ar 5% rezervi) | m | 292 |  | 0
731 | 1.10.3 | Kabelis 1kV, trīsdzīslu NYY-J-3x4 (daudzdzīslu) (ar 5% rezervi) | m | 140 |  | 0
732 | 1.10.3 | Kabelis 1kV, trīsdzīslu NYY-J-3x2,5 (daudzdzīslu) (ar 5% rezervi) | m | 65 |  | 0
733 | 1.10.3 | Kabelis 1kV, trīsdzīslu NYY-J-3x1,5 (daudzdzīslu) (ar 5% rezervi) | m | 8 |  | 0
734 | 1.10.3 | Kabeļa gala apdare trīsdzīslu plastmasas kabelim SEH3 (3x1,5-16mm2) | kpl | 42 |  | 0
735 | 1.10.3 | Automātslēdzis, C16A, 230V (luksoforu skapī) | gb | 5 |  | 0
736 | 1.10.3 | Automātslēdzis, C10A, 230V (apg. stabā) | gb | 2 |  | 0
737 | 1.10.3 | Automātslēdža stiprināšanas kronšteins - sliede | gb | 7 |  | 0
738 | 1.10.3 | EST skapis (videonovērošanai) ~300x400mm, IP ne mazāk par 50, komplektā ar: • rozete ~230V 16A - 1 gab., • kombinēts pārsprieguma novadītājs "B+C" klase 3-polu + NPE - 1 gab., • automātslēdzis ~230V 1C6A - 2 gab. • automātslēdzis ~230V 1C16A - 1 gab. • ievada slēdzis, 25A, 230V - 1 gab. • PEN kopne - 1 gab. • DIN sliede - 1 gab. | kpl | 8 |  | 0
739 | 1.10.3 | EST skapja stiprinājumi pie balsta | kpl | 8 |  | 0
740 | 1.10.3 | EST skapja zemējums: • Zemējuma elektrods, terauds L=2000mm, ∅16mm, ar iespēju pagarināt, 2 gab. • Elektroda uzgalis, 1 gab. • Zemējuma stieple, cinkota ∅10mm, 1 gab. • Spaile zemējuma, universāla, cinkotam metālam, 1 gab. • Zemētājvads Cu (izvadiem, savienošanai) ∅16 mm, daudzdzīslu vadītājs, 2m • Lenta zemējuma kontūra savienojumu hermetizācijai, 1 gab. • Kab.kurpe XMAR 1016-1 16mm2 presējamā Cu, 1 gab. | kpl | 8 |  | 0
741 | 1.10.3 | PE caurule ø 110mm, 4.klase (1250N) caurdurei | m | 70 |  | 0
742 | 1.10.3 | PE caurule ø 110mm, 4.klase (1250N) | m | 44 |  | 0
743 | 1.10.3 | PE caurule ø 110mm, 3.klase (750N) | m | 29 |  | 0
744 | 1.10.3 | PE caurule ø 50mm, 2.klase (450N) | m | 747 |  | 0
745 | 1.10.3 | PE caurule ø 50mm, 2.klase (450N) UV izturīga | m | 30 |  | 0
746 | 1.10.3 | Kabeļa aizsargs (cinkota metāla caurule ø 60mm L=6,0m) pie TKT balsta | gb | 3 |  | 0
747 | 1.10.3 | Kabeļa brīdinājuma lente, 125mm | m | 768 |  | 0
748 | 1.10.3 | Celtniecības smilts | m3 | 7.7 |  | 0
749 | 1.10.3 | Montāžas palīgmateriāli | kpl | 1 |  | 0
Darbu daudzumu kopsavilkums - abonenta tīkli
750 | 1.10.3 | Bedres rakšana un aizbēršana apakšzemes komunikāciju šurfēšanai (apsekošanai) | gb | 52 |  | 0
751 | 1.10.3 | Tranšejas rakšana un aizbēršana ar blietēšanu 1-2 kabeļiem (1-2 caurulēm) | m | 698 |  | 0
752 | 1.10.3 | PEHD caurules d=70 līdz 110 mm horizontāla urbšana-caurvilkšana | m | 70 |  | 0
753 | 1.10.3 | Plastmasas caurules guldīšana gatavā tranšejā | m | 820 |  | 0
754 | 1.10.3 | Caurules stiprināšana pie balsta | m | 48 |  | 0
755 | 1.10.3 | Kabeļa brīdinājuma lentas ieklāšana | m | 768 |  | 0
756 | 1.10.3 | ZS kabeļa līdz 35 mm2 ievēršana proj. caurulē | m | 920 |  | 0
757 | 1.10.3 | ZS sausā kabeļa līdz 35 mm2 gala apdare | gb | 42 |  | 0
758 | 1.10.3 | Kabeļa ievēršana sadalnē | gb | 42 |  | 0
759 | 1.10.3 | Kabelis pa celtniecības konstrukcijām (pa stabu) | m | 48 |  | 0
760 | 1.10.3 | Sadalnes montāža pie balsta | gb | 8 |  | 0
761 | 1.10.3 | Zemējuma kontūra montāža | kpl | 8 |  | 0
762 | 1.10.3 | Komutācijas automātu montāža (luksoforu skapī/apg. stabā) | kpl | 7 |  | 0
763 | 1.10.3 | Komutācijas automātu, nozar. spaiļu, rozetes, montāža sadalnē | kpl | 8 |  | 0
764 | 1.10.3 | Būvgružu utilizācija | m3 | 7.7 |  | 0
Materiālu specifikācija - zemējums
765 | 1.10.3 | Sprieguma ierobežotājs, HGS 150RW 250V/500V | kpl | 2 |  | 0
766 | 1.10.3 | Sprieguma ierobežotāja stiprinājums, cinkots | kpl | 2 |  | 0
767 | 1.10.3 | Metāliska trose ∅14mm | m | 16 |  | 0
768 | 1.10.3 | Metāliska troses ∅14mm uzgalis | gb | 4 |  | 0
769 | 1.10.3 | PE caurule ø 50mm, 2.klase (450N) | m | 29 |  | 0
770 | 1.10.3 | PE caurule ø 50mm, 2.klase (450N), UV noturīga | m | 12 |  | 0
771 | 1.10.3 | Kabeļa brīdinājuma lente, 125mm | m | 29 |  | 0
772 | 1.10.3 | Termonosedoša uzmava, L=1000mm | gb | 2 |  | 0
773 | 1.10.3 | Zemēšanas skava (pieslēgšana pie sliedes) | kpl | 2 |  | 0
774 | 1.10.3 | Piekarkabelis SAX-W95, 12/20kV, ar stabilizāciju pret UV-starojumu | m | 155 |  | 0
775 | 1.10.3 | Kabeļa uzgalis | gb | 2 |  | 0
776 | 1.10.3 | Piekarkabeļa stiprinājums, cinkots | gb | 240 |  | 0
777 | 1.10.3 | Izolēts apvalks stiprinājuma savienošanas spailēm | gb | 240 |  | 0
778 | 1.10.3 | Montāžas palīgmateriāli | kpl | 1 |  | 0
Darbu daudzumu kopsavilkums - zemējums
779 | 1.10.3 | Tranšeja - bedre kabeļa vai citu apakšzemes komunikāciju apsekošanai (šurfēšana) | gb | 5 |  | 0
780 | 1.10.3 | Tranšejas rakšana un aizbēršana viena līdz divu kabeļu (caurules) guldīšanai 0.7m dziļumā | m | 29 |  | 0
781 | 1.10.3 | Kabeļu aizsargcaurules d110 mm ieguldīšana gatavā tranšejā | m | 29 |  | 0
782 | 1.10.3 | Zemējuma troses ievēršana caurulē, pieslēgšana | m | 41 |  | 0
783 | 1.10.3 | Sliedes adaptera montāža | kpl | 2 |  | 0
784 | 1.10.3 | Sprieguma ierobežotāja montāžā | kpl | 2 |  | 0
785 | 1.10.3 | Piekarkabeļa montāža, stiprināšana | m | 155 |  | 0
786 | 1.10.3 | Kabeļa uzgaļa montāža | gb | 4 |  | 0
|  | Darbu daudzumu kopsavilkums |  |  |  | 0
787 | 1.10.3 | Trases nospraušana | objekts | 1 |  | 0
788 | 1.10.3 | Elektropārvades līnijas ģeodēziskā kontrolkartēšana | objekts | 1 |  | 0
789 | 1.10.3 | Rakšanas atļaujas saņemšana | objekts | 1 |  | 0
790 | 1.10.3 | Transporta un gājēju kustības organizēšana | objekts | 1 |  | 0
791 | 1.10.3 | Transporta izdevumi | objekts | 1 |  | 0
792 | 1.10.3 | Tehniskās dokumentācijas izgatavošana | objekts | 1 |  | 0
793 | 1.10.3 | Objekta sagatavošana nodošanai-pieņemšanai ekspluatācijā | objekts | 1 |  | 0
ELEKTRONISKO SAKARU SISTĒMAS (ĀRĒJĀS) (EST)
AS "Latvenergo", SIA "LMT", SIA "Bite Latvija", Ārtelpas un mobilitātes departaments
Galvenie materiāli
794 | 1.10.4 | Sakaru kabelis KNRB 4x2.5 (ar rezervi 6%) (marku un tipu precizēt būvdarbu veikšanas laikā, Bite Latvija) | m | 67 |  | 0
795 | 1.10.4 | Sakaru kabeļu uzmava (marku un tipu precizēt būvdarbu veikšanas laikā, Bite Latvija) | gb | 2 |  | 0
796 | 1.10.4 | Polietilēna caurule d.40mm, HDPE750N (ar rezervi 6%) (ĀMD) | m | 83 |  | 0
797 | 1.10.4 | Polietilēna caurule d.100mm, 750N, l-6000mm (ar rezervi 6%) (Bite Latvija) | gb | 4 |  | 0
798 | 1.10.4 | Gludsienu polietilēna caurule ø50mm EVODUCT (ar rezervi 6%) (Bite Latvija) | m | 63 |  | 0
799 | 1.10.4 | Caurdures caurule d.110mm, 1250N (ar rezervi 6%) (Bite Latvija) | m | 34.5 |  | 0
800 | 1.10.4 | Brīdīnājuma lente | m | 168 |  | 0
801 | 1.10.4 | Identifikācijas vads | m | 203 |  | 0
802 | 1.10.4 | Caurules noslēdzošais gals (100 mm) (Bite Latvija) | gb | 2 |  | 0
803 | 1.10.4 | Caurules noslēdzošais gals (50 mm) (Bite Latvija) | gb | 2 |  | 0
804 | 1.10.4 | KP-PEH kabeļu savienošanas aka 800x650mm (bez dibena) (Latvenergo) | gb | 1 |  | 0
805 | 1.10.4 | KP-PEH kabeļu savienošanas aka 800x650mm (bez dibena) (LMT/Bite Latvija) | gb | 1 |  | 0
806 | 1.10.4 | KKS-2 betona aka (Latvenergo) | gb | 1 |  | 0
|  | Akas lūka peldoša tipa (slodze līdz 12.5 t)(Latvenergo, LMT/Bite Latvija) | gb | 2 |  | 0
808 | 1.10.4 | Akas lūka peldoša tipa (slodze līdz 40 t) (Latvenergo) | gb | 1 |  | 0
809 | 1.10.4 | Kabeļu akas dzelzbetona riņķis | gb | 6 |  | 0
810 | 1.10.4 | Atloks dz/b gredzena stiprināšanai | gb | 6 |  | 0
811 | 1.10.4 | Cementa java, 25kg | gb | 3 |  | 0
812 | 1.10.4 | Montāžas materiāli | kpl | 1 |  | 0
| 1.10.4 | Būvdarbi
813 | 1.10.4 | Esošu (ietves/veloceļa) sakaru kanalizācijas aku inspekcija, vāka līmeņošana, izmantojot jaunus 12.5t "peldoša" tipa vākus, nepieciešamības gadījumā rekonstruējot aku, lai būtu iespējams veikt vāka uzstādīšanu un pazemināšanu / paaugstināšanu (tai skaitā paredzot bojāto akas grodu, betona gredzenu u.c. bojāto elementu nomaiņu un akas hidroizolācijas atjaunošanu). Komplektā ar nepieciešamiem materiāliem (Latvenergo) | kpl | 1 |  | 0
814 | 1.10.4 | Tranšejas rakšana un aizbēršana, platums 0.5m | m | 105.8 |  | 0
815 | 1.10.4 | Tranšejas rakšana un aizbēršana platumā līdz 0.5m ar rokām | m | 53 |  | 0
|  | Slēgtās ceļu pārejas-caurdure , pielietojot vadāmo horizontālās urbšanas iekārtu (110mm caurule) | m | 34.5
817 | 1.10.4 | Sakaru kabeļa ieguldīšana jaunajā caurulē (Bite Latvija) | m | 67 |  | 0
818 | 1.10.4 | Uzmavas montāža, sakaru kabeļu pievienošana/iestrādāšana (Bite Latvija) | gb | 2 |  | 0
819 | 1.10.4 | Polietilēna cauruļu guldīšana tranšejā un savienojumu izbūve | m | 158.8 |  | 0
820 | 1.10.4 | Brīdinājuma lentes ieguldīšana tranšejā | m | 158.8 |  | 0
821 | 1.10.4 | Kabeļu akas KP-PEH (800x650) uzstādīšana (pazemes kameras vietā) | gb | 2 |  | 0
822 | 1.10.4 | Kabeļu akas KKS-2 uzstādīšana (pazemes kameras vietā) | gb | 1 |  | 0
823 | 1.10.4 | Piekārta kailvada demontāža (Bite Latvija) | m | 240 |  | 0
824 | 1.10.4 | Piekārta sakaru kabeļa demontāža no balstiem (nezināma piederība) | m | 99 |  | 0
825 | 1.10.4 | Statņa demontāža no ēkas jumta (Bite Latvija) | gb | 1 |  | 0
826 | 1.10.4 | Pazemes kameras demontāža | gb | 3 |  | 0
| 1.10.4 | Objekta pieņemšana ekspluatācijā
827 | 1.10.4 | Transporta organizēšanas plāna izstrādāšana un realizēšana | gb | 1 |  | 0
828 | 1.10.4 | Dokumentācija, atzinumi, rakšanas atļaujas saņemšana un noslēgšana | obj. | 1 |  | 0
829 | 1.10.4 | Būvniecības atkritumu utilizācija | obj. | 1 |  | 0
830 | 1.10.4 | Telekomunikāciju tīklu izpilddokumentācijas izgatavošana (ģeodēzija un trases nospraušana) | obj. | 1 |  | 0
831 | 1.10.4 | Transporta izdevumi | gb | 1 |  | 0
SIA "TET" un VAS "LVRTC"
Galvenie materiāli
832 | 1.10.4 | Opt.pazemes kab. FZOMSU-SD 2x6SML | m | 145 |  | 0
833 | 1.10.4 | Pazemes kabelis VMOHBU 30x2x0.5 | m | 74 |  | 0
834 | 1.10.4 | Šķeltā caurule d.110mm | m | 64 |  | 0
835 | 1.10.4 | Polietilēna caurule d.50mm, 750N, l-6000mm (ar rezervi 6%) | gb | 4 |  | 0
836 | 1.10.4 | Polietilēna caurule d.100mm, 750N, l-6000mm (ar rezervi 6%) | gb | 41 |  | 0
837 | 1.10.4 | polietilēna caurules pagrieziena modulis 100/90 | gb | 1 |  | 0
838 | 1.10.4 | Brīdīnājuma lente | m | 265 |  | 0
839 | 1.10.4 | Brīdīnājuma lente šķeltai caurulei | m | 20 |  | 0
840 | 1.10.4 | Virve kabeļa ievilkšanai(6mm/500m) | gb | 0.5 |  | 0
841 | 1.10.4 | Caurules noslēdzošais gals (100 mm) | gb | 10 |  | 0
842 | 1.10.4 | KP-PEH kabeļu savienošanas aka 800x650mm bez dibena | gb | 1 |  | 0
843 | 1.10.4 | Akas lūka, ar ietvaru 12.5t ar TET logo | gb | 1 |  | 0
844 | 1.10.4 | Kabeļu akas dzelzbetona riņķis | gb | 2 |  | 0
845 | 1.10.4 | Atloks dz/b gredzena stiprināšanai | gb | 3 |  | 0
846 | 1.10.4 | Cementa java, 25kg | gb | 1 |  | 0
847 | 1.10.4 | Uzmavas komplekts (Nitto) JCSA 200 | gb | 2 |  | 0
848 | 1.10.4 | Uzmavas komplekts SC-228 | gb | 1 |  | 0
849 | 1.10.4 | Opt. tīrīšanas salvete(Nitto) | gb | 1 |  | 0
850 | 1.10.4 | Ķīmiski tīrs izopropilspirts (50g) | gb | 1 |  | 0
851 | 1.10.4 | Kabeļu savienotājs 8C (1000 gab) | pac | 0.12 |  | 0
852 | 1.10.4 | Kabeļu saitīte 200x4,8 melna | pac | 1 |  | 0
853 | 1.10.4 | Opt.šķiedru sav.aizs.uzmava 60mm | gb | 2 |  | 0
854 | 1.10.4 | Montāžas materiāli (skrūves, saites utt.) | kompl. | 1 |  | 0
855 | 1.10.4 | Silikons (neitrāls) | gb | 1 |  | 0
856 | 1.10.4 | Kabeļu dzīslu tīrīšanas komplekts 4413-S | gb | 1 |  | 0
Būvdarbi
857 | 1.10.4 | Esošu (ietves/veloceļa) sakaru kanalizācijas aku inspekcija, vāka līmeņošana, izmantojot jaunus 12.5t "peldoša" tipa vākus, nepieciešamības gadījumā rekonstruējot aku, lai būtu iespējams veikt vāka uzstādīšanu un pazemināšanu / paaugstināšanu (tai skaitā paredzot bojāto akas grodu, betona gredzenu u.c. bojāto elementu nomaiņu un akas hidroizolācijas atjaunošanu). Komplektā ar nepieciešamiem materiāliem, lūka ar SIA "Tet" logo | kpl | 32 |  | 0
858 | 1.10.4 | Esošu (ietves/veloceļa) sakaru kanalizācijas aku inspekcija, vāka līmeņošana, izmantojot jaunus 40t "peldoša" tipa vākus, nepieciešamības gadījumā rekonstruējot aku, lai būtu iespējams veikt vāka uzstādīšanu un pazemināšanu / paaugstināšanu (tai skaitā paredzot bojāto akas grodu, betona gredzenu u.c. bojāto elementu nomaiņu un akas hidroizolācijas atjaunošanu). Komplektā ar nepieciešamiem materiāliem (LVRTC, Tet) | kpl | 43 |  | 0
859 | 1.10.4 | Sagatavošanas darbi SIA Tet tīkla pārbūvei/pārslēgšanai* | c./st. | 36 |  | 0
860 | 1.10.4 | Tranšejas rakšana un aizbēršana, platums 0.5m | m | 170 |  | 0
861 | 1.10.4 | Tranšejas rakšana un aizbēršana platumā līdz 0.5m ar rokām | m | 80 |  | 0
862 | 1.10.4 | Polietilēna cauruļu guldīšana tranšejā un savienojumu izbūve | m | 250 |  | 0
863 | 1.10.4 | Esošo kabeļu aizsardzība ar šķelto cauruli | m | 64 |  | 0
864 | 1.10.4 | Optiskā kabeļa ieguldīšana caurulē | m | 145 |  | 0
865 | 1.10.4 | Sagatavošanas darbi kabeļa ievilkšanai brīvā, jaunizbūvētā kabeļu kanalizācijā | m | 101.5 |  | 0
866 | 1.10.4 | Kabeļu kanalizācijas caurejamības pārbaude (buksiera ievilkšana kabeļu kanalizācijā) | m | 162 |  | 0
867 | 1.10.4 | Kabeļu 22-32 mm diametrā ieguldīšana kabeļu kanalizācijā | m | 219 |  | 0
868 | 1.10.4 | Brīdinājuma lentes ieguldīšana tranšejā | m | 265 |  | 0
869 | 1.10.4 | Brīdinājuma lentes ieguldīšana tranšejā šķeltai caurulei | m | 6 |  | 0
870 | 1.10.4 | Kabeļu akas KP-PEH (800x650) uzstādīšana uz esoš. caurulem | gb | 1 |  | 0
871 | 1.10.4 | Staba balsta virziena nomaiņu, ieskaitot zemes darbus | gb | 1 |  | 0
872 | 1.10.4 | Vara kab. uzmavas montāža akā | gb | 2 |  | 0
873 | 1.10.4 | Optiskās kab. uzmavas montāža akā | gb | 1 |  | 0
874 | 1.10.4 | Esošās optiskās uzmavas pārmontāža akā | gb | 1 |  | 0
875 | 1.10.4 | Sadales vai maģistrālā tīkla kabeļa uzmavas montāža, kabeļiem ar kopējo tilpumu līdz 100x2, kabeļu skaits līdz 2 kabeļiem (uzmava) | uzmava | 2 |  | 0
876 | 1.10.4 | Maģistrālo un sadales kabeļu mērījumi starp gala iekārtām 1.pāris | pāris | 1 |  | 0
877 | 1.10.4 | Maģistrālo un sadales kabeļu mērījumi starp gala iekārtām, katrs nākošais pāris | pāris | 29 |  | 0
878 | 1.10.4 | Optiskā kabeļa šķiedru metināšana, montāžas kvalitātes kontrole pēc montāžas pabeigšanas (jaunieguldīts kabelis) 1. šķiedra | metinājums | 2 |  | 0
879 | 1.10.4 | Optiskā kabeļa šķiedru metināšana, montāžas kvalitātes kontrole pēc montāžas pabeigšanas (jaunieguldīts kabelis) katra nākošā šķiedra | metinājums | 22 |  | 0
880 | 1.10.4 | Buksiera ievilkšana | m | 364.6 |  | 0
881 | 1.10.4 | Esošas betona kabeļu kanalizācijas demontāža | kan/m | 44 |  | 0
882 | 1.10.4 | Sakaru kabeļu akas demontāža | m | 1 |  | 0
883 | 1.10.4 | Vara kabeļu demontāža | m | 102 |  | 0
884 | 1.10.4 | Optisko kabeļu demontāža | m | 105 |  | 0
Objekta pieņemšana ekspluatācijā
885 | 1.10.4 | Transporta organizēšanas plāna izstrādāšana un realizēšana | gb | 1 |  | 0
886 | 1.10.4 | Dokumentācija, atzinumi, rakšanas atļaujas saņemšana un noslēgšana | obj. | 1 |  | 0
887 | 1.10.4 | Būvniecības atkritumu utilizācija | obj. | 1 |  | 0
888 | 1.10.4 | Telekomunikāciju tīklu izpilddokumentācijas izgatavošana (ģeodēzija un trases nospraušana) | obj. | 1 |  | 0
889 | 1.10.4 | Transporta izdevumi | gb | 1 |  | 0
SILTUMAPGĀDE (ĀRĒJĀ)
Demontāžas darbi
890 | 1.10.5 | Esošo RS siltumtīklu cauruļvadu ar siltumizolāciju, slīdošiem un nekustīgajiem balstiem demontāža kanālā un utilizācija Dn500 | m | 160.2 |  | 0
891 | 1.10.5 | Esošā RS siltumtīklu dzelzsbetona kanāla demontāža un utilizācija kopā ar vāku, atbalsta spilveniem u.c. būvkonstrukcijām Dn500; 900×900mm | m | 160.2 |  | 0
892 | 1.10.5 | Blīvripas demontāža Dn500 (Ø508mm) | gb | 4 |  | 0
893 | 1.10.5 | Esošo RS siltumtīklu cauruļvadu ar siltumizolāciju, slīdošiem un nekustīgajiem balstiem demontāža kamerā un utilizācija | kpl | 1 |  | 0
894 | 1.10.5 | Esošās RS siltumtehniskās kameras būvkonstrukciju demontāža un utilizācija kopā ar betona u.c. konstrukcijām K-3-19; 4,2×4,2m | kpl | 1 |  | 0
895 | 1.10.5 | Esošās RS siltumtīklu drenāžas galu aizbetonēšana d200 | gb | 10 |  | 0
896 | 1.10.5 | Esošās RS siltumtīklu drenāžas aku demontāža un utilizācija | kpl | 2 |  | 0
897 | 1.10.5 | Esošās RS siltumtīklu drenāžas galu aizbetonēšana d200 | gb | 10 |  | 0
898 | 1.10.5 | Esošā gāzes vada šurfēšana | gb | 1 |  | 0
Rupnieciskie izolētu cauruļvadu montāža
899 | 1.10.5 | Rūpn. izolētu tērauda cauruļvadu noguldīšana zem zemes ar brīdinājuma lentu ⌀508/900mm (3.sērija) | m | 146.2 |  | 0
900 | 1.10.5 | Rūpn. izolētu tērauda cauruļvadu noguldīšana zem zemes ar brīdinājuma lentu ⌀508/710mm (1.sērija) | m | 24 |  | 0
901 | 1.10.5 | Rūpn. izolēta tēr. cauruļvadu līkuma 12° montāža, ⌀508/900mm; L1=1,5m, L2=1,5m | gb | 2 |  | 0
902 | 1.10.5 | Starta kompensatora montāža ⌀508/900mm | gb | 2 |  | 0
903 | 1.10.5 | Elektrometināmās uzmavas starta kompensatoram montāža⌀508/900mm, L=1050mm | kpl | 2 |  | 0
904 | 1.10.5 | Rūpn. izolēta nekustīgā balsta montāža ⌀508/710mm; L1=2,40m; A=980mm; S=40mm | gb | 2 |  | 0
905 | 1.10.5 | Elektrometināmās uzmavas montāža ⌀508/900mm | kpl | 14 |  | 0
906 | 1.10.5 | Elektrometināmās uzmavas (ar apvalka diametra pāreju) montāža ⌀508/900-⌀508/710mm | kpl | 8 |  | 0
907 | 1.10.5 | Kontrolsistēmas gala termināļa uzstādīšana | kpl | 1 |  | 0
908 | 1.10.5 | Kontrolsistēmas sacilpošana | kpl | 4 |  | 0
Pārējo cauruļvadu, to veidgabalu, iekārtu montāža
909 | 1.10.5 | Blīvripas izveidošana un montāža | gb | 4 |  | 0
910 | 1.10.5 | Elektrometinātu tērauda cauruļvadu diametra pārejas montāža ⌀508×6,3-Ø530×7,0mm | gb | 2 |  | 0
Celtniecības darbi
911 | 1.10.5 | Mezgla M1 izbūve | kpl | 1 |  | 0
912 | 1.10.5 | Mezgla M2 izbūve | kpl | 1 |  | 0
913 | 1.10.5 | Dzelzsbetona konstrukciju gruntēšana un noklāšana ar bitumena mastiku | m² | 180 |  | 0
914 | 1.10.5 | Monolīta dzelzsbetona enkura bloka veidošana 4000×1200×1800(H)mm | kpl | 1 |  | 0
915 | 1.10.5 | Smilšu ieskalošana esošā kanālā zem tramvaja sliedēm | m | 20 |  | 0
916 | 1.10.5 | Monolīta dzelzsbetona vairogbalsta VB1 izveidošana un uzstādīšana, 2800×1600×200mm ar 2 atvērumiem ⌀900mm | gb | 1 |  | 0
Zemes un labiekārtošanas darbi
917 | 1.10.5 | Grunts izstrāde ar ekskavatoru ar kausu 0,65m³ | m³ | 574.6 |  | 0
918 | 1.10.5 | Grunts izstrāde bez mehānismu pielietošanas | m³ | 37 |  | 0
919 | 1.10.5 | Pamatnes ierīkošana zem cauruļvadiem no rupjgraudainām smiltīm | m³ | 44.6 |  | 0
920 | 1.10.5 | Tranšeju aizbēršana ar rupjgraudainām smiltīm ar ekskavatoru ar sekojošu blietēšanu pa kārtām 0,20m un planēšanu ar roku darbu | m³ | 192.6 |  | 0
921 | 1.10.5 | Tranšeju aizbēršana ar grunti ar buldozeru, blietējot pa kārtām ar elektroblieti | m³ | 374.4 |  | 0
922 | 1.10.5 | Esoša zāliena ar melnzemes slāni (b=0,15m) atjaunošana | m² | 121.3 |  | 0
923 | 1.10.5 | Esošas ietves asfaltbetona seguma izjaukšana un atjaunošana | m² | 23.4 |  | 0
924 | 1.10.5 | Esošas brauktuves asfaltbetona seguma dilumkārtas izjaukšana un atjaunošana | m² | 155 |  | 0
925 | 1.10.5 | Esošas brauktuves asfaltbetona seguma apakškārtas un pamatnes izjaukšana un atjaunošana | m² | 79.9 |  | 0
926 | 1.10.5 | Esošas ietves apmales izjaukšana un atjaunošana | m | 9 |  | 0
927 | 1.10.5 | Esošas ceļa apmales izjaukšana un atjaunošana | m | 20 |  | 0
Iekārtu un materiālu specifikācija
928 | 1.10.5 | Rūpnieciski izolēti tērauda cauruļvadi ⌀508/900mm (3.sērija) | m | 146.2 |  | 0
929 | 1.10.5 | Rūpnieciski izolēti tērauda cauruļvadi ⌀508/710mm (1.sērija) | m | 10.8 |  | 0
| 1.10.5 | Rūpnieciski izolēti tērauda cauruļvadi ar protektoriem ⌀508/710mm (1.sērija) | m | 24
931 | 1.10.5 | Rūpn. izolēts tēr. cauruļvadu līkums 12°, Ø508/900mm; L1=1,50m, L2=1,50m | gb | 2 |  | 0
932 | 1.10.5 | Starta kompensators Dn500 (⌀508) | gb | 2 |  | 0
933 | 1.10.5 | Elektrometināmā uzmava starta kompensatoram ⌀508/900mm; L=1050mm | kpl | 2 |  | 0
934 | 1.10.5 | Rūpn. izolēts nekustīgais balsts ⌀508/710mm; L1=2,40m; A=980mm; S=40mm | gb | 2 |  | 0
935 | 1.10.5 | Elektrometināmā uzmava ⌀508/900mm | kpl | 14 |  | 0
936 | 1.10.5 | Elektrometināmā uzmava (ar apvalka diametra pāreju) ⌀508/900-⌀508/710mm | kpl | 8 |  | 0
937 | 1.10.5 | Brīdinājuma lenta, ar AS "Rīgas Siltums" logo | m | 270 |  | 0
938 | 1.10.5 | Kontrolsistēmas gala terminālis | kpl | 1 |  | 0
939 | 1.10.5 | 5-dzīslu savienojuma kabelis, NYY 5×1,5mm² | m | 6 |  | 0
940 | 1.10.5 | Materiāli kontrolsistēmas vadu sacilpošanai | kpl | 4 |  | 0
Pārējo cauruļvadu, to veidgabalu, iekārtu montāža
941 | 1.10.5 | Blīvripa Dn500 (Ø508mm) | gb | 4 |  | 0
942 | 1.10.5 | Elektrometinātu tērauda cauruļvadu diametra pāreja, ⌀508×6,3-Ø530×7,0mm | gb | 2 |  | 0
942 | 1.10.5 | Celtniecības darbi |  |  |  | 0
943 | 1.10.5 | Tērauda armatūra ⌀16 AIII B500B | m | 333 |  | 0
|  | Tērauda armatūra ⌀16 AIII B500B (LVS EN 10080:2005 A) | m | 23 |  | 0
|  | Tērauda armatūra ⌀16 AIII B500B (LVS EN 10080:2005 A) | m | 20 |  | 0
946 | 1.10.5 | Betons C20/25 F100 | m³ | 8.14 |  | 0
947 | 1.10.5 | Bitumena grunts | l | 60 |  | 0
948 | 1.10.5 | Bitumena mastika MGTN | kg | 180 |  | 0
949 | 1.10.5 | Ruberoīds RPPo-300 | m² | 6 |  | 0
950 | 1.10.5 | Šķembas pamatslāņa izveidei | m³ | 30 |  | 0
Materiāli zemes un labiekārtošanas darbiem
951 | 1.10.5 | Smiltis bez māla un akmeņu piejaukuma | m³ | 4 |  | 0
952 | 1.10.5 | Melnzeme | m³ | 66.7 |  | 0
953 | 1.10.5 | Zāliena sēklas | kg | 14.9 |  | 0
Segumu atjaunošana
| 1.10.5 | Ietves asfaltbetona segums, tips 1ai |  |  |  | 0
954 | 1.10.5 | 4cm - karstais asfalts AC 8 surf | m² | 23.4 |  | 0
955 | 1.10.5 | 12cm - minerālmateriālu maisījums 0/56 (AADTj,smagie ≤100) vai 0/45 (AADTj,smagie ≤100) | m3 | 3.5 |  | 0
956 | 1.10.5 | 30cm - salturīgās kārtas minerālmateriāli nestspējai ≥60Mpa | m3 | 8 |  | 0
| 1.10.5 | Brauktuves asfaltbetona seguma karstā asfalta dilumkārta, tips 3a; ras. SAT-02.3 |  |  |  | 0
957 | 1.10.5 | 4cm - karstā asfalta dilumkārta AC 11 surf (AADTj,pievestā ≤500) | m² | 155 |  | 0
| 1.10.5 | Brauktuves asfaltbetona seguma karstā asfalta apakškārta un pamatne |  |  |  | 0
958 | 1.10.5 | 6cm - karstā asfalta seguma apakškārta AC 22 base (AADTj,kravas ≤100), tips 3a; ras. SAT-02.3 | m² | 79.9 |  | 0
959 | 1.10.5 | 10cm - minerālmateriālu pamata virskārta, maisījums (0/45 LA≤40 N-III klase) | m3 | 8 |  | 0
960 | 1.10.5 | 15cm - minerālmateriālu pamata apakškārta, maisījums (0/45 LA≤45 N-IV klase vai 0/56 LA≤45 N-IV klase) | m3 | 12 |  | 0
961 | 1.10.5 | 30cm - salturīgās kārtas minerālmateriāli nestspējai ≥60Mpa | m3 | 24 |  | 0
962 | 1.10.5 | Ietves apmale | m | 9 |  | 0
963 | 1.10.5 | Ceļa apmale | m | 20 |  | 0
TRAMVAJA KONTAKTTĪKLU DARBI (ELT-TKT)
Demontāžās darbi
964 | 1.10.6 | Atsaites demontāža | gb | 39 |  | 0
965 | 1.10.6 | Līkumturētāja demontāža | gb | 4 |  | 0
966 | 1.10.6 | Turētājkomplekta demontāža | gb | 16 |  | 0
967 | 1.10.6 | Staba demontāža | gb | 11 |  | 0
968 | 1.10.6 | Staba pamata demotāža | gb | 11 |  | 0
969 | 1.10.6 | Aptveres pie staba demontāža | gb | 39 |  | 0
970 | 1.10.6 | Izlīdzinātāja demontāža | gb | 1 |  | 0
Montāžas darbi
971 | 1.10.6 | Mikropāļu pamata montāža | gb | 13 |  | 0
972 | 1.10.6 | Staba C11/13.0 montāža | gb | 13 |  | 0
973 | 1.10.6 | Balsta numerācijas montāža | balsts | 13 |  | 0
974 | 1.10.6 | Tērauda troses montāža Fe8 mm līdz 40 m | kpl | 25 |  | 0
975 | 1.10.6 | Gredzena montāža | gb | 5 |  | 0
976 | 1.10.6 | Staba aptveres montāža, trosei (d=194 mm) | gb | 1 |  | 0
977 | 1.10.6 | Staba aptveres montāža, trosei (d=219 mm) | gb | 35 |  | 0
978 | 1.10.6 | Trolejbus. Svārsta montāža, tērauda trose | gb | 4 |  | 0
979 | 1.10.6 | Tramvajs. Līkuma turētāja montāža, tērauda trose, L=1200mm, 5,5°-7,5°, LT1 | gb | 4 |  | 0
980 | 1.10.6 | Tramvajs. Deltas turētāja komplekts ar sviru. | kpl | 18 |  | 0
981 | 1.10.6 | Tramvaja cietās piekares montāža, tērauda trose | gb | 1 |  | 0
982 | 1.10.6 | Izlīdzinātāja montāža (kabelis) | kpl | 2 |  | 0
983 | 1.10.6 | Kontakttīkla regulācija pēc pilnas izbūves | obj | 1 |  | 0
984 | 1.10.6 | Kontrastējošas lentas montāža stabos | gb | 13 |  | 0
Citi darbi
985 | 1.10.6 | Darbu veikšanas projekta izstrāde | gb | 1 |  | 0
986 | 1.10.6 | Digitālie uzmērījumi | obj | 1 |  | 0
987 | 1.10.6 | Būvdarbu atļaujas saņemšana kontakttīkla pārbūvei | obj | 1 |  | 0
988 | 1.10.6 | Rakšanas atļaujas saņemšana | obj | 1 |  | 0
989 | 1.10.6 | Ģeodēziskā kontrolkartēšana | obj | 1 |  | 0
990 | 1.10.6 | Izpilddokumentāciju izstrāde | obj | 1 |  | 0
991 | 1.10.6 | Kontakttīklu mērījumu veikšana | obj | 1 |  | 0
992 | 1.10.6 | Transporta un gājēju kustības organizēšana | obj | 1 |  | 0
993 | 1.10.6 | Objekta sagatavošana pieņemšanai komisijai | obj | 1 |  | 0
Materiāli
994 | 1.10.6 | Kontakttīkla balsts 13.0 kN (RAL 7039) | gb | 13 |  | 0
995 | 1.10.6 | Mikropāļa pamats | gb | 13 |  | 0
996 | 1.10.6 | Apskava trosei pie staba (d=194 mm), trosei | gb | 1 |  | 0
997 | 1.10.6 | Apskava trosei pie staba (d=219 mm), trosei | gb | 35 |  | 0
998 | 1.10.6 | Metāla trose cinkota Fe 8,0mm | m | 793 |  | 0
999 | 1.10.6 | Uzgalis metāla trosei Fe 8,0mm | gb | 49 |  | 0
1000 | 1.10.6 | Izolators 25kN, trose | gb | 8 |  | 0
1001 | 1.10.6 | Izolators 25kN, trose no vienas puses | gb | 23 |  | 0
1002 | 1.10.6 | Izolators 25kN, trose no abām pusēm | gb | 13 |  | 0
1003 | 1.10.6 | Tērauda troses cilpa (ieliknis) | gb | 4 |  | 0
1004 | 1.10.6 | Tērauda troses cilpa (ieliknis), Cu 50-70 | gb | 13 |  | 0
1005 | 1.10.6 | Presējama trubiņa tērauda trosei | gb | 77 |  | 0
1006 | 1.10.6 | Savilce 15 kN | gb | 25 |  | 0
1007 | 1.10.6 | Metāla plāksne ar divām tapām | gb | 4 |  | 0
1008 | 1.10.6 | Metāla gredzens, d=122/152mm | gb | 5 |  | 0
1009 | 1.10.6 | Āķa stiprinājums, metāla trosei | gb | 9 |  | 0
1010 | 1.10.6 | Deltas stiprinājums ar skrituli | gb | 18 |  | 0
1011 | 1.10.6 | Fiksators metāla trosei ar cilpu | gb | 27 |  | 0
1012 | 1.10.6 | Kontaktvada atvilcējs (svira) | gb | 18 |  | 0
1013 | 1.10.6 | Deltas fiksators | gb | 9 |  | 0
1014 | 1.10.6 | Trolejbusa kontaktvada ievērtne | gb | 18 |  | 0
1015 | 1.10.6 | Līkuma turētā izolators | gb | 4 |  | 0
1016 | 1.10.6 | Pagrieziena statnis L=9000mm, M16 | gb | 4 |  | 0
1017 | 1.10.6 | Metāla plāksne ar diviem caurumiem M16/M17 | gb | 4 |  | 0
1018 | 1.10.6 | Līkuma turētājs ar vienu fiksācijas punktu, L=1200mm | gb | 4 |  | 0
1019 | 1.10.6 | Karabīne | gb | 12 |  | 0
1020 | 1.10.6 | Svārsta izlators, regulējams | gb | 4 |  | 0
1021 | 1.10.6 | Svārsts ar spailēm, spēka izlīdzinātājs | gb | 4 |  | 0
1022 | 1.10.6 | Svārsta stieple ar cilpām(360mm) | gb | 8 |  | 0
1023 | 1.10.6 | Cietās piekares izolators, regulējams | gb | 1 |  | 0
1024 | 1.10.6 | K-vada ievērtne, trolejbusa | gb | 9 |  | 0
1025 | 1.10.6 | Kardāna stiprinājums | gb | 4 |  | 0
1026 | 1.10.6 | Kabeļa pievienojuma spaile pie kontaktvada | gb | 4 |  | 0
1027 | 1.10.6 | Kabelis, Cu-120mm2 | m | 20 |  | 0
1028 | 1.10.6 | Kabeļa savilces | gb | 40 |  | 0
1029 | 1.10.6 | Kontrastējošā lenta balstiem | gb | 13 |  | 0
1030 | 1.10.6 | Balstu numerācijas plāksnes un skavas | balsts | 13 |  | 0
ELEKTROAPGĀDE (ELT) - AS "Sadales tīkls" inženiertīklu pārbūve un izbūve
1031 | 1.10.7 | Ārējā elektroapgāde, elektropārvades līniju un sadalņu pārvietošana, Rīga (01000800035), (TN 30AT00-04/TN-77449) | gb | 1 |  | 0
1032 | 1.10.7 | Ārējā elektroapgāde, luksoforu pieslēgums Slokas un Dammes ielas krustojumā, Rīgā, kad. Nr. 01001170375 (TN 107048240) | gb | 1 |  | 0
1033 | 1.10.7 | Ārējā elektroapgāde, luksofors Anniņmuižas bulvāra un Dammes ielas krustojumā, Rīgā, kad. Nr. 01001170375 (TN 107049249) | gb | 1 |  | 0
1034 | 1.10.7 | Ārējā elektroapgāde, luksoforu pieslēgums Anniņmuižas bulvāra un Bebru ielas krustojumā, Rīga, kad. Nr. 01000809999 (TN 107052249) | gb | 1 |  | 0
1035 | 1.10.7 | Ārējā elektroapgāde, Bebru iela N/A, Rīga, kad. Nr. 01000800035 (TN 108073243) | gb | 1 |  | 0
1036 | 1.10.7 | Ārējā elektroapgāde, autobusu pieturas nojumes pieslēgums pie Kurzemes prospekta 2, Rīga, kad. Nr. 01000939999 (TN 107058243) | gb | 1 |  | 0
1037 | 1.10.7 | Ārējā elektroapgāde, luksofors Jūrmalas gatves un Imantas 7. līnijas krustojumā, Rīgā, kad. Nr. 01000930087 (TN 107059242) | gb | 1 |  | 0
1038 | 1.10.7 | Ārējā elektroapgāde, autobusu pieturas nojumes pieslēgums pie Jūrmalas gatves 36, Rīga kad. Nr. 01000939000 (TN 107060244) | gb | 1 |  | 0
1039 | 1.10.7 | Ārējā elektroapgāde, luksoforu pieslēgums pie Jūrmalas gatves un Krūtes ielu krustojuma, Rīgā, pie dzelzceļa kad. Nr. 01000769002 (TN 107061243) | gb | 1 |  | 0
1040 | 1.10.7 | Ārējā elektroapgāde, autobusu pieturas nojumes pieslēgums Jūrmalas gatves un Dzirciema ielas krustojumā, Rīga, kad. Nr. 01000649999 (TN 107062242) | gb | 1 |  | 0
1041 | 1.10.7 | Ārējā elektroapgāde, luksofors Jūrmalas gatves un Slokas ielas krustojumā, Rīgā (TN 107063241) | gb | 1 |  | 0
SVARĪGI!!! Saraksts skatāms kopā ar piezīmēm un būvprojekta dokumentāciju, ieskaitot būvdarbu specifikācijas.
Mērvienību apzīmējumi un saīsinājumi:
gb | gabals
kg | kilograms
km | kilometrs
kpl | komplekts
l | litrs
m | metrs
m2 | kvadrātmetrs
m3 | kubikmetrs
pac | paciņa
t | tonna

## Piezīmes
Piezīmes:
TS-CD daļa
1. Būvdarbu apjomu saraksts skatāms kopā ar Būvdarbu specifikācijām.
2. Būvdarbu veicējam nodrošināt darbu veikšanu piemērotos laika apstākļos, izvērtēt būvniecības kalendāro grafiku un darbu veikšanas izmaksās ievert nepieciešamos pasākumus un materiālus darbu veikšanai nelabvēlīgos laika apstākļos.
3. Zemes klātnes ierakuma izbūve ietver arī esošā augsnes slāņa norakšanu, kā arī esošo ceļa segu un ietvju konstrukciju pamata kārtu demontāžu.
4. Ja Būvdarbu apjomu sarakstā un Būvdarbu specifikācijās ir norādīts konkrēts ražotājs kādam no izmantojamajiem materiāliem, Būvdarbu veicējs ir tiesīgs piedāvāt ekvivalentu materiālu, saskaņojot šī materiāla pielietošanu ar būvniecībā iesaistītajām pusēm.
TS-L daļa
1. Būvdarbu veicējam pirms piedāvājuma sagatavošanas iepazīties ar pilnu būvprojekta sastāvu, tai skaitā ar skaidrojošo aprakstu.
2. Izstrādājot piedāvājumu, būvdarbu veicējam rūpīgi jāpārskata visi projekta rasējumi un skaidrojošais apraksts un apjomos jāiekļauj arī neuzrādītie darbi un materiāli, lai kvalitatīvi veiktu būvniecību atbilstoši konkrētā būvuzņēmēja tehnoloģijai, un, bez kuriem nebūtu iespējama būvdarbu tehnoloģiski pareiza, un, normatīviem atbilstoša, veikšana pilnā apjomā. Projektētie apjomi doti bez pielaidēm.
3. Pirms labiekārtojuma elementu uzstādīšanas jāveic novietojuma nospraušana un saskaņošana dabā ar autoru.
4. Pirms nodošanas ekspluatācijā ir jāpārliecinās par visu iestādito augu stāvokli un jāveic augu nomaiņa, ja tie ir bojāti vai nokaltuši.
5. Ja Būvdarbu apjomu sarakstā un Būvdarbu specifikācijās ir norādīts konkrēts ražotājs kādam no izmantojamajiem materiāliem, Būvdarbu veicējs ir tiesīgs piedāvāt ekvivalentu materiālu, saskaņojot šī materiāla pielietošanu ar būvniecībā iesaistītajām pusēm.
6. Būvdaru veicējam jāievērtē, ka veicama atkārtota augsnes uzlabošana un atkārtota analīžu veikšana, ja piegādātā augsne neatbilst izstrādātajai receptūrai (skatīt TS-L skaidrojošo aprakstu).
BK daļa
1. Būvuzņēmējam jāievērtē darbu daudzumu sarakstā minēto darbu veikšanai nepieciešamie materiāli un papildus darbi, kas nav minēti šajā sarakstā, bet bez kuriem nebūtu iespējama būvdarbu tehnoloģiski pareiza un spēkā esošajiem normatīviem atbilstoša darba veikšana pilnā apjomā.
2. Darbu veidiem, kuriem uzrādīta tilpuma mērvienība, apjoms materiāliem ir blīvā veidā.
3. Dotajā sarakstā var nebūt iekļauti visi materiāli, kas norādīti būvprojekta rasējumos, tādēļ Būvuzņēmējam, sastādot būvdarbu tāmi, jāizpēta un jāizvērtē visa projekta dokuemntācija kopumā, nevis tikai dotais saraksts.
4. Būvdarbu veicējam ievērtēt būvniecības kalendāro laika periodu un paredzēt visus papildus darbus, kas var rasties būvniecībai nelabvēlīgu laika apstākļu dēļ (piem., sasaluma periods, virsūdeņu pieplūšana, u.c.).
5. Ja Būvdarbu apjomu sarakstā un Būvdarbu specifikācijās ir norādīts konkrēts ražotājs kādam no izmantojamajiem materiāliem, Būvdarbu veicējs ir tiesīgs piedāvāt ekvivalentu materiālu, saskaņojot šī materiāla pielietošanu ar būvniecībā iesaistītajām pusēm.
LKT daļa
1. Darbu apjomi var tikt precizēti būvdarbu laikā;
2. Caurules ieguldīt uz 15cm izlīdzinātas blietētās smilts mpamatnes (skatīt rasējumu LKT-6);
3. Caurules apbērums 15cm (skatīt rasējumu LKT-6);
4. Darbu apjomu tabulas skatīt kopā ar rasējumiem;
5. Aprēķinos tranšejas platums trasēm pieņemts - 1,5m. Aprēķini veikti pie taisnām tranšejas sienām.
6*. Grunts nomaiņu var neparedzēt gadījumos, ja esošo grunti var sablīvēt līdz Dr ≥ 95% zaļajā zonā un zem brauktuvēm ar grants segumu, līdz Dr ≥ 98% zem brauktuvēm ar asfaltbetona segumu, bet to iepriekš saskaņojot ar būvuzraugu!
7*. Smilts apjoms m3 norādīts noblīvētā stāvoklī.
8*. Tranšejas aizbēršana līdz ceļa seguma konstrukcijai. ATJAUNOJAMO SEGUMU APJOMI BŪVDARBU ROBEŽĀS IEKĻAUTI BŪVPROJEKTA TERITORIJAS SADAĻĀ!
Dr - standarta blīvums pēc Proktora.
9. Ja Būvdarbu apjomu sarakstā un Būvdarbu specifikācijās ir norādīts konkrēts ražotājs kādam no izmantojamajiem materiāliem, Būvdarbu veicējs ir tiesīgs piedāvāt ekvivalentu materiālu, saskaņojot šī materiāla pielietošanu ar būvniecībā iesaistītajām pusēm.
UKT daļa
1. Darbu apjomi var tikt precizēti būvdarbu laikā;
2. Darbu apjomu tabulas skatīt kopā ar rasējumiem;
3. Materiālu komplektāciju veikt atbilstoši izstrādātājam projektam, saskaņā ar ražotājfirmu un LR normatīvo aktu nosacījumiem;
4. Smilts apjoms m3 norādīts noblīvētā stāvoklī.
* Grunts nomaiņu var neparedzēt gadījumos, ja esošo grunti var sablīvēt līdz Dr ≥ 95%, bet to iepriekš saskaņojot ar būvuzraugu!
5. Ja Būvdarbu apjomu sarakstā un Būvdarbu specifikācijās ir norādīts konkrēts ražotājs kādam no izmantojamajiem materiāliem, Būvdarbu veicējs ir tiesīgs piedāvāt ekvivalentu materiālu, saskaņojot šī materiāla pielietošanu ar būvniecībā iesaistītajām pusēm.
EST daļa
1. Izstrādājot piedāvājumu būvuzņēmējam rūpīgi pārskatīt projektu un apjomos jāiekļauj arī neuzrādītie darbi un materiāli, lai kvalitatīvi veiktu būvniecību atbilstoši konkrētā būvuzņēmēja pielietotajai tehnoloģijai, un bez kuriem nebūtu iespējama būvdarbarbu tehnoloģiska pareiza un spēka esošajiem normatīviem atbilstoša veikšana pilnā apjomā.
2. Materiālu komplektāciju veikt atbilstoši izstrādātājam projektam, ražotājfirmu un LR normatīvo aktu nosacījumiem.
3. Šos darbu un materiālu apjomus skatīt kopā ar projekta dokumentāciju.
4. Ja Būvdarbu apjomu sarakstā un Būvdarbu specifikācijās ir norādīts konkrēts ražotājs kādam no izmantojamajiem materiāliem, Būvdarbu veicējs ir tiesīgs piedāvāt ekvivalentu materiālu, saskaņojot šī materiāla pielietošanu ar būvniecībā iesaistītajām pusēm.
ELT (apgaismojuma) daļa
1. Izstrādājot piedāvājumu būvuzņēmējam rūpīgi pārskatīt projektu un apjomos jāiekļauj arī neuzrādītie darbi un materiāli, lai kvalitatīvi veiktu būvniecību atbilstoši konkrētā būvuzņēmēja pielietotajai tehnoloģijai, un bez kuriem nebūtu iespējama būvdarbarbu tehnoloģiska pareiza un spēka esošajiem normatīviem atbilstoša veikšana pilnā apjomā.
2. Materiālu komplektāciju veikt atbilstoši izstrādātājam projektam, ražotājfirmu un LR normatīvo aktu nosacījumiem.
3. Šos darbu un materiālu apjomus skatīt kopā ar projekta dokumentāciju.
4. Ja Būvdarbu apjomu sarakstā un Būvdarbu specifikācijās ir norādīts konkrēts ražotājs kādam no izmantojamajiem materiāliem, Būvdarbu veicējs ir tiesīgs piedāvāt ekvivalentu materiālu, saskaņojot šī materiāla pielietošanu ar būvniecībā iesaistītajām pusēm.
5. Pirms el. sadalnes komplektēšanas un montāžas sazināties ar RĀMD pārstāvjiem.
6. Gaismekļu marku un parametrus skatīt apgaismojuma aprēķina. Pirms LED gaismekļu, vadības bloku C-Node pasūtīšanas sazināties ar RĀMD pārstāvjiem.
7. Pēc RĀMD izvērtēšanas demontētos materiālus nodod RĀMD” noliktavā.
ELT (luksofora lietotāja līnijas) daļa
1. Izstrādājot piedāvājumu būvuzņēmējam rūpīgi pārskatīt projektu un apjomos jāiekļauj arī neuzrādītie darbi un materiāli, lai kvalitatīvi veiktu būvniecību atbilstoši konkrētā būvuzņēmēja pielietotajai tehnoloģijai, un bez kuriem nebūtu iespējama būvdarbi.
2. Materiālu komplektāciju veikt atbilstoši izstrādātājam projektam, ražotājfirmu un LR normatīvo aktu nosacījumiem.
3. Šos darbu un materiālu apjomus skatīt kopā ar projekta dokumentāciju.
4. Ja Būvdarbu apjomu sarakstā un Būvdarbu specifikācijās ir norādīts konkrēts ražotājs kādam no izmantojamajiem materiāliem, Būvdarbu veicējs ir tiesīgs piedāvāt ekvivalentu materiālu, saskaņojot šī materiāla pielietošanu ar būvniecībā iesaistītajām pusēm.
ELT (abonenta kabeļi) daļa
1. Izstrādājot piedāvājumu būvuzņēmējam rūpīgi pārskatīt projektu un apjomos jāiekļauj arī neuzrādītie darbi un materiāli, lai kvalitatīvi veiktu būvniecību atbilstoši konkrētā būvuzņēmēja pielietotajai tehnoloģijai, un bez kuriem nebūtu iespējama būvdarbarbu tehnoloģiska pareiza un spēka esošajiem normatīviem atbilstoša veikšana pilnā apjomā.
2. Materiālu komplektāciju veikt atbilstoši izstrādātājam projektam, ražotājfirmu un LR normatīvo aktu nosacījumiem.
3. Šos darbu un materiālu apjomus skatīt kopā ar projekta dokumentāciju.
4. Ja Būvdarbu apjomu sarakstā un Būvdarbu specifikācijās ir norādīts konkrēts ražotājs kādam no izmantojamajiem materiāliem, Būvdarbu veicējs ir tiesīgs piedāvāt ekvivalentu materiālu, saskaņojot šī materiāla pielietošanu ar būvniecībā iesaistītajām pusēm.
ELT-TKT (kontakttīkli) daļa
1.Būvuzņemējam jāizvērtē darbu apjomu sarakstā minēto darbu veikšanai nepieciešamie materiāli un papildus darbi, kas nav minēti šajā sarakstā, bet bez kuriem nebūtu iespējama tehnoloģiski pareiza un spēkā esošiem normatīviem atbilstoša darbu veikšana pilnā apmērā.
2. Ja Būvdarbu apjomu sarakstā un Būvdarbu specifikācijās ir norādīts konkrēts ražotājs kādam no izmantojamajiem materiāliem, Būvdarbu veicējs ir tiesīgs piedāvāt ekvivalentu materiālu, saskaņojot šī materiāla pielietošanu ar būvniecībā iesaistītajām pusēm.
3. Saskaņojot ar RP SIA "Rīgas Satiksme" un projekta autoru, iekārtu un materiālu marku un tipu var aizvietot ar analogu izstrādājumu no ISO standartiem atbilstošās ražotnēs izgatavotām analogām detaļām.