## DDS
BŪVDARBU APJOMU SARAKSTS
Objekts: |  | Reģionālas un pilsētas nozīmes velo infrastruktūras izveide maršrutā Rīga-Babīte-Piņķi
Adrese: |  | Slokas iela, Dammes iela, Anniņmuižas bulvāris, Bebru iela, Kurzemes prospekts, Jūrmalas gatve, Kandavas iela, Daugavgrīvas iela, Durbes iela, Rīga
Pasūtījums: |  | DS-23-4577-li (2023-CP/091-58)
Nr.p.k | Specifik.Nr. | Būvdarbu, materiāla vai izstrādājuma nosaukums | Mērvienība | Apjoms | Vienības cena (euro) | Kopējā cena (euro)
1 | 2 | 3 | 4 | 5 | 6 | 7
CEĻA DARBI (TS-CD)
Dažādi darbi
1 | 1.4.1 | Uzmērīšana un nospraušana | km | 7.26
2 | 1.4.2 | Koku ciršana ar celmu laušanu | gb | 228
3 | 1.4.2 | Koku ciršana ar celmu frēzēšanu | gb | 26
4 | 1.4.2 | Atsevišķu celmu laušana | gb | 9
5 | 1.4.2 | Krūmu zāģēšana ar celmu laušanu | m2 | 860
6 | 1.4.2 | Zaru zāģēšana, izveidojot vainagu | gb | 63
7 | 1.4.3 | Asfalta seguma demontāža (hvid=20cm) | m2 | 26755
8 | 1.4.3 | Asfalta seguma demontāža (hvid=5cm) | m2 | 24950
9 | 1.4.3 | Betona bruģakmens seguma demontāža | m2 | 535
10 | 1.4.3 | Dabīgā/kaltā akmens bruģakmens seguma demontāža | m2 | 365
11 | 1.4.3 | Betona seguma demontāža | m3 | 128
12 | 1.4.3 | Ceļa apmales demontāža | m | 5840
13 | 1.4.3 | Ietves apmales demontāža | m | 11430
14 | 1.4.3 | Ceļa zīmju stabu demontāža | gb | 246
15 | 1.4.3 | Ceļa zīmju demontāža | gb | 376
16 | 1.4.3 | Ielu norāžu ar balstu un pamatu demontāža | gb | 4
17 | 1.4.3 | Reklāmas stendu ar balstiem un pamatiem demontāža | gb | 5
18 | 1.4.3 | Betona konstrukciju demontāža | m3 | 80
19 | 1.4.3 | Akmens mūra atbalsta sienas demontāža | m3 | 10
20 | 1.4.3 | Solu ar pamatiem demontāža | gb | 8
21 | 1.4.3 | Gājēju barjeras demontāža | m | 321
22 | 1.4.3 | Žoga demontāža balstiem un pamatiem demontāža | m | 58
23 | 1.4.3 | Autobusu pieturas nojumes demontāža | gb | 3
23 | 1.4.3 | Riteņu novietnes demontāža | gb | 2
24 | 1.4.3 | Signālstabiņu, norobežojošo stabiņu demontāža | gb | 16
25 | 1.4.3 | Saliekamā ātrumvaļņa pārcelšana | m | 4.5
26 | 1.4.4 | Asfalta seguma savienojumu frēzēšana, h=4cm | m2 | 8060
27 | 1.4.4 | Asfalta seguma frēzēšana, hvid=10cm | m2 | 5680
28 | 1.4.5 | Vietējas nozīmes ģeodēziskā tīkla punkta aizsardzība un atjaunošana | gb | 15
29 | 1.4.5 | Vietējas nozīmes ģeodēziskā tīkla punkta demontāža (iznīcināšana) | gb | 3
30 | 1.4.6 | Lietus ūdens kanalizācijas aku vāku nomaiņa/regulēšana | gb | 113
31 | 1.4.6 | Ūdensvada un kanalizācijas aku vāku nomaiņa/regulēšana | gb | 151
32 | 1.4.6 | Ūdensvada kapju nomaiņa/regulēšana | gb | 103
33 | 1.4.6 | Gāzesvada kapju nomaiņa/regulēšana | gb | 14
34 | 1.4.6 | Siltumtrases drenāžas vāku nomaiņa/regulēšana | gb | 2
35 | 1.4.7 | Proj. saliekama caurule (ST) 750N, PE∅160 | m | 5422.55
36 | 1.4.7 | Proj. saliekama caurule (ST) 750N, PE∅110 | m | 1834.42
37 | 1.4.8 | Informatīvo plakātu uzstādīšana un demontāža | gb | 2
38 | 1.4.9 | Inženiertīklu informatīvo plākšņu uzstādīšana | gb | 5
Zemes klātnes būvniecība
39 | 1.5.1 | Zemes klātnes ierakuma būvniecība | m3 | 51650
40 | 1.5.1 | Zemes klātnes uzbēruma būvniecība (piebērums) | m3 | 5925
41 | 1.5.3 | Apzaļumošana ar zāliena sējumu un melnzemes bērumu NN-3 | m2 | 38820
42 | 1.5.3 | Nogāžu nostiprināšana ar zāliena sējumu un melnzemes bērumu NN-3 | m2 | 850
43 | 1.5.3 | Nogāžu nostiprināšana ar zāliena sējumu, melnzemes bērumu un ģeopaklāja nostiprinājumu NN-4 | m2 | 150
44 | 1.5.2 | Atdalīšana ar ģeosintētiskiem materiāliem (filtrējošs) | m2 | 8610
45 | 1.5.4 | Slodzi izlīdzinošo paneļu būvniecība (Greenmax SandwitchPanel 74 vai ekvivalents) | m2 | 3915
Ar saistvielām nesaistītas konstruktīvās kārtas
47 | 1.6.1 | Pastiprinātas salizturīgās kārtas būvniecība, h=50cm | m3 | 835
48 | 1.6.1 | Pastiprinātas salizturīgās kārtas būvniecība, h=40cm | m3 | 3080
49 | 1.6.1 | Nepastiprinātas salizturīgās kārtas būvniecība, h=40cm | m3 | 9965
50 | 1.6.1 | Nepastiprinātas salizturīgās kārtas būvniecība, h=30cm | m3 | 14207
51 | 1.6.1 | Nepastiprinātas salizturīgās kārtas būvniecība, h=10cm | m3 | 610
52 | 1.6.2 | Nesaistītu minerālmateriālu 0/32s seguma būvniecība, h=6cm (N-III) | m2 | 440
53 | 1.6.2 | Nesaistītu minerālmateriālu 0/45 pamata nesošās kārtas būvniecība, h=10cm (N-I) | m2 | 1355
54 | 1.6.2 | Nesaistītu minerālmateriālu 0/45 pamata nesošās kārtas būvniecība, h=12cm (N-I, magmatisko iežu šķembas) | m2 | 1750
55 | 1.6.2 | Nesaistītu minerālmateriālu 0/45 pamata nesošās kārtas būvniecība, h=0-20cm (N-I) | m3 | 1650
56 | 1.6.2 | Nesaistītu minerālmateriālu 0/45 pamata nesošās kārtas būvniecība, h=10cm (N-II) | m2 | 9295
57 | 1.6.2 | Nesaistītu minerālmateriālu 0/45 pamata nesošās kārtas būvniecība, h=10cm (N-III) | m2 | 7590
58 | 1.6.2 | Nesaistītu minerālmateriālu 0/45 pamata nesošās kārtas būvniecība, h=12cm (N-III) | m2 | 1103
59 | 1.6.2 | Nesaistītu minerālmateriālu 0/45 pamata nesošās kārtas būvniecība, h=0-10cm (N-III) | m3 | 35
60 | 1.6.2 | Nesaistītu minerālmateriālu 0/45 pamata nesošās kārtas būvniecība, h=0-20cm (N-III) | m3 | 475
61 | 1.6.2 | Nesaistītu minerālmateriālu 0/56 (0/63ps) pamata nesošās kārtas būvniecība, h=15cm (N-II) | m2 | 1950
62 | 1.6.2 | Nesaistītu minerālmateriālu 0/56 pamata nesošās kārtas būvniecība, h=30cm (N-II) | m2 | 1615
63 | 1.6.2 | Nesaistītu minerālmateriālu 0/56 pamata nesošās kārtas būvniecība, h=10cm (N-III) | m2 | 5195
64 | 1.6.2 | Nesaistītu minerālmateriālu 0/56 (0/63ps) pamata nesošās kārtas būvniecība, h=15cm (N-III) | m2 | 11240
65 | 1.6.2 | Nesaistītu minerālmateriālu 0/56 pamata nesošās kārtas būvniecība, h=20cm (N-III) | m2 | 43080
66 | 1.6.2 | Nesaistītu minerālmateriālu 0/56 pamata nesošās kārtas būvniecība, h=30cm (N-III) | m2 | 2845
67 | 1.6.3 | Izlīdzinošā slāņa izbūve 4cm biezumā | m2 | 23745
68 | 1.6.3 | Izlīdzinošā slāņa izbūve 4cm biezumā (magmatisko iežu) | m2 | 15155
69 | 1.6.4 | Izlīdzinošā slāņa izbūve 5cm biezumā | m2 | 1585
70 | 1.6.4 | Betona C20/25 izlīdzinošais slānis, h=10cm | m2 | 65
71 | 1.6.3 | Betona bruģa seguma būvniecība 8cm biezumā (20x20cm, pelēks) | m2 | 22805
72 | 1.6.3 | Betona bruģa seguma būvniecība 8cm biezumā (20x20cm, balts) | m2 | 1605
73 | 1.6.3 | Betona bruģa seguma būvniecība 8cm biezumā (10x20cm, melns) | m2 | 500
74 | 1.6.3 | Betona bruģa seguma būvniecība 8cm biezumā (10x20cm, melns) | m2 | 330
75 | 1.6.3 | Betona bruģa seguma būvniecība 8cm biezumā (10x20cm, balts) | m2 | 140
76 | 1.6.3 | Betona bruģa seguma būvniecība 10cm biezumā (10x20cm, pelēks) | m2 | 11905
77 | 1.6.3 | Betona bruģa seguma būvniecība 10cm biezumā (10x20cm, melns) | m2 | 50
78 | 1.6.3 | Betona bruģa seguma būvniecība 10cm biezumā (10x20cm, balts) | m2 | 50
79 | 1.6.3 | Taktilā betona bruģa seguma būvniecība 8cm biezumā ("pumpas", balts) | m2 | 355
80 | 1.6.3 | Taktilā betona bruģa seguma būvniecība 8cm biezumā ("vadlīnija", balts) | m2 | 1685
81 | 1.6.4 | Dabīgā akmens bruģa seguma būvniecība (d=15-20cm) | m2 | 850
82 | 1.6.4 | Kaltais dabīga akmens bruģa seguma būvniecība 10cm biezumā | m2 | 735
83 | 1.6.4 | Kaltais dabīga akmens bruģa seguma būvniecība 6cm biezumā (betonā C20/25) | m2 | 60
Ar saistvielām saistītas konstruktīvās kārtas
84 | 1.7.1 | Karstā asfalta dilumkārtas AC 8 surf būvniecība 3,5 cm biezumā (AADTj, pievesta ≤ 500) | m2 | 21035
85 | 1.7.1 | Karstā asfalta dilumkārtas AC 8 surf būvniecība 4 cm biezumā (AADTj, pievesta ≤ 500) | m2 | 2640
86 | 1.7.1 | Karstā asfalta dilumkārtas AC 11 surf būvniecība 4,0 cm biezumā (AADTj, pievesta 3501-5000) | m2 | 5050
87 | 1.7.1 | Karstā asfalta dilumkārtas AC 11 surf būvniecība 4,0 cm biezumā (AADTj, pievesta 1501-3500) | m2 | 11570
88 | 1.7.1 | Karstā asfalta dilumkārtas AC 11 surf būvniecība 4,0 cm biezumā (AADTj, pievesta ≤ 500) | m2 | 6975
89 | 1.7.1 | Karstā asfalta dilumkārtas AC 11 surf būvniecība 5,0 cm biezumā (AADTj, pievesta ≤ 500) | m2 | 270
90 | 1.7.1 | Karstā asfalta saistes kārtas AC 16 bin būvniecība 7,0 cm biezumā (AADTj, kravas 1001-2000) | m2 | 5050
91 | 1.7.1 | Karstā asfalta saistes kārtas AC 16 bin būvniecība 6,0 cm biezumā (AADTj, kravas 501-1000) | m2 | 9190
92 | 1.7.1 | Karstā asfalta apakškārtas AC 16 base būvniecība 5,0 cm biezumā (AADTj, kravas ≤ 100) | m2 | 21035
93 | 1.7.1 | Karstā asfalta apakškārtas AC 22 base būvniecība 9,0 cm biezumā (AADTj, kravas 1001-2000) | m2 | 1750
94 | 1.7.1 | Karstā asfalta apakškārtas AC 22 base būvniecība 8,0 cm biezumā (AADTj, kravas 1001-2000) | m2 | 1650
95 | 1.7.1 | Karstā asfalta apakškārtas AC 22 base būvniecība 8,0 cm biezumā (AADTj, kravas 501-1000) | m2 | 6810
96 | 1.7.1 | Karstā asfalta apakškārtas AC 22 base būvniecība 6,0 cm biezumā (AADTj, kravas ≤ 100) | m2 | 6975
Satiksmes aprīkojums
97 | 1.8.1 | Granīta apmales 100x22x15 cm uzstādīšana (uz minerālmateriālu maisījuma un betona pamata) | m | 475
98 | 1.8.1 | Granīta apmales 100x20x8 cm uzstādīšana (uz minerālmateriālu maisījuma un betona pamata) | m | 367
99 | 1.8.1 | Granīta apmales (rotācijas aplis, mezgls A) 30x20 cm, l=70-100cm uzstādīšana (uz minerālmateriālu maisījuma un betona pamata) | m | 70
100 | 1.8.1 | Granīta apmales (rotācijas aplis, mezgls B) 30x20 cm, l=70-100 cm uzstādīšana (uz minerālmateriālu maisījuma un betona pamata) | m | 54
101 | 1.8.1 | Betona apmales 100x30x15 cm uzstādīšana (uz minerālmateriālu maisījuma un betona pamata) | m | 6098
102 | 1.8.1 | Betona apmales 100x30/22x15 cm uzstādīšana (uz minerālmateriālu maisījuma un betona pamata) | m | 140
103 | 1.8.1 | Betona apmales 100x22x15 cm uzstādīšana (uz minerālmateriālu maisījuma un betona pamata) | m | 1294
104 | 1.8.1 | Betona apmales100x20x8 uzstādīšana (uz minerālmateriālu maisījuma un betona pamata) | m | 21900
105 | 1.8.1 | Betona apmales 100x20x8 (velo) uzstādīšana (uz minerālmateriālu maisījuma un betona pamata) | m | 3388
106 | 1.8.1 | Betona apmales 100x20x8 (velo slīpa) uzstādīšana (uz minerālmateriālu maisījuma un betona pamata) | m | 137
107 | 1.8.1 | Betona apmales 50x30x16/26 (ar slīpu šķērsgriezumu) uzstādīšana (uz minerālmateriālu maisījuma un betona pamata) | gb | 329
108 | 1.8.1 | Betona apmales 50x30x16/26 (gala elements) uzstādīšana (uz minerālmateriālu maisījuma un betona pamata) | gb | 24
109 | 1.8.1 | Betona tekne ~1000(500)x30*10 uzstādīšana (uz minerālmateriālu maisījuma un betona pamata) | m | 284
110 | 1.8.1 | Tramvaja sliežu pielikņi | m | 174
111 | 1.8.1 | Alumīnija apmale L veida, h=100 | m | 810
112 | 1.8.1 | Alumīnija apmale L veida, h=120 | m | 59
113 | 1.8.2 | Brīdinājuma zīmju uzstādīšana | gb | 4
114 | 1.8.2 | Brīdinājuma zīmju uzstādīšana (samazināta izmēra) | gb | 2
115 | 1.8.2 | Priekšrocības zīmju uzstādīšana | gb | 7
116 | 1.8.2 | Priekšrocības zīmju (samazināta izmēra) uzstādīšana | gb | 93
117 | 1.8.2 | Aizlieguma zīmju uzstādīšana | gb | 77
118 | 1.8.2 | Aizlieguma zīmju (samazināta izmēra) uzstādīšana | gb | 18
119 | 1.8.2 | Rīkojuma zīmju uzstādīšana | gb | 19
120 | 1.8.2 | Rīkojuma zīmju uzstādīšana (samazināta izmēra) | gb | 123
121 | 1.8.2 | Norādījuma zīmju uzstādīšana | gb | 156
122 | 1.8.2 | Norādījuma zīmju uzstādīšana (samazināta izmēra) | gb | 21
123 | 1.8.2 | Virzienu rādītāju un informācijas zīmju uzstādīšana | gb | 11
124 | 1.8.2 | Virzienu rādītāju un informācijas zīmju uzstādīšana (samazināta izmēra) | gb | 6
125 | 1.8.2 | Papildzīmju uzstādīšana | gb | 19
126 | 1.8.2 | Papildzīmju uzstādīšana (samazināta izmēra) | gb | 254
127 | 1.8.2 | Vertikālo apzīmējumu uzstādīšana | gb | 6
128 | 1.8.2 | Vertikālo apzīmējumu uzstādīšana (samazināta izmēra) | gb | 6
129 | 1.8.2 | Ceļa zīmes metāla staba uzstādīšana, ieskaitot pamatu | gb | 420
130 | 1.8.2 | Ceļa zīmes metāla staba ar konsoli uzstādīšana, ieskaitot pamatu | gb | 9
131 | 1.8.2 | Ceļa zīmes stiprinājums uz apgaismojuma balsta uzstādīšanai | gb | 7
132 | 1.8.2 | Vertikālā apzīmējuma metāla staba uzstādīšana, ieskaitot pamatu | gb | 12
133 | 1.8.2 | Ceļa zīmju konsoles un balsta ar pamatiem projektēšana un uzstādīšana | gb | 1
134 | 1.8.3 | Ceļa signālstabiņu D3 uzstādīšana | gb | 2
135 | 1.8.4 | Balstu, stabu aprīkošana ar marķējumu | gb | 53
136 | 1.8.6 | Ielu nosaukuma norāžu uz matāla staba uzstādīšana | gb | 48
137 | 1.8.6 | Ielu nosaukuma norāžu metāla staba uzstādīšana | gb | 24
138 | 1.8.2 | Velomaršrutu zīmju uzstādīšana | gb | 30
139 | 1.8.2 | Velomaršrutu zīmju metāla staba uzstādīšana | gb | 15
Ceļa horizontālie apzīmējumi:
140 | 1.8.5 | I tipa krāsas ceļa horizontālo apzīmējumu uzklāšana ar mehānismiem | m2 | 128
141 | 1.8.5 | I tipa krāsas ceļa horizontālo apzīmējumu uzklāšana ar roku darbu | m2 | 1210
142 | 1.8.5 | Velosipēdu ceļa seguma uzklāšana - sarkans (RAL3009/Oxide red SRT ≥45 (MAPEI Mapecoat TNS System pārklājums tonī ROSSO CHIARO/Light Red), pirms būvdarbu uzsākšanas tonis jāsaskaņo ar Pasūtītāju | m2 | 1790
143 | 1.8.5 | Ceļa horizontālo apzīmējumu noņemšana | m2 | 60
Cits aprīkojums:
144 | 1.8.7 | Žoga 2D uzstādīšana, h=2,0m | m | 112
145 | 1.8.8 | Norobežojošās barjeras "Rīgas tipa" uzstādīšana | m | 156
146 | 1.8.8 | Norobežojošās "Labirinta" uzstādīšana | m | 57.85
LABIEKĀRTOJUMS (TS-L)
Apstādījumi:
Esošo koku aizsardzības pasākumu kopums (skat. skaidrojošo aprakstu)
147 | 1.9 | Augsnes ielabošana, lai veicinātu sakņu atjaunošanos - esošo saglabājamo koku kritiskajā un minimālajā sakņu aizsardzības zonā | kpl | 1
Augu saraksts (skat. TS-L-3_20 un TS-L-3_21)
148 | 1.9 | Koki | gb | 126
149 | 1.9 | Krūmi | gb | 3948
150 | 1.9 | Lakstaugi | gb | 6085
151 | 1.9 | Sīpolaugi | gb | 7745
152 | 1.9 | Ekstensīva zālāja - puķu pļavas 01.maisījums ''Ziedoša puķu pļava'' (50% ziedoši augi, 50% graudzāles); Izsējas norma: 4 g/m² | m² | 1112
153 | 1.9 | Ekstensīva zālāja - puķu pļavas 04.maisījums ''Sāli panesošs'' (20% ziedoši augi, 80% graudzāles); izsējas norma: 5 g/m² | m² | 4280
154 | 1.9 | Ekstensīva zālāja - puķu pļavas 09.maisījums ''Ēnainam pamežam'' (50% ziedoši augi, 50% graudzāles); Izsējas norma: 3.5 g/m² | m² | 1240
155 | 1.9 | Priežu mizu mulča - augstākās kvalitātes smalkās frakcijas (0-5mm) priežu mizu mulča ziemcietēm un graudzālēm kopā ar krūmu akcentiem; slāņa biezums: 50mm | m² | 1385
156 | 1.9 | Priežu mizu mulča - augstākās kvalitātes vidējās frakcijas (5-30mm) priežu mizu mulča krūmiem; slāņa biezums: 50mm | m² | 3456
157 | 1.9 | Priežu mizu mulča - augstākās kvalitātes vidējās frakcijas (5-30mm) priežu mizu mulča kokiem; slāņa biezums: 100mm | m² | 36
Augsnes un stādvietu sagatavošana (skat. skaidrojošo aprakstu)
158 | 1.9 | Augsnes pH un detalizēta augsnes sastāva (augsne, grants, komposts, smilšmāls), atbilstoši augu ekoloģiskajām prasībām, noteikšana (izstrādā profesionāls dārznieks pirms stādījumu ierīkošanas) | kpl | 5
159 | 1.9 | Esošās augsnes paraugu pilna spektra analīžu veikšana - pH, N-P-K, organiskās vielas daudzums, granulometriskais sastāvs, smago metālu klātbūtne, elektrovadītspēja (sāļu koncentrācija), ūdens uzturēšanas spēja - paraugi (paraugs nepieciešams 5 dažādām vietām teritorijā) | gb | 5
160 | 1.9 | Esošās augsnes uzlabošanas receptūras izstrādāšana atbilstoši augu ekoloģiskajām grupām | kpl | 1
161 | 1.9 | Esošās augsnes uzlabošanas pasākumu kopums atbērtnē atbilstoši augu ekoloģiskajām grupām | kpl | 1
162 | 1.9 | Uzlabotās augsnes paraugu pilna spektra analīžu veikšana - pH, N-P-K, organiskās vielas daudzums, granulometriskais sastāvs, smago metālu klātbūtne, elektrovadītspēja (sāļu koncentrācija), ūdens uzturēšanas spēja - paraugi (1 grupa / 3 paraugi katrai grupai) | gb | 5
163 | 1.9 | Apstādījumu dobju stādbedru gultnes sagatavošana, gatavās uzlabotās augsnes ievešana, iestrādāšana, līdzināšana utt. (skat. skaidrojošo aprakstu) - kokiem 1m un dziļumā 0,80 līdz 1m | gb | 134
164 | 1.9 | Apstādījumu dobju stādbedru gultnes sagatavošana, gatavās uzlabotās augsnes ievešana, iestrādāšana, līdzināšana utt. (skat. skaidrojošo aprakstu) - krūmiem ziemcietēm h=0,40m | m² | 4841
165 | 1.9 | Zālāja - puķu pļavas gultnes sagatavošana, gatavās uzlabotās augsnes ievešana, iestrādāšana, līdzināšana utt. (skat. skaidrojošo aprakstu) h=0,20m | m² | 6632
Koku stādīšana - (skat. TS-L-3_32 un skaidrojošo aprakstu) darbs un materiāli
166 | 1.9 | Koku stādīšanas darbi gruntī | gb | 126
167 | 1.9 | Koku stiprināšana ar 3 taisniem mietiem gruntī | kpl | 116
168 | 1.9 | Koku stiprināšana ar ar 3 slīpiem koka mietiem | kpl | 17
169 | 1.9 | Koka stumbra aizsardzība pret apdegumiem - niedru paklājs (h~2m, atkarīgs no koka stāda kailstumbra augstuma) | gb | 116
170 | 1.9 | Lēnas caurlaidības ūdens soma koka laistīšanai, 75l | gb | 150
171 | 1.9 | Koka stumbra aizsargs pret trimmerēšanu | gb | 39
172 | 1.9 | Koku mulcēšana ar augstākās kvalitātes vidējās frakcijas (5-30mm) priežu mizu mulča | m² | 36
Koku pārstādīšana
173 | 1.9 | Koku pārstādīšanas plāna izstrāde | kpl | 1
174 | 1.9 | Pārstādāmo koku sagatavošana pārstādīšanai (pēc individuāla plāna) un jaunās vietas sagatavošana | gb | 8
Krūmu stādīšana, zālāja sēja (skat. skaidrojošo aprakstu) darbs un materiāli
175 | 1.9 | Krūmu stādīšana | gb | 3948
176 | 1.9 | Ziemciešu un grudzāļu stādīšana | gb | 6085
177 | 1.9 | Sīpolpuķu stādīšana | gb | 7745
178 | 1.9 | Ekstensīva zālāja - puķu pļavas 01.maisījums ''Ziedoša puķu pļava'' (50% ziedoši augi, 50% graudzāles); Izsējas norma: 4 g/m² | m² | 1112
179 | 1.9 | Ekstensīva zālāja - puķu pļavas 04.maisījums ''Sāli panesošs'' (20% ziedoši augi, 80% graudzāles); izsējas norma: 5 g/m² | m² | 4280
180 | 1.9 | Ekstensīva zālāja - puķu pļavas 09.maisījums ''Ēnainam pamežam'' (50% ziedoši augi, 50% graudzāles); Izsējas norma: 3.5 g/m² | m² | 1240
181 | 1.9 | Ziemciešu un graudzāļu mulčēšana ar augstākās kvalitātes smalkās frakcijas (0-5mm) priežu mizu mulča | m² | 1385
182 | 1.9 | Krūmus, zemsedzes augu un lietusdārza apstāījumu mulčēšana ar augstākās kvalitātes vidējās frakcijas (5-30mm) priežu mizu mulča | m² | 3456
Apstādījumu kopšana būvniecības laikā līdz\ nodošanai ekspluatācijā (skat. skaidrojošo aprakstu)
183 | 1.9 | Apstādījumu - koku, krūmu, ziemciešu un zālāja laistīšana un kopšana | m² | 11504
Oļi lietusdārzos (skat. TS-L-3_19)
184 | 1.9 | Oļu virsējais slānis, fr.40-120mm, h=150mm | m² | 193
185 | 1.9 | Oļu pazemes slānis, fr.40-70mm, h=600mm | m² | 394
186 | 1.9 | Slāņu atdalošs ģeotekstils, caurlaidība 2,3x10-5 m²/s, caurplūdums 75 l/s m² | m² | 967
Plastmasas apmale (skat. TS-L-3_19)
187 | 1.9 | Plastmasas apmale ''PLASTBORT 79'' Izmēri:1000x80x79mm; stiprināts ar plastmasas vai metāla naglām, stiprināta ar 3 naglām uz 1m | m | 1835
Koku sakņu aizsardzība (skat. TS-L-3_32)
188 | 1.9 | GreenMax sakņu aizsargbarjera RootGuide vai ekvivalents, h=1.4m | m | 151
Labiekārtojums:
Labiekārtojuma elementi (DETALIZĒTI skat. TS-L-2_19) materiāli un uzstādīšana
189 | 1.9 | SOLS - April Stavanger seat 723-900C izmērs: h=0.79 m, a=1.80 m, b=0.52 m; tonis: Nordic pine (kokam), RAL 7039 (metālam), pulverkrāsojums | gb | 33
190 | 1.9 | VIENVIETĪGS SOLS - April chair 74-900C izmērs: h=0.79 m, a=0.51 m, b=0.52 m; tonis: Nordic pine (kokam), RAL 7039 (metālam), pulverkrāsojums | gb | 2
191 | 1.9 | MODULĀRS SOLS - Stones module #1 Bench H450 5202-900 izmērs: h=0.45 m, a=1.99 m, b=0.70 m; tonis: Nordic pine (kokam), RAL 7039 (metālam), pulverkrāsojums | gb | 6
192 | 1.9 | MODULĀRS SOLS - Stones module #1 Bench H600 5204-900 izmērs: h=0.60 m, a=1.99 m, b=0.70 m; tonis: Nordic pine (kokam), RAL 7039 (metālam), pulverkrāsojums | gb | 1
193 | 1.9 | MODULĀRS SOLS - Stones module #2 Bench H450 5206-900 izmērs: h=0.45 m, a=1.32 m, b=1.00 m; tonis: Nordic pine (kokam), RAL 7039 (metālam), pulverkrāsojums | gb | 6
194 | 1.9 | MODULĀRS SOLS - Stones module #2 Bench H600 5208-900 izmērs: h=0.60 m, a=1.32 m, b=1.00 m; tonis: Nordic pine (kokam), RAL 7039 (metālam), pulverkrāsojums | gb | 1
195 | 1.9 | MODULĀRS SOLS - Stones module #3 Bench H600 5212-900 izmērs: h=0.60 m, a=1.65 m, b=1.65 m; tonis: Nordic pine (kokam), RAL 7039 (metālam), pulverkrāsojums | gb | 2
196 | 1.9 | MODULĀRS AUGU KONTEINERS - Stones module #2 Planter H550 5286-900 izmērs: h=0.55 m, a=1.32 m, b=1.00 m; tonis: RAL 7039 (metālam), pulverkrāsojums | gb | 4
197 | 1.9 | MODULĀRS AUGU KONTEINERS - Stones module #3 Planter H550 5290-900 izmērs: h=0.55 m, a=1.65 m, b=1.32 m; tonis: RAL 7039 (metālam), pulverkrāsojums | gb | 2
198 | 1.9 | ATKRITUMU URNA - City litter bin with ashtray 150 litres 261-900 izmērs: h=0.98 m, Ø=0.56 m; tonis: RAL 7039 (metālam), pulverkrāsojums | gb | 31
199 | 1.9 | VELO STATĪVS, LIELS izmērs: h=0.90 m, a=0.80 m, b=0.05 m; tonis: RAL 7039 (metālam), pulverkrāsojums | gb | 13
200 | 1.9 | VELO STATĪVS, MAZS izmērs: h=0.90 m, a=0.50 m, b=0.05 m; tonis: RAL 7039 (metālam), pulverkrāsojums | gb | 57
201 | 1.9 | VELO KĀJU BALSTS, LIELS izmērs: h=1.10 - 1.30 m, a=2.00 - 3.00 m, b=0.25 - 0.40 m; tonis: RAL 7039 (metālam), pulverkrāsojums | gb | 23
202 | 1.9 | VELO KĀJU BALSTS, MAZS izmērs: h=1.10 - 1.30 m, Ø=100-120 m; tonis: RAL 7039 (metālam), pulverkrāsojums | gb | 24
203 | 1.9 | VELO REMONTA STACIJA - IBOMBO PRS-LV2 izmērs: h=1.58 m, a=0.51 m, b=0.40 m; tonis: RAL 9006 (metālam), pulverkrāsojums | gb | 3
204 | 1.9 | DZERAMĀ ŪDENS KRĀNS - LK4420BF1UDB izmērs: h=1.63 m, a=0.74 m, b=0.66 m; tonis: Gray (GRY) (metālam), pulverkrāsojums | gb | 3
205 | 1.9 | NOROBEŽOJOŠS STABIŅŠ izmērs: h=0.90 m, Ø=0.076 m; tonis: RAL 7039 (metālam), pulverkrāsojums | gb | 102
206 | 1.9 | NOLOKĀMS NOROBEŽOJOŠS STABIŅŠ izmērs: h=0.90 m, Ø=0.076 m; tonis: RAL 7039 (metālam), pulverkrāsojums | gb | 2
207 | 1.9 | LAUKAKMEŅI LIETUS DĀRZOS fr. 1 : 0.3-0.7 m; tonis: pelēki un tumši pelēki | gb | 15
208 | 1.9 | LAUKAKMEŅI LIETUS DĀRZOS fr. 2 : 0.7-1.0 m; tonis: pelēki un tumši pelēki | gb | 36
LUKSOFORU OBJEKTI (LO)
Objekts Nr.1 - Dammes un Slokas ielas krustojums
Darbi
209 | 1.8.9 | Luksoforu statnes un balsteņa montāža | kpl | 8
210 | 1.8.9 | Ceļa zīmju balsteņa montāža | gb | 8
211 | 1.8.9 | Luksofora montāža uz balsteņa | gb | 6
212 | 1.8.9 | Kabeļu ievilkšana aizsargcaurulēs (t.sk.esošājās), statnēs un sadalē | m | 205
213 | 1.8.9 | Luksoforu sadales skapja (ar kontrolieri) montāža, t.sk. sazemēšana | kpl | 1
214 | 1.8.9 | Luksoforu kontroliera programmēšana | gb | 1
215 | 1.8.9 | Luksoforu kontroliera programmas pielāgošana pēc nepieciešamības | gb | 1
216 | 1.8.9 | Video detektora montāža, komutēšana un pozicionēšana | gb | 2
217 | 1.8.9 | Video detektora parametrizēšana | gb | 2
218 | 1.8.9 | Video detektoru saskarnes moduļa uzstādīšana un komutēšana | gb | 2
219 | 1.8.9 | Gājēju akustiskā bloka montāža | gb | 4
220 | 1.8.9 | Rakšanas atļaujas noformēšana un noslegšana, izpilddokumentācijas izstrāde (objekts) | gb | 1
221 | 1.8.9 | Ceļu satiksmes organizācijas shēmas izstrāde un saskaņošana, pagaidu ceļa zīmju uzstādīšana un noņemšana (objekts) | gb | 1
Materiāli
222 | 1.8.9 | Luksoforu vadības sadales skapis SCAME 320x370x210mm (vai analogs) komplektā ar stiprinājumiem, kā arī 24V barošanas bloku vājstrāvas iekārtām un luksoforu vadības iekārtām | kpl | 1
223 | 1.8.9 | Industriāla tipa mobilo datu pārraides tīkla modēms Robustel R3000 LTE (vai analogs) ar vismaz 4 LAN portiem | gb | 1
224 | 1.8.9 | Luksoforu statne (h=3,25m) | gb | 8
225 | 1.8.9 | Balstenis luksoforu stiprināšanai | gb | 8
226 | 1.8.9 | Ceļa zīmju balstenis (h=2,3m) | gb | 8
227 | 1.8.9 | 2-sekciju brīdinošais luksofors ar 2x210mm LED lēcām, kronšteiniem un saulessargiem | kpl | 6
228 | 1.8.9 | Transporta video detektors (FLIR Traficam AI vai analogs) ar šaurleņķa lēcu | gb | 2
229 | 1.8.9 | Video detektoru saskarnes modulis | gb | 2
230 | 1.8.9 | Gājēju akustiskais bloks ar vājredzīgo norādēm Langmatz Crossguide EK533 (vai analogs) | gb | 4
231 | 1.8.9 | Signālkabelis CYKY 5x1,5mm2 | m | 18
232 | 1.8.9 | Signālkabelis NYY 14x1,5mm2 | m | 94
233 | 1.8.9 | Datu kabelis F/UTP 4x2x0,57mm2 | m | 93
Objekts Nr.2 - Dammes iela pie Anniņmuižas bulvāra
Darbi
234 | 1.8.9 | Luksoforu statnes un balsteņa montāža | kpl | 7
235 | 1.8.9 | Ceļa zīmju balsteņa montāža | gb | 7
236 | 1.8.9 | Luksofora montāža uz balsteņa | gb | 6
237 | 1.8.9 | Kabeļu ievilkšana aizsargcaurulēs (t.sk.esošājās), statnēs un sadalē | m | 347
238 | 1.8.9 | Luksoforu sadales skapja (ar kontrolieri) montāža, t.sk. sazemēšana | kpl | 1
239 | 1.8.9 | Luksoforu kontroliera programmēšana | gb | 1
240 | 1.8.9 | Luksoforu kontroliera programmas pielāgošana pēc nepieciešamības | gb | 1
241 | 1.8.9 | Video detektora montāža, komutēšana un pozicionēšana | gb | 3
242 | 1.8.9 | Video detektora parametrizēšana | gb | 3
243 | 1.8.9 | Video detektoru saskarnes moduļa uzstādīšana un komutēšana | gb | 3
244 | 1.8.9 | Gājēju akustiskā bloka montāža | gb | 4
245 | 1.8.9 | Rakšanas atļaujas noformēšana un noslegšana, izpilddokumentācijas izstrāde (objekts) | gb | 1
246 | 1.8.9 | Ceļu satiksmes organizācijas shēmas izstrāde un saskaņošana, pagaidu ceļa zīmju uzstādīšana un noņemšana (objekts) | gb | 1
Materiāli
247 | 1.8.9 | Luksoforu vadības sadales skapis SCAME 320x370x210mm (vai analogs) komplektā ar stiprinājumiem, kā arī 24V barošanas bloku vājstrāvas iekārtām un luksoforu vadības iekārtām | kpl | 1
248 | 1.8.9 | Industriāla tipa mobilo datu pārraides tīkla modēms Robustel R3000 LTE (vai analogs) ar vismaz 4 LAN portiem | gb | 1
249 | 1.8.9 | Luksoforu statne (h=3,25m) | gb | 7
250 | 1.8.9 | Balstenis luksoforu stiprināšanai | gb | 7
251 | 1.8.9 | Ceļa zīmju balstenis (h=2,3m) | gb | 7
252 | 1.8.9 | 2-sekciju brīdinošais luksofors ar 2x210mm LED lēcām, kronšteiniem un saulessargiem | kpl | 6
253 | 1.8.9 | Transporta video detektors (FLIR Traficam AI vai analogs) ar šaurleņķa lēcu | gb | 3
254 | 1.8.9 | Video detektoru saskarnes modulis | gb | 3
255 | 1.8.9 | Gājēju akustiskais bloks ar vājredzīgo norādēm Langmatz Crossguide EK533 (vai analogs) | gb | 4
256 | 1.8.9 | Signālkabelis CYKY 5x1,5mm2 | m | 18
257 | 1.8.9 | Signālkabelis NYY 14x1,5mm2 | m | 158
258 | 1.8.9 | Datu kabelis F/UTP 4x2x0,57mm2 | m | 171
Objekts Nr.3 - Bebru iela pie Anniņmuižas bulvāra
Darbi
259 | 1.8.9 | Luksoforu statnes un balsteņa montāža | kpl | 6
260 | 1.8.9 | Ceļa zīmju balsteņa montāža | gb | 6
261 | 1.8.9 | Luksofora montāža uz balsteņa | gb | 4
262 | 1.8.9 | Kabeļu ievilkšana aizsargcaurulēs (t.sk.esošājās), statnēs un sadalē | m | 163
263 | 1.8.9 | Luksoforu sadales skapja (ar kontrolieri) montāža, t.sk. sazemēšana | kpl | 1
264 | 1.8.9 | Luksoforu kontroliera programmēšana | gb | 1
265 | 1.8.9 | Luksoforu kontroliera programmas pielāgošana pēc nepieciešamības | gb | 1
266 | 1.8.9 | Video detektora montāža, komutēšana un pozicionēšana | gb | 2
267 | 1.8.9 | Video detektora parametrizēšana | gb | 2
268 | 1.8.9 | Video detektoru saskarnes moduļa uzstādīšana un komutēšana | gb | 2
269 | 1.8.9 | Gājēju akustiskā bloka montāža | gb | 2
270 | 1.8.9 | Rakšanas atļaujas noformēšana un noslegšana, izpilddokumentācijas izstrāde (objekts) | gb | 1
271 | 1.8.9 | Ceļu satiksmes organizācijas shēmas izstrāde un saskaņošana, pagaidu ceļa zīmju uzstādīšana un noņemšana (objekts) | gb | 1
Materiāli
272 | 1.8.9 | Luksoforu vadības sadales skapis SCAME 320x370x210mm (vai analogs) komplektā ar stiprinājumiem, kā arī 24V barošanas bloku vājstrāvas iekārtām un luksoforu vadības iekārtām | kpl | 1
273 | 1.8.9 | Industriāla tipa mobilo datu pārraides tīkla modēms Robustel R3000 LTE (vai analogs) ar vismaz 4 LAN portiem | gb | 1
274 | 1.8.9 | Luksoforu statne (h=3,25m) | gb | 6
275 | 1.8.9 | Balstenis luksoforu stiprināšanai | gb | 6
276 | 1.8.9 | Ceļa zīmju balstenis (h=2,3m) | gb | 6
277 | 1.8.9 | 2-sekciju brīdinošais luksofors ar 2x210mm LED lēcām, kronšteiniem un saulessargiem | kpl | 4
278 | 1.8.9 | Transporta video detektors (FLIR Traficam AI vai analogs) ar šaurleņķa lēcu | gb | 2
279 | 1.8.9 | Video detektoru saskarnes modulis | gb | 2
280 | 1.8.9 | Gājēju akustiskais bloks ar vājredzīgo norādēm Langmatz Crossguide EK533 (vai analogs) | gb | 2
281 | 1.8.9 | Signālkabelis CYKY 5x1,5mm2 | m | 12
282 | 1.8.9 | Signālkabelis NYY 14x1,5mm2 | m | 52
283 | 1.8.9 | Datu kabelis F/UTP 4x2x0,57mm2 | m | 99
Objekts Nr.4 - Bebru iela pie Kurzemes prospekta
Darbi
284 | 1.8.9 | Luksoforu statnes un balsteņa montāža | kpl | 5
285 | 1.8.9 | Ceļa zīmju balsteņa montāža | gb | 5
286 | 1.8.9 | Luksofora montāža uz balsteņa | gb | 4
287 | 1.8.9 | Kabeļu ievilkšana aizsargcaurulēs (t.sk.esošājās), statnēs un sadalē | m | 144
288 | 1.8.9 | Luksoforu sadales skapja (ar kontrolieri) montāža, t.sk. sazemēšana | kpl | 1
289 | 1.8.9 | Luksoforu kontroliera programmēšana | gb | 1
290 | 1.8.9 | Luksoforu kontroliera programmas pielāgošana pēc nepieciešamības | gb | 1
291 | 1.8.9 | Video detektora montāža, komutēšana un pozicionēšana | gb | 2
292 | 1.8.9 | Video detektora parametrizēšana | gb | 2
293 | 1.8.9 | Video detektoru saskarnes moduļa uzstādīšana un komutēšana | gb | 2
294 | 1.8.9 | Gājēju akustiskā bloka montāža | gb | 2
295 | 1.8.9 | Rakšanas atļaujas noformēšana un noslegšana, izpilddokumentācijas izstrāde (objekts) | gb | 1
296 | 1.8.9 | Ceļu satiksmes organizācijas shēmas izstrāde un saskaņošana, pagaidu ceļa zīmju uzstādīšana un noņemšana (objekts) | gb | 1
Materiāli
297 | 1.8.9 | Luksoforu vadības sadales skapis SCAME 320x370x210mm (vai analogs) komplektā ar stiprinājumiem, kā arī 24V barošanas bloku vājstrāvas iekārtām un luksoforu vadības iekārtām | kpl | 1
298 | 1.8.9 | Industriāla tipa mobilo datu pārraides tīkla modēms Robustel R3000 LTE (vai analogs) ar vismaz 4 LAN portiem | gb | 1
299 | 1.8.9 | Luksoforu statne (h=3,25m) | gb | 6
300 | 1.8.9 | Balstenis luksoforu stiprināšanai | gb | 6
301 | 1.8.9 | Ceļa zīmju balstenis (h=2,3m) | gb | 6
302 | 1.8.9 | 2-sekciju brīdinošais luksofors ar 2x210mm LED lēcām, kronšteiniem un saulessargiem | kpl | 4
303 | 1.8.9 | Transporta video detektors (FLIR Traficam AI vai analogs) ar šaurleņķa lēcu | gb | 2
304 | 1.8.9 | Video detektoru saskarnes modulis | gb | 2
305 | 1.8.9 | Gājēju akustiskais bloks ar vājredzīgo norādēm Langmatz Crossguide EK533 (vai analogs) | gb | 2
306 | 1.8.9 | Signālkabelis CYKY 5x1,5mm2 | m | 12
307 | 1.8.9 | Signālkabelis NYY 14x1,5mm2 | m | 61
308 | 1.8.9 | Datu kabelis F/UTP 4x2x0,57mm2 | m | 71
Objekts Nr.5 - Jūrmalas gatves un Kurzemes prospekta krustojums
Darbi
309 | 1.8.9 | Luksoforu statnes un balsteņa montāža | kpl | 4
310 | 1.8.9 | Ceļa zīmju balsteņa montāža | gb | 4
311 | 1.8.9 | Luksofora montāža uz balsteņa | gb | 4
312 | 1.8.9 | Kabeļu ievilkšana aizsargcaurulēs (t.sk.esošājās), statnēs un sadalē | m | 128
313 | 1.8.9 | Luksoforu sadales skapja (ar kontrolieri) montāža, t.sk. sazemēšana | kpl | 1
314 | 1.8.9 | Luksoforu kontroliera programmēšana | gb | 1
315 | 1.8.9 | Luksoforu kontroliera programmas pielāgošana pēc nepieciešamības | gb | 1
316 | 1.8.9 | Video detektora montāža, komutēšana un pozicionēšana | gb | 2
317 | 1.8.9 | Video detektora parametrizēšana | gb | 2
318 | 1.8.9 | Video detektoru saskarnes moduļa uzstādīšana un komutēšana | gb | 2
319 | 1.8.9 | Gājēju akustiskā bloka montāža | gb | 4
320 | 1.8.9 | Rakšanas atļaujas noformēšana un noslegšana, izpilddokumentācijas izstrāde (objekts) | gb | 1
321 | 1.8.9 | Ceļu satiksmes organizācijas shēmas izstrāde un saskaņošana, pagaidu ceļa zīmju uzstādīšana un noņemšana (objekts) | gb | 1
Materiāli
322 | 1.8.9 | Luksoforu vadības sadales skapis SCAME 320x370x210mm (vai analogs) komplektā ar stiprinājumiem, kā arī 24V barošanas bloku vājstrāvas iekārtām un luksoforu vadības iekārtām | kpl | 1
323 | 1.8.9 | Industriāla tipa mobilo datu pārraides tīkla modēms Robustel R3000 LTE (vai analogs) ar vismaz 4 LAN portiem | gb | 1
324 | 1.8.9 | Luksoforu statne (h=3,25m) | gb | 4
325 | 1.8.9 | Balstenis luksoforu stiprināšanai | gb | 4
326 | 1.8.9 | Ceļa zīmju balstenis (h=2,3m) | gb | 4
327 | 1.8.9 | 2-sekciju brīdinošais luksofors ar 2x210mm LED lēcām, kronšteiniem un saulessargiem | kpl | 8
328 | 1.8.9 | Transporta video detektors (FLIR Traficam AI vai analogs) ar šaurleņķa lēcu | gb | 2
329 | 1.8.9 | Video detektoru saskarnes modulis | gb | 2
330 | 1.8.9 | Gājēju akustiskais bloks ar vājredzīgo norādēm Langmatz Crossguide EK533 (vai analogs) | gb | 4
331 | 1.8.9 | Signālkabelis CYKY 5x1,5mm2 | m | 24
332 | 1.8.9 | Signālkabelis NYY 14x1,5mm2 | m | 52
333 | 1.8.9 | Datu kabelis F/UTP 4x2x0,57mm2 | m | 52
Objekts Nr.6 - Zem Jūrmalas gatves tilta
Darbi
334 | 1.8.9 | Luksoforu statnes un balsteņa montāža | kpl | 4
335 | 1.8.9 | Ceļa zīmju balsteņa montāža | gb | 4
336 | 1.8.9 | Luksofora montāža uz balsteņa | gb | 4
337 | 1.8.9 | Kabeļu ievilkšana aizsargcaurulēs (t.sk.esošājās), statnēs un sadalē | m | 132
338 | 1.8.9 | Luksoforu sadales skapja (ar kontrolieri) montāža, t.sk. sazemēšana | kpl | 1
339 | 1.8.9 | Luksoforu kontroliera programmēšana | gb | 1
340 | 1.8.9 | Luksoforu kontroliera programmas pielāgošana pēc nepieciešamības | gb | 1
341 | 1.8.9 | Video detektora montāža, komutēšana un pozicionēšana | gb | 2
342 | 1.8.9 | Video detektora parametrizēšana | gb | 2
343 | 1.8.9 | Video detektoru saskarnes moduļa uzstādīšana un komutēšana | gb | 2
344 | 1.8.9 | Gājēju akustiskā bloka montāža | gb | 2
345 | 1.8.9 | Rakšanas atļaujas noformēšana un noslegšana, izpilddokumentācijas izstrāde (objekts) | gb | 1
346 | 1.8.9 | Ceļu satiksmes organizācijas shēmas izstrāde un saskaņošana, pagaidu ceļa zīmju uzstādīšana un noņemšana (objekts) | gb | 1
Materiāli
347 | 1.8.9 | Luksoforu vadības sadales skapis SCAME 320x370x210mm (vai analogs) komplektā ar stiprinājumiem, kā arī 24V barošanas bloku vājstrāvas iekārtām un luksoforu vadības iekārtām | kpl | 1
348 | 1.8.9 | Industriāla tipa mobilo datu pārraides tīkla modēms Robustel R3000 LTE (vai analogs) ar vismaz 4 LAN portiem | gb | 1
349 | 1.8.9 | Luksoforu statne (h=3,25m) | gb | 4
350 | 1.8.9 | Balstenis luksoforu stiprināšanai | gb | 4
351 | 1.8.9 | Ceļa zīmju balstenis (h=2,3m) | gb | 4
352 | 1.8.9 | 2-sekciju brīdinošais luksofors ar 2x210mm LED lēcām, kronšteiniem un saulessargiem | kpl | 2
353 | 1.8.9 | Transporta video detektors (FLIR Traficam AI vai analogs) ar šaurleņķa lēcu | gb | 2
354 | 1.8.9 | Video detektoru saskarnes modulis | gb | 2
355 | 1.8.9 | Gājēju akustiskais bloks ar vājredzīgo norādēm Langmatz Crossguide EK533 (vai analogs) | gb | 2
356 | 1.8.9 | Signālkabelis CYKY 5x1,5mm2 | m | 6
357 | 1.8.9 | Signālkabelis NYY 14x1,5mm2 | m | 48
358 | 1.8.9 | Datu kabelis F/UTP 4x2x0,57mm2 | m | 78
Objekts Nr.7 - Jūrmalas gatves, Anniņmuižas bulvāra un Imantas 7.līnijas krustojums
Darbi
359 | 1.8.9 | Luksoforu statnes un balsteņa montāža | kpl | 10
360 | 1.8.9 | Ceļa zīmju balsteņa montāža | gb | 7
361 | 1.8.9 | Iznesuma traverzas montāža | gb | 3
362 | 1.8.9 | Luksofora montāža uz balsteņa | gb | 21
363 | 1.8.9 | Kabeļu ievilkšana aizsargcaurulēs (t.sk.esošājās), statnēs un sadalē | m | 389
364 | 1.8.9 | Luksoforu sadales skapja (ar kontrolieri) montāža, t.sk. sazemēšana | kpl | 1
365 | 1.8.9 | Luksoforu kontroliera programmēšana | gb | 1
366 | 1.8.9 | Luksoforu kontroliera programmas pielāgošana pēc nepieciešamības | gb | 1
367 | 1.8.9 | Video detektora montāža, komutēšana un pozicionēšana | gb | 7
368 | 1.8.9 | Video detektora parametrizēšana | gb | 7
369 | 1.8.9 | Video detektoru saskarnes moduļa uzstādīšana un komutēšana | gb | 2
370 | 1.8.9 | Gājēju akustiskā bloka ar pogu montāža | gb | 4
371 | 1.8.9 | Rakšanas atļaujas noformēšana un noslegšana, izpilddokumentācijas izstrāde (objekts) | gb | 1
372 | 1.8.9 | Ceļu satiksmes organizācijas shēmas izstrāde un saskaņošana, pagaidu ceļa zīmju uzstādīšana un noņemšana (objekts) | gb | 1
Materiāli
373 | 1.8.9 | Luksoforu kontroliera sadales skapis Shneider Electric Thalassa PLAZ 1250x750x320mm (vai analogs) komplektā ar pamatni, zemējuma komplektu, apsildi un apgaismojumu, kā arī 24V barošanas bloku vājstrāvas iekārtām | kpl | 1
374 | 1.8.9 | Luksoforu kontrolieris Swarco ITC-3 ar 24 vājstrāvas ievadu bloku (vai analogs) | kpl | 1
375 | 1.8.9 | Industriāla tipa mobilo datu pārraides tīkla modēms Robustel R3000 LTE (vai analogs) ar vismaz 4 LAN portiem | gb | 1
376 | 1.8.9 | Luksoforu statne (h=3,25m) | gb | 7
377 | 1.8.9 | Pastiprināta luksoforu statne (h=2,75m) ar dzelzsbetona pamatni | gb | 3
378 | 1.8.9 | Balstenis luksoforu stiprināšanai | gb | 7
379 | 1.8.9 | Iznesuma traverza (dažāda garuma) | gb | 3
380 | 1.8.9 | Ceļa zīmju balstenis (h=2,3m) | gb | 7
381 | 1.8.9 | 3-sekciju transporta luksofors ar 3x210mm LED lēcām, kronšteiniem un saulessargiem | kpl | 9
382 | 1.8.9 | 3-sekciju velosipēdu luksofors ar 3x210mm LED lēcām, kronšteiniem un saulessargiem | kpl | 4
383 | 1.8.9 | 2-sekciju gājēju luksofors ar 2x210mm LED lēcām, kronšteiniem un saulessargiem | kpl | 8
384 | 1.8.9 | 3-sekciju atkārtotāja luksofors ar 3x100mm LED lēcām, kronšteiniem un saulessargiem | kpl | 3
385 | 1.8.9 | Transporta video detektors (FLIR Traficam AI vai analogs) ar šaurleņķa lēcu | gb | 2
386 | 1.8.9 | Siltumstarojuma video detektors (FLIR Thermicam AI vai analogs) ar platleņķa lēcu | gb | 2
387 | 1.8.9 | Gājēju siltumstarojuma video detektors (FLIR TrafiOne 195 vai analogs) | gb | 3
388 | 1.8.9 | Video detektoru saskarnes modulis (vismaz 4 kamerām) | gb | 2
389 | 1.8.9 | Gājēju akustiskais bloks ar izsaukuma pogu un vājredzīgo norādēm Langmatz Crossguide EK533 (vai analogs) | gb | 4
390 | 1.8.9 | Signālkabelis CYKY 5x1,5mm2 | m | 63
391 | 1.8.9 | Signālkabelis NYY 14x1,5mm2 | m | 30
392 | 1.8.9 | Signālkabelis NYY 19x1,5mm2 | m | 66
393 | 1.8.9 | Signālkabelis NYY 30x1,5mm2 | m | 47
394 | 1.8.9 | Datu kabelis F/UTP 4x2x0,57mm2 | m | 183
Objekts Nr.8 - Jūrmalas gatves un Dzirciema ielas krustojums
Darbi
395 | 1.8.9 | Esošās luksoforu statnes pārcelšana | gb | 5
396 | 1.8.9 | Luksoforu statnes un balsteņa montāža | kpl | 1
397 | 1.8.9 | Luksofora montāža uz balsteņa | gb | 2
398 | 1.8.9 | Kabeļu ievilkšana aizsargcaurulēs (t.sk.esošājās), statnēs un sadalē | m | 227
399 | 1.8.9 | Rakšanas atļaujas noformēšana un noslegšana, izpilddokumentācijas izstrāde (objekts) | gb | 1
400 | 1.8.9 | Ceļu satiksmes organizācijas shēmas izstrāde un saskaņošana, pagaidu ceļa zīmju uzstādīšana un noņemšana (objekts) | gb | 1
Materiāli
401 | 1.8.9 | Luksoforu statne (h=3,25m) | gb | 1
402 | 1.8.9 | Balstenis luksoforu stiprināšanai | gb | 1
403 | 1.8.9 | 3-sekciju transporta luksofors ar papildsekciju ar 3x300mm LED lēcām, kronšteiniem un saulessargiem | kpl | 1
404 | 1.8.9 | Luksofora kontrastekrāns 3x300+1x300mm luksoforam | gb | 1
405 | 1.8.9 | 2-sekciju brīdinošais luksofors ar 2x210mm LED lēcām, kronšteiniem un saulessargiem | kpl | 1
406 | 1.8.9 | Signālkabelis CYKY 5x1,5mm2 | m | 6
407 | 1.8.9 | Signālkabelis NYY 14x1,5mm2 | m | 66
408 | 1.8.9 | Signālkabelis NYY 19x1,5mm2 | m | 155
Objekts Nr.9 - Jūrmalas gatves un Slokas ielas krustojums
Darbi
409 | 1.8.9 | Luksoforu statnes un balsteņa montāža | kpl | 2
410 | 1.8.9 | Ceļa zīmju balsteņa montāža | gb | 2
411 | 1.8.9 | Iznesuma traverzas montāža | gb | 2
412 | 1.8.9 | Luksofora montāža uz balsteņa | gb | 5
413 | 1.8.9 | Kabeļu ievilkšana aizsargcaurulēs (t.sk.esošājās), statnēs un sadalē | m | 204
414 | 1.8.9 | Luksoforu sadales skapja (ar kontrolieri) montāža, t.sk. sazemēšana | kpl | 1
415 | 1.8.9 | Luksoforu kontroliera programmēšana | gb | 1
416 | 1.8.9 | Luksoforu kontroliera programmas pielāgošana pēc nepieciešamības | gb | 1
417 | 1.8.9 | Video detektora montāža, komutēšana un pozicionēšana | gb | 4
418 | 1.8.9 | Video detektora parametrizēšana | gb | 4
419 | 1.8.9 | Video detektoru saskarnes moduļa uzstādīšana un komutēšana | gb | 1
420 | 1.8.9 | Rakšanas atļaujas noformēšana un noslegšana, izpilddokumentācijas izstrāde (objekts) | gb | 1
421 | 1.8.9 | Ceļu satiksmes organizācijas shēmas izstrāde un saskaņošana, pagaidu ceļa zīmju uzstādīšana un noņemšana (objekts) | gb | 1
Materiāli
422 | 1.8.9 | Luksoforu kontroliera sadales skapis Shneider Electric Thalassa PLAZ 1250x750x320mm (vai analogs) komplektā ar pamatni, zemējuma komplektu, apsildi un apgaismojumu, kā arī 24V barošanas bloku vājstrāvas iekārtām | kpl | 1
423 | 1.8.9 | Luksoforu kontrolieris Swarco ITC-3 ar 24 vājstrāvas ievadu bloku (vai analogs) | kpl | 1
424 | 1.8.9 | Industriāla tipa mobilo datu pārraides tīkla modēms Robustel R3000 LTE (vai analogs) ar vismaz 4 LAN portiem | gb | 1
425 | 1.8.9 | Pastiprināta luksoforu statne (h=2,75m) ar dzelzsbetona pamatni | gb | 2
426 | 1.8.9 | Balstenis luksoforu stiprināšanai | gb | 2
427 | 1.8.9 | Iznesuma traverza (dažāda garuma) | gb | 2
428 | 1.8.9 | Ceļa zīmju balstenis (h=2,3m) | gb | 2
429 | 1.8.9 | 3-sekciju transporta luksofors ar 3x210mm LED lēcām, kronšteiniem un saulessargiem | kpl | 4
430 | 1.8.9 | 2-sekciju gājēju luksofors ar 2x210mm LED lēcām, kronšteiniem un saulessargiem | kpl | 2
431 | 1.8.9 | Transporta video detektors (FLIR Traficam AI vai analogs) ar šaurleņķa lēcu | gb | 1
432 | 1.8.9 | Gājēju siltumstarojuma video detektors (FLIR TrafiOne 195 vai analogs) | gb | 3
433 | 1.8.9 | Video detektoru saskarnes modulis (vismaz 4 kamerām) | gb | 1
434 | 1.8.9 | Signālkabelis CYKY 5x1,5mm2 | m | 18
435 | 1.8.9 | Signālkabelis NYY 14x1,5mm2 | m | 6
436 | 1.8.9 | Signālkabelis NYY 19x1,5mm2 | m | 72
437 | 1.8.9 | Datu kabelis F/UTP 4x2x0,57mm2 | m | 108
Objekts Nr.9 - Jūrmalas gatves un Slokas ielas krustojums (ĀMD)
Darbi
438 | 1.8.9 | Luksoforu statnes un balsteņa montāža | kpl | 2
439 | 1.8.9 | Ceļa zīmju balsteņa montāža | gb | 2
440 | 1.8.9 | Iznesuma traverzas montāža | gb | 1
441 | 1.8.9 | Luksoforu kopnes montāža | gb | 1
442 | 1.8.9 | Luksofora montāža uz balsteņa | gb | 5
443 | 1.8.9 | Luksofora montāža uz kopnes | gb | 3
444 | 1.8.9 | Kabeļu ievilkšana aizsargcaurulēs (t.sk.esošājās), statnēs un sadalē | m | 343
445 | 1.8.9 | Kabeļu stiprināšana pie troses | m | 75
446 | 1.8.9 | Parafila troses montāža | m | 75
447 | 1.8.9 | Video detektora montāža, komutēšana un pozicionēšana | gb | 6
448 | 1.8.9 | Video detektora parametrizēšana | gb | 6
449 | 1.8.9 | Video detektoru saskarnes moduļa uzstādīšana un komutēšana | gb | 2
Materiāli
450 | 1.8.9 | Luksoforu statne (h=2,5m) ar pagaidu dzelzsbetona pamatni | kpl | 2
451 | 1.8.9 | Balstenis luksoforu stiprināšanai | gb | 2
452 | 1.8.9 | Iznesuma traverza (dažāda garuma) | gb | 1
453 | 1.8.9 | Ceļa zīmju balstenis (h=2,3m) | gb | 2
454 | 1.8.9 | Kopne luksoforu un ceļa zīmju stiprināšanai (h>6m; l=15) ar dzelzsbetona pamatni | kpl | 1
455 | 1.8.9 | 3-sekciju transporta luksofors ar 3x210mm LED lēcām, kronšteiniem un saulessargiem | kpl | 4
456 | 1.8.9 | Luksofora kontrastekrāns 3-sekciju 210mm luksoforam | gb | 1
457 | 1.8.9 | 2-sekciju gājēju luksofors ar 2x210mm LED lēcām, kronšteiniem un saulessargiem | kpl | 2
458 | 1.8.9 | 2-sekciju tramvaja luksofors ar 2x210mm LED lēcām, kronšteiniem un saulessargiem | kpl | 1
459 | 1.8.9 | Luksofora kontrastekrāns 2-sekciju 210mm luksoforam | gb | 1
460 | 1.8.9 | Transporta video detektors (FLIR Traficam AI vai analogs) ar platleņķa lēcu | gb | 2
461 | 1.8.9 | Gājēju siltumstarojuma video detektors (FLIR TrafiOne 195 vai analogs) | gb | 3
462 | 1.8.9 | Video detektoru saskarnes modulis (vismaz 4 kamerām) | gb | 2
463 | 1.8.9 | Signālkabelis CYKY 5x1,5mm2 | m | 45
464 | 1.8.9 | Signālkabelis NYY 14x1,5mm2 | m | 41
465 | 1.8.9 | Signālkabelis NYY 19x1,5mm2 | m | 83
466 | 1.8.9 | Datu kabelis F/UTP 4x2x0,57mm2 | m | 249
467 | 1.8.9 | Parafila trose 13mm | m | 75
468 | 1.8.9 | Troses stiprinājumu komplekts | kpl | 12
468 | 1.8.9 | Objekts Nr.10 - Daugavgrīvas un Durbes ielas krustojums
Darbi
469 | 1.8.9 | Esošās luksoforu statnes pārcelšana | gb | 4
470 | 1.8.9 | Kabeļu ievilkšana aizsargcaurulēs (t.sk.esošājās), statnēs un sadalē | m | 107
471 | 1.8.9 | Luksoforu kontroliera programmēšana | gb | 1
472 | 1.8.9 | Luksoforu kontroliera programmas pielāgošana pēc nepieciešamības | gb | 1
473 | 1.8.9 | Video detektora montāža, komutēšana un pozicionēšana | gb | 5
474 | 1.8.9 | Video detektora parametrizēšana | gb | 7
475 | 1.8.9 | Video detektoru saskarnes moduļa uzstādīšana un komutēšana | gb | 2
476 | 1.8.9 | Rakšanas atļaujas noformēšana un noslegšana, izpilddokumentācijas izstrāde (objekts) | gb | 1
477 | 1.8.9 | Ceļu satiksmes organizācijas shēmas izstrāde un saskaņošana, pagaidu ceļa zīmju uzstādīšana un noņemšana (objekts) | gb | 1
Materiāli
478 | 1.8.9 | Transporta video detektors (FLIR Traficam AI vai analogs) ar šaurleņķa lēcu | gb | 2
479 | 1.8.9 | Gājēju siltumstarojuma video detektors (FLIR TrafiOne 195 vai analogs) | gb | 3
480 | 1.8.9 | Video detektoru saskarnes modulis (vismaz 4 kamerām) | gb | 2
481 | 1.8.9 | Signālkabelis NYY 14x1,5mm2 | m | 51
482 | 1.8.9 | Datu kabelis F/UTP 4x2x0,57mm2 | m | 56
LIETUS KANALIZĀCIJA (LKT)
Zemes darbi projektēto LKT tīklu darbu zonā
483 | 1.10.1 | Tranšejas rakšana un aizbēršana lietus kanalizācijas tīklu montāžai (ieskaitot grunts nomaiņu*) H=1,0-1,5 m , Bvid=1,2-1,5 m | m | 783
484 | 1.10.1 | Tranšejas rakšana un aizbēršana lietus kanalizācijas tīklu montāžai (ieskaitot grunts nomaiņu*) H=1,5-2,0 m, Bvid=1,2-1,5 m | m | 437
485 | 1.10.1 | Tranšejas rakšana un aizbēršana lietus kanalizācijas tīklu montāžai (ieskaitot grunts nomaiņu*) H=2,0-2,5 m, Bvid=1,2-1,5 m | m | 71.5
486 | 1.10.1 | Tranšejas rakšana un aizbēršana lietus kanalizācijas tīklu montāžai (ieskaitot grunts nomaiņu*) H=2,5-3,0 m, Bvid=1,2-1,5 m | m | 8.5
487 | 1.10.1 | Tranšejas rakšana un aizbēršana lietus kanalizācijas tīklu montāžai (ieskaitot grunts nomaiņu*) H=3,0-3,5 m, Bvid=1,2-1,5 m | m | 44
488 | 1.10.1 | Tranšejas rakšana un aizbēršana lietus kanalizācijas tīklu montāžai (ieskaitot grunts nomaiņu*) H=3,5-4,0 m, Bvid=1,2-1,5 m | m | 43
489 | 1.10.1 | Tranšejas sienu nostiprināšana ar metāla vairogiem (divpusēji) pie dziļuma, kas lielāks par 1,5 m. *norādīts tekošais tranšejas garums, pieņemot, ka sienas nostiprinātas abās būvgrāvja pusēs | m | 1250
490 | 1.10.1 | Smilts pamatnes ierīkošanai zem kanalizācijas cauruļvadiem, h=15 cm | m3 | 209
491 | 1.10.1 | Smilts apbēruma izveidei virs kanalizācijas cauruļvadiem h=15cm | m3 | 468
492 | 1.10.1 | Gruntsūdens līmeņa pazemināšana | m | 604
Lietus kanalizācijas montāžas darbi
493 | 1.10.1 | PP lietus kanalizācijas caurules ar uzmavām un blīvi DN/OD450mm; ieguldes klase SN8, montāža un ar to saistītie darbi | m | 43
494 | 1.10.1 | PP lietus kanalizācijas caurules ar uzmavām un blīvi DN/OD315mm; ieguldes klase SN8, montāža un ar to saistītie darbi | m | 44
495 | 1.10.1 | PP lietus kanalizācijas caurules ar uzmavām un blīvi DN/OD250mm; ieguldes klase SN8, montāža un ar to saistītie darbi | m | 339.5
496 | 1.10.1 | PP lietus kanalizācijas caurules ar uzmavām un blīvi OD200mm; ieguldes klase SN8, montāža un ar to saistītie darbi | m | 820.5
497 | 1.10.1 | PP lietus kanalizācijas caurules ar uzmavām un blīvi DN/OD110mm; ieguldes klase SN8, montāža un ar to saistītie darbi | m | 3
498 | 1.10.1 | Drenāžas caurules DN/OD110 mm 180°, HARD HDPE 180° (LP), ieguldes klase SN8, ar tranšejas rakšanu , drenāžas slāņa ierīkošanu, geotekstīla paklājā ievilkšanu, aizbēršanu, grunts nomaiņu, izvešanu, atvešanu, caurules montāžu un ar to saistītie darbi | m | 137
499 | 1.10.1 | PP skataka ar teleskopu DN1000/625mm, H=1,0-1,5m, komplektā ar pamatni, pieslēgumiem un 40tn ķeta lūku un vāku asfalta segumā, montāža un ar to saistītie darbi | kpl | 1
500 | 1.10.1 | PP skataka ar teleskopu DN1000/625mm, H=1,0-1,5m, komplektā ar pamatni, pieslēgumiem un 40tn ķeta lūku un vāku bruģa segumā, montāža un ar to saistītie darbi | kpl | 5
501 | 1.10.1 | PP skataka ar teleskopu DN1000/625mm, H=1,0-1,5m, komplektā ar pamatni, pieslēgumiem un 40tn ķeta lūku un vāku zālāja segumā, montāža un ar to saistītie darbi | kpl | 2
502 | 1.10.1 | PP skataka DN1000/625mm, H=1,5-2,0m, komplektā ar pamatni, pieslēgumiem un 40tn ķeta lūku un vāku bruģa segumā, montāža un ar to saistītie darbi | kpl | 5
503 | 1.10.1 | PP skataka DN1000/625mm, H=1,5-2,0m, komplektā ar pamatni, pieslēgumiem un 40tn ķeta lūku un vāku zālāja segumā, montāža un ar to saistītie darbi | kpl | 1
504 | 1.10.1 | PP skataka DN1000/625mm, H=2,0-2,5m, komplektā ar pamatni, pieslēgumiem un 40tn ķeta lūku un vāku asfalta segumā, montāža un ar to saistītie darbi | kpl | 2
505 | 1.10.1 | PP skataka DN600/500mm, H=1,0-1,5m, komplektā ar pamatni, pieslēgumiem un 40tn ķeta lūku un vāku bruģa segumā, montāža un ar to saistītie darbi | kpl | 1
506 | 1.10.1 | PP lietus ūdens uztvērējaka (gūlija) DN600mm, H=1,0-1,5m, komplektā ar pamatni, pieslēgumiem un 40tn kvadrātveida ķeta resti, montāža un ar to saistītie darbi | kpl | 2
507 | 1.10.1 | PP lietus ūdens uztvērējaka (gūlija) DN600mm, H=1,5-2,0m, komplektā ar pamatni, pieslēgumiem un 40tn kvadrātveida ķeta resti, montāža un ar to saistītie darbi | kpl | 37
508 | 1.10.1 | PP lietus ūdens uztvērējaka (gūlija) DN600mm, H=3,0-3,5m, komplektā ar pamatni, pieslēgumiem un 40tn kvadrātveida ķeta resti, montāža un ar to saistītie darbi | kpl | 1
509 | 1.10.1 | PP lietus ūdens uztvērējaka (gūlija) DN600mm, H=1,0-1,5m, komplektā ar pamatni, pieslēgumiem un 40tn borta ķeta resti, montāža un ar to saistītie darbi | kpl | 3
510 | 1.10.1 | PP lietus ūdens uztvērējaka (gūlija) DN600mm, H=1,5-2,0m, komplektā ar pamatni, pieslēgumiem un 40tn borta ķeta resti, montāža un ar to saistītie darbi | kpl | 53
511 | 1.10.1 | PP lietus ūdens uztvērējaka (gūlija) DN600mm, H=2,0-2,5m, komplektā ar pamatni, pieslēgumiem un 40tn borta ķeta resti, montāža un ar to saistītie darbi | kpl | 2
512 | 1.10.1 | PP lietus ūdens uztvērējaka (gūlija) DN600mm, H=2,5-3,0m, komplektā ar pamatni, pieslēgumiem un 40tn borta ķeta resti, montāža un ar to saistītie darbi | kpl | 1
513 | 1.10.1 | PP lietus ūdens uztvērējaka (gūlija) DN400mm, H=1,0-1,5m, komplektā ar pamatni, pieslēgumiem un 40tn ķeta resti, montāža un ar to saistītie darbi | kpl | 3
514 | 1.10.1 | PP lietus ūdens uztvērējaka (gūlija) DN400mm, H=1,5-2,0m, komplektā ar pamatni, pieslēgumiem un 40tn ķeta resti, montāža un ar to saistītie darbi | kpl | 6
515 | 1.10.1 | PP lietus ūdens uztvērējaka (gūlija) DN400mm, H=2,0-2,5m, komplektā ar pamatni, pieslēgumiem un 40tn ķeta resti, montāža un ar to saistītie darbi | kpl | 4
516 | 1.10.1 | PP lietus ūdens uztvērējaka (gūlija) DN400mm, H=1,5-2,0m, komplektā ar pamatni, pieslēgumiem un 40tn borta ķeta resti, montāža un ar to saistītie darbi | kpl | 3
517 | 1.10.1 | PP lietus ūdens uztvērējaka (gūlija) DN400mm, H=2,0-2,5m, komplektā ar pamatni, pieslēgumiem un 40tn borta ķeta resti, montāža un ar to saistītie darbi | kpl | 1
518 | 1.10.1 | PP lietus ūdens uztvērējaka (gūlija) DN400mm, H=1,5-2,0m, komplektā ar pamatni, pieslēgumiem un kupolveida ķeta resti, montāža un ar to saistītie darbi | kpl | 1
519 | 1.10.1 | PP lietus ūdens uztvērējaka (gūlija) DN400mm, H=2,0-2,5m, komplektā ar pamatni, pieslēgumiem un kupolveida ķeta resti, montāža un ar to saistītie darbi | kpl | 7
520 | 1.10.1 | PP lietus ūdens uztvērējaka (gūlija) DN400mm, H=2,5-3,0m, komplektā ar pamatni, pieslēgumiem un kupolveida ķeta resti, montāža un ar to saistītie darbi | kpl | 1
521 | 1.10.1 | Dzelzsbetona skataka komplektā ar dzelzsbetona pārsedzi, 40tn ķeta lūku un vāku asfalta seguma , DN1000 mm, H=1,0-1,5m montāža un ar to saistītie darbi | kpl | 5
522 | 1.10.1 | Dzelzsbetona skataka komplektā ar dzelzsbetona pārsedzi, 40tn ķeta lūku un vāku asfalta seguma , DN1000 mm, H=2,5-3,0m montāža un ar to saistītie darbi | kpl | 1
523 | 1.10.1 | Dzelzsbetona skataka komplektā ar dzelzsbetona pārsedzi, 40tn ķeta lūku un vāku asfalta seguma , DN1500 mm, H=1,0-1,5m montāža un ar to saistītie darbi | kpl | 1
524 | 1.10.1 | Dzelzsbetona skataka komplektā ar dzelzsbetona pārsedzi, 40tn ķeta lūku un vāku asfalta seguma , DN1500 mm, H=3,0-3,5m montāža un ar to saistītie darbi | kpl | 1
525 | 1.10.1 | Dzelzsbetona skataka komplektā ar dzelzsbetona pārsedzi, 40tn ķeta lūku un vāku asfalta seguma , DN1500 mm, H=3,5-4,0m montāža un ar to saistītie darbi | kpl | 1
526 | 1.10.1 | PP trejgabals ar 900 atzaru OD250 mm, krītcaurule un detaļu komplekts | gb | 4
527 | 1.10.1 | PP trejgabals ar 900 atzaru OD200 mm, krītcaurule un detaļu komplekts | gb | 59
528 | 1.10.1 | PP trejgabals ar 900 atzaru OD110 mm, krītcaurule un detaļu komplekts | gb | 1
529 | 1.10.1 | PP līknis 45° OD250 mm | gb | 8
530 | 1.10.1 | PP līknis 45° OD200 mm | gb | 118
531 | 1.10.1 | PP līknis 45° OD110 mm | gb | 2
532 | 1.10.1 | Caurule OD250 mm | m | 8
533 | 1.10.1 | Caurule OD200 mm | m | 147
534 | 1.10.1 | Caurule OD110 mm | m | 3
535 | 1.10.1 | Drenāžas sistēmas trejgabals OD110/110mm | gb | 2
536 | 1.10.1 | Drenāžas sistēmas savienotājuzmvas OD110mm | gb | 1
537 | 1.10.1 | Gala noslēgs uz drenāžas caurulei OD110mm | gb | 6
538 | 1.10.1 | Ultra aizsarguzmava ar smilšu klājumu OD500mm pie dz.bet. aku grodiem | gb | 2
539 | 1.10.1 | Ultra aizsarguzmava ar smilšu klājumu OD315mm pie dz.bet. aku grodiem | gb | 1
540 | 1.10.1 | Ultra aizsarguzmava ar smilšu klājumu OD250mm pie dz.bet. aku grodiem | gb | 6
541 | 1.10.1 | Ultra aizsarguzmava ar smilšu klājumu OD200mm pie dz.bet. aku grodiem | gb | 72
542 | 1.10.1 | Ultra aizsarguzmava ar smilšu klājumu OD110mm pie dz.bet. aku grodiem | gb | 1
543 | 1.10.1 | Kanalizācijas tīklu pārbaudes saskaņā LVS EN 752 | m | 1387
544 | 1.10.1 | Kanalizācijas tīklu CCTV inspekcija | m | 426.5
545 | 1.10.1 | Pašteces kanalizācijas trases nospraušana | vieta | 1387
546 | 1.10.1 | Šķērsojumi ar esošajām inženierkomunikācijām, skatrakums, nepārsniedzot 2,0m dziļumu, minimālā platība 1m², maksimālais garums 2m, aizsardzība, saglabāšana | vieta | 171
547 | 1.10.1 | Pieslēguma esošai lietus kanalizācijai d400mm, tajā skaitā: - universāla savienojuma uzmava d200/OD200 - 2.gab. | vieta | 3
548 | 1.10.1 | Pieslēguma esošai lietus kanalizācijai d200mm, tajā skaitā: - universāla savienojuma uzmava d200/OD200 - 1.gab. | vieta | 11
549 | 1.10.1 | Pieslēguma esošai lietus kanalizācijai d200mm, tajā skaitā: - universāla savienojuma uzmava d200/OD200 - 2.gab. | vieta | 3
550 | 1.10.1 | Pieslēgums esošai kanalizācijai d200mm esošā akā | vieta | 2
551 | 1.10.1 | Pieslēgums esošai kanalizācijai d250mm esošā akā | vieta | 3
552 | 1.10.1 | Pieslēgums esošai kanalizācijai d300mm esošā akā | vieta | 7
553 | 1.10.1 | Pieslēgums esošai kanalizācijai d400mm esošā akā | vieta | 15
554 | 1.10.1 | Pieslēgums esošai kanalizācijai d500mm esošā akā | vieta | 2
555 | 1.10.1 | Pieslēgums esošai kanalizācijai d600mm esošā akā | vieta | 4
556 | 1.10.1 | Pieslēgums esošai kanalizācijai d700mm esošā akā | vieta | 3
557 | 1.10.1 | Pieslēgums esošai kanalizācijai d1000mm esošā akā | vieta | 2
558 | 1.10.1 | Pieslēgums esošai kanalizācijai d1200mm esošā akā | vieta | 23
559 | 1.10.1 | Lietus kanalizācijas aku demontāža un atkritumu utilizācija | kpl | 5
560 | 1.10.1 | Lietus kanalizācijas gūliju demontāža un atkritumu utilizācija | kpl | 42
561 | 1.10.1 | Cauruļu ievadu akās hermetizēšana | kpl | 28
562 | 1.10.1 | Smilšu ķērāju demontāža un atkritumu utilizācija | kpl | 1
563 | 1.10.1 | Lietus kanalizācijas tīklu d100-d200 demontāža un atkritumu utilizācija | m | 251
564 | 1.10.1 | Lietus kanalizācijas tīklu d400 demontāža un atkritumu utilizācija | m | 42
ŪDENSAPGĀDE ĀRĒJIE TĪKLI (UKT)
Zemes darbi projektēto UKT tīklu darbu zonā
565 | 1.10.2 | Tranšejas rakšana un aizbēršana ūdensvada montāžai (ieskaitot grunts nomaiņu*, aizvešanu, atvešanu utt.) H÷2,00 m | m | 24.8
566 | 1.10.2 | Smilts pamatnes ierīkošana zem ūdensvada cauruļvadiem, h=15 cm | m3 | 3.3
567 | 1.10.2 | Smilšu apbērums ūdensvada cauruļvadiem, h=15cm | m3 | 1.3
568 | 1.10.2 | Gruntsūdens līmeņa pazemināšana | m | 24.8
568 |  | Ūdensvada U1 montāžas darbi
569 | 1.10.2 | Caurule PE100 SDR11 OD25 PN16; H÷2,0m; montāža un ar to saistītie darbi | m | 24.8
570 | 1.10.2 | Signāllentas “Uzmanību, ūdensvads!” ar signālkabeli (atbilstoši LVS EN 12613) montāža | m | 24.8
571 | 1.10.2 | Dzeramā ūdens krāna montāža un ar motāžu saistītos darbi, betona pamatne, blietētas šķembas, drenāžās caurule, oļi, ģeotekstils saskaņā ar UKT-10 (ūdens krāns ietverts labiekārtojuma daļā) | kpl | 3
572 | 1.10.2 | Ūdensvada dzeramā ūdens krāna pieslēgšana, tajā skaitā: - ievada caurule OD25mm, L=2,0m ; | kpl | 3
573 | 1.10.2 | Sedlu uzmava ar atzaru OD25 mmpievinošanai esoš. caurulei d.200mm | gb | 1
574 | 1.10.2 | Sedlu uzmava ar atzaru OD25 mmpievinošanai esoš. caurulei d.300mm | gb | 1
575 | 1.10.2 | Sedlu uzmava ar atzaru OD25 mmpievinošanai esoš. caurulei d.400mm | gb | 1
576 | 1.10.2 | EM līkums 90° OD25, PN10 | gb | 3
577 | 1.10.2 | EM dubultuzmava OD25mmm PN16 | gb | 3
578 | 1.10.2 | Apašzemes aizbīdnis DN 20 mm ar kāta pagarinātāju, peldoša tipa kaļamā ķeta kapi | gb | 3
579 | 1.10.2 | HDPE plūsmas uzskaites aka DN 1000 komplektā ar ūdens mērītāja mezglu, noslēgarmatūru, ar stacionāra tipa lūku D400, kāpšliem, škembu pamatni saskaņā ar UKT-9. H= 2,1 m | kpl | 3
580 | 1.10.2 | Ūdensvada hidrauliskā pārbaude | m | 24.8
581 | 1.10.2 | Ūdensvada dezinfekcija | m | 24.8
582 | 1.10.2 | Ūdensvada trases nospraušana | m | 24.8
583 | 1.10.2 | Signālkabelis veidgabaliem, teleskopam, ūdens uzskaites akai (SIA "Rīgas ūdens" piederības zonā), montāža ar stiprinājumiem | m | 6
584 | 1.10.2 | Šķērsojumi ar esošajām inženierkomunikācijām, atšurfēšana, nepārsniedzot 3m dziļumu, minimālā platība 1m², maksimālais garums 2m (skaits) | gb | 2
585 | 1.10.2 | Izpilddokumentācijas sagatavošana, digitālā uzmērīšana | kpl | 1
586 | 1.10.2 | D32 ūdensvada atzara L=10m ar pieslēgumu D400 ūdensvadam, izbūve | kpl | 2
587 | 1.10.2 | D160 kanalizācijas atzara L=15m ar pieslēgumu esošai akai, izbūve | kpl | 2
ELEKTROAPGĀDE (ĀRĒJĀ), APGAISMOJUMA LĪNIJAS PĀRBŪVE (ELT)
588 | 1.10.3 | LED gaismeklis Schréder - IZYLUM 2 / 50009 / 40 LEDs 550mA WW 730 68W / 3000K, Toolless, DALI 2, Zhaga izvads (apakšā), 10kV pārsrpieguma aizsardzība | kpl | 128
589 | 1.10.3 | LED gaismeklis Schréder - IZYLUM 2 / 5370 / 40 LEDs 600mA CW 757 75W / 5700K, Zebra left ,Toolless, DALI 2, Zhaga izvads (apakšā), 10kV pārsrpieguma aizsardzība | kpl | 4
590 | 1.10.3 | LED gaismeklis Schréder - IZYLUM 2 / 5370 / 40 LEDs 600mA CW 757 75W / 5700K, Zebra right ,Toolless, DALI 2, Zhaga izvads (apakšā), 10kV pārsrpieguma aizsardzība | kpl | 19
591 | 1.10.3 | LED gaismeklis IZYLUM 3 / 5307 / 80 LEDs 450mA WW 730 95W, 3000K, Toolless, DALI 2, Zhaga izvads (apakšā), 10kV pārsrpieguma aizsardzība | kpl | 100
592 | 1.10.3 | LED gaismeklis Schréder - TOPIA MIDI 5303 Flat glass 30 LEDs 300mA NW 740 28W, 3000K, Toolless, DALI 2, Zhaga izvads (apakšā), 10kV pārsrpieguma aizsardzība | kpl | 206
593 | 1.10.3 | Gaismekļa vadības iekārta C-Node 10 Zhaga RF | gb | 457
594 | 1.10.3 | ZEBRA staba komplekts (stabs, pamats, konsole, uzlikas, blīvgumijas, spaiļu bloks) | kpl | 14
595 | 1.10.3 | ZEBRA - divpusējs, staba komplekts (stabs, pamats, dubultā konsole, uzlikas, blīvgumijas, spaiļu bloks) | kpl | 4
596 | 1.10.3 | Konsole L-veida, l=1.0m, h=0.5m (gaismekļu uzstādīšanas augstums 11.5m) | kpl | 43
597 | 1.10.3 | Konsole L=1.0m, (gaismekļu uzstādīšanas augstums 6m) | kpl | 30
598 | 1.10.3 | Konsole L=0.3m, (gaismekļu uzstādīšanas augstums 6m) | kpl | 43
599 | 1.10.3 | Konsole T-veida, L=0.3m, (gaismekļu uzstādīšanas augstums 6m) | kpl | 65
600 | 1.10.3 | Konsole 3 gaismekļiem, L=0.3m, (gaismekļu uzstādīšanas augstums 6m) | kpl | 1
601 | 1.10.3 | Konsole L-veida, l=1.0m, h=1.0m (gaismekļu uzstādīšanas augstums 8m) | kpl | 77
602 | 1.10.3 | Konsole L-veida, pēc individualā pasūtījuma (uz TKT balsta 8m augstumā) | kpl | 14
603 | 1.10.3 | Konsole T-veida, l=1.0m, h=0.5m (gaismekļu uzstādīšanas augstums 11.5m, TKT balsts) | kpl | 10
604 | 1.10.3 | Konsole T-veida, l=1.0m, h=1.0m (gaismekļu uzstādīšanas augstums 8m) | kpl | 9
605 | 1.10.3 | Konsole T-veida, L=3.0m, h=0.5m (gaismekļu uzstādīšanas augstums 8m) | kpl | 22
606 | 1.10.3 | Konsole V-veida 90°, l=1.0m, h=1.0m (gaismekļu uzstādīšanas augstums 11.5m) | kpl | 2
607 | 1.10.3 | Konsole V-veida 90°, l=1.0m, h=1.0m (gaismekļu uzstādīšanas augstums 8m) | kpl | 4
608 | 1.10.3 | Gumijas blīve kronšteinam D60 | gb | 320
609 | 1.10.3 | Cinkots metāla balsts 6.5m | gb | 109
610 | 1.10.3 | Cinkots metāla balsts 7.6m | gb | 61
611 | 1.10.3 | Tiešās montāžas cinkots metāla balsts, 7m virs zemes | gb | 4
612 | 1.10.3 | Cinkots metāla balsts 11.6m | gb | 6
613 | 1.10.3 | Cinkots metāla balsts, individuāka pasūtījuma, pastiprināts 8m virs zemes | gb | 22
614 | 1.10.3 | Gumijas blīve 4-10m stabiem | gb | 180
615 | 1.10.3 | Gumijas blīve 11-12m stabiem | gb | 22
616 | 1.10.3 | Pamats stabam H=6.5m | gb | 109
617 | 1.10.3 | Pamats stabam H=7.6m | gb | 61
618 | 1.10.3 | Pamats stabam H=11.6m | gb | 6
619 | 1.10.3 | Pamats stabam 7.6m, pastiprināts | gb | 22
620 | 1.10.3 | Nozarošanas spaiļu komplekts FTG-KA502 | gb | 802
621 | 1.10.3 | Nozarošanas spaiļu komplekts FTG-KA503 | gb | 76
622 | 1.10.3 | Kabeļu kurpes ar termorūkošām caurulēm (ar līmi) | gb | 326
623 | 1.10.3 | Automātslēdzis, C6A, 230V (ABB; Legrand; ECO; Hager) | gb | 457
624 | 1.10.3 | Nazis, NH-00, 10A | gb | 237
625 | 1.10.3 | Apgaismes sadalne KS-6A tipa (ar pamatu) ar vadības sistēmu saderīgu ar “CITY LIGHT” (T-1309,T-880, T-877) - pirms iegādes konsultēties ar ĀMD apgaismojuma daļas pārstāvjiem | kpl | 3
626 | 1.10.3 | Apgaismes sadalne SP-7 tipa (ar pamatu) - pirms iegādes konsultēties ar ĀMD apgaismojuma daļas pārstāvjiem | kpl | 30
627 | 1.10.3 | Apgaismes vadības sistēma saderīga ar “CITY LIGHT” (T-1378, T-1279) - pirms iegādes konsultēties ar ĀMD apgaismojuma daļas pārstāvjiem | kpl | 2
628 | 1.10.3 | Zemējuma komplekts sadalnei | kpl | 33
629 | 1.10.3 | Balstu numerācijas komplekts | kpl | 220
630 | 1.10.3 | Kabeļu apzīmējumu (birkas) komplekts (balstā un sadalē) | kpl | 253
631 | 1.10.3 | Gala apdare EPKT-0015 | gb | 502
632 | 1.10.3 | Signāllenta kabeļlīnijai, platums 125mm (ar 5% rezervi) | m | 7346
633 | 1.10.3 | Kabelis 1kV, četrdzīslu NYY-J-4x25 (daudzdzīslu) (ar 5% rezervi) | m | 692
634 | 1.10.3 | Kabelis 1kV, četrdzīslu NYY-J-4x16 (daudzdzīslu) (ar 5% rezervi) | m | 7601
635 | 1.10.3 | Kabelis 1kV, četrdzīslu NYY-J-4x10 (daudzdzīslu) (ar 5% rezervi) | m | 8
636 | 1.10.3 | Kabelis 1kV, četrdzīslu NYY-J-4x6 (ar 5% rezervi) | m | 50
637 | 1.10.3 | Kabelis 1kV, trīsdzīslu NYY-J-3x1,5 (apgaismojumam balstā) | m | 2350
638 | 1.10.3 | Kabeļu savienojuma uzmava Cellpack M12 - pirms iegādes konsultēties ar ĀMD apgaismojuma daļas pārstāvjiem | gb | 13
639 | 1.10.3 | PE caurule, gofrēta 450N, d75 | m | 6905
640 | 1.10.3 | PE caurule, gofrēta 1250N, d110 | m | 423
641 | 1.10.3 | PE caurule, caurdures1250N, d110 | m | 18
642 | 1.10.3 | Šķembas (zem apg. staba pamatiem) | m3 | 22
643 | 1.10.3 | Celtniecības smilts | m3 | 70
644 | 1.10.3 | Montāžas palīgmateriāli | kpl | 1
Darba daudzums
645 | 1.10.3 | Gaismekļa montāža | kpl | 457
646 | 1.10.3 | Gaismekļa vadības iekārtas C-Node 10 montāža | kpl | 457
647 | 1.10.3 | L-veida konsoles montāža (komplektā ar gumijas blīvi) | kpl | 193
648 | 1.10.3 | T-veida konsoles montāža (komplektā ar gumijas blīvi) | kpl | 106
649 | 1.10.3 | V-veida konsoles montāža (komplektā ar gumijas blīvi) | kpl | 6
650 | 1.10.3 | Konsoles montāža (individuālā pasūtījuma) | kpl | 14
651 | 1.10.3 | Konsoles montāža (citi, ar gumijas blīvi) | kpl | 1
652 | 1.10.3 | Apgaismojuma pamata un balsta montāža | gb | 198
653 | 1.10.3 | Tiešās montāžas apgaismojuma balsta montāža | gb | 4
654 | 1.10.3 | Bedres rakšana un aizbēršana apgaismojuma balstam | gb | 202
655 | 1.10.3 | Bedres rakšana un aizbēršana sadalnei | gb | 33
656 | 1.10.3 | Bedres rakšana un aizbēršana uzmavai | gb | 13
657 | 1.10.3 | "Zebras" montāža (bedres rakšana, balsta montāža) | gb | 18
658 | 1.10.3 | Automātslēdžu montāža | kpl | 457
659 | 1.10.3 | Drošinātāju, nažu montāža | kpl | 237
660 | 1.10.3 | Sadalnes montāža | kpl | 33
661 | 1.10.3 | Zemējuma montāža sadalnēm | kpl | 33
662 | 1.10.3 | Šurfēšana - apakšzemes komunikāciju apsekošana | gb | 275
663 | 1.10.3 | Tranšejas rakšana un aizbēršana kabeļu (1-4 caurules) gūldīšanai | m | 6978
664 | 1.10.3 | PEHD caurules d=70 līdz 110 mm horizontāla urbšana-caurvilkšana (llīdz 3 caurules) | m | 18
665 | 1.10.3 | Signāllentes ieklāšana | m | 7346
666 | 1.10.3 | ZS kabeļa ievēršana proj. caurulē | m | 7345
667 | 1.10.3 | ZS kabeļa (caurules) guldīšana tranšejā | m | 7328
668 | 1.10.3 | Kabelis pa celtniecības konstrukcijām (stabā) | m | 2350
669 | 1.10.3 | Kabeļa pieslēgšana (stabā/sadalē/uzmavā) | m | 1006
670 | 1.10.3 | Kabeļu savienojuma uzmavas montāža | gb | 13
671 | 1.10.3 | Gala apdares montāža | gb | 502
672 | 1.10.3 | Nozarošanas spaiļu montāža | gb | 878
673 | 1.10.3 | Kabeļu kurpes montāža | gb | 326
674 | 1.10.3 | Būvgružu utilizācija | m3 | 70
675 | 1.10.3 | Šķembas ieklāšana (zem apg. staba pamatiem) | m2 | 220
676 | 1.10.3 | Esošo piekarto gaismekļo demontāža | kpl | 2
677 | 1.10.3 | Esošo gaismekļu ar konsoli demontāža | kpl | 162
678 | 1.10.3 | Esošā betona apgaismojuma balsta ar pamatu demontāža | kpl | 20
679 | 1.10.3 | Apgaismes cinkota balsta demontāža, nogādāšana ĀMD apgaismojuma noliktavā | kpl | 68
680 | 1.10.3 | Betona balstu un betona pamatu nogādāšana izgāztuvē | objekts | 1
681 | 1.10.3 | Esošās apgaismojuma sadalnes demontāža | kpl | 22
682 | 1.10.3 | Esošas kabeļlīnijas demontāža | m | 2436
683 | 1.10.3 | Esošas kabeļlīnijas demontāža (GVL) | m | 651
684 | 1.10.3 | Apgaismes balstu numerācija | kpl | 220
685 | 1.10.3 | Kabeļu apzīmējumu (birku) uzlikšana | kpl | 253
686 | 1.10.3 | Fasādes rekonstrukcija esošo vadības skapju nomaiņu vietās (T-1309,T-880, T-877) (atjaunošana, murēšana, špaktelēšana, krāsošana) | kpl | 3
687 | 1.10.3 | Apgaismes vadības sistēmas atjaunošana (T-1378, T-1279) (demontēt veco, uzstādīt jauno, pieslēgt, programmēt) | kpl | 2
688 | 1.10.3 | Teritorijas sakārtošana | objekts | 1
689 | 1.10.3 | Apgaismojuma vadības sistēmas programmēšana | objekts | 1
690 | 1.10.3 | Trases nospraušana | m | 6996
691 | 1.10.3 | Elektropārvades līnijas ģeodēziskā kontrolkartēšana | m | 7346
692 | 1.10.3 | Rakšanas atļaujas saņemšana | objekts | 1
693 | 1.10.3 | Tehniskās dokumentācijas izgatavošana | objekts | 1
694 | 1.10.3 | Demontēto materiālu nogādāšana uz ĀMD noliktavu | objekts | 1
ELEKTROAPGĀDE (ĀRĒJĀ), LUKSOFORU LIETOTĀJA LĪNIJAS (ELT)
Materiālu specifikācija
695 | 1.10.3 | Signāllenta kabeļlīnijai, platums 125mm (ar 5% rezervi) | m | 1049
696 | 1.10.3 | PE caurule, gofrēta 450N, d110 (luksoforu kabeļiem) | m | 860
697 | 1.10.3 | PE caurule, gofrēta 1250N, d110 (luksoforu kabeļiem) | m | 189
698 | 1.10.3 | PE caurule, caurdures 1250N, d110 (luksoforu kabeļiem) | m | 47
699 | 1.10.3 | Celtniecības smilts | m3 | 81
700 | 1.10.3 | Montāžas palīgmateriāli | kpl | 1
Darba daudzums
701 | 1.10.3 | Šurfēšana - apakšzemes komunikāciju apsekošana | gb | 25
702 | 1.10.3 | Tranšejas rakšana un aizbēršana kabeļu (1-4 caurules) gūldīšanai | m | 835.1
703 | 1.10.3 | PEHD caurules d=70 līdz 110 mm horizontāla urbšana-caurvilkšana (3 caurules) | m | 47
704 | 1.10.3 | Signāllentes ieklāšana | m | 1049
705 | 1.10.3 | Gājēju, velosipēdistu un skūteru radara tipa skaitītājs Comark Systems LSR2001BC, ar 2 akumulatoriem, kastēm, sakaru iekārtu, ar kontrolieri, un tablo divpusējo uzstādīšana un integrēšana | gb | 2
706 | 1.10.3 | Gājēju, velosipēdistu un skūteru radara tipa skaitītājs Comark Systems LSR2001BC, ar 2 akumulatoriem, kastēm, sakaru iekārtu, ar kontrolieri uzstādīšana un integrēšana | gb | 1
707 | 1.10.3 | Esošā gājēju, velosipēdistu un skūteru radara tipa skaitītājs demontāža un nogādāšana ĀMD noliktavā | gb | 1
708 | 1.10.3 | Teritorijas sakārtošana | objekts | 1
709 | 1.10.3 | Trases nospraušana | m | 882.1
710 | 1.10.3 | Rakšanas atļaujas saņemšana | objekts | 1
711 | 1.10.3 | Elektropārvades līnijas ģeodēziskā kontrolkartēšana | m | 1096
712 | 1.10.3 | Tehniskās dokumentācijas izgatavošana | objekts | 1
713 | 1.10.3 | Demontēto materiālu nogādāšana uz ĀMD noliktavu | objekts | 1
ELEKTROAPGĀDE (ĀRĒJĀ) ABONENTA TĪKLI (ELT)
Materiālu specifikācija - abonenta tīkli
714 | 1.10.3 | Kabelis 1kV, trīsdzīslu NYY-J-3x10 (daudzdzīslu) (ar 5% rezervi) | m | 453
715 | 1.10.3 | Kabelis 1kV, trīsdzīslu NYY-J-3x6 (daudzdzīslu) (ar 5% rezervi) | m | 292
716 | 1.10.3 | Kabelis 1kV, trīsdzīslu NYY-J-3x4 (daudzdzīslu) (ar 5% rezervi) | m | 140
717 | 1.10.3 | Kabelis 1kV, trīsdzīslu NYY-J-3x2,5 (daudzdzīslu) (ar 5% rezervi) | m | 65
718 | 1.10.3 | Kabelis 1kV, trīsdzīslu NYY-J-3x1,5 (daudzdzīslu) (ar 5% rezervi) | m | 8
719 | 1.10.3 | Kabeļa gala apdare trīsdzīslu plastmasas kabelim SEH3 (3x1,5-16mm2) | kpl | 42
720 | 1.10.3 | Automātslēdzis, C16A, 230V (luksoforu skapī) | gb | 5
721 | 1.10.3 | Automātslēdzis, C10A, 230V (apg. stabā) | gb | 2
722 | 1.10.3 | Automātslēdža stiprināšanas kronšteins - sliede | gb | 7
723 | 1.10.3 | EST skapis (videonovērošanai) ~300x400mm, IP ne mazāk par 50, komplektā ar: • rozete ~230V 16A - 1 gab., • kombinēts pārsprieguma novadītājs "B+C" klase 3-polu + NPE - 1 gab., • automātslēdzis ~230V 1C6A - 2 gab. • automātslēdzis ~230V 1C16A - 1 gab. • ievada slēdzis, 25A, 230V - 1 gab. • PEN kopne - 1 gab. • DIN sliede - 1 gab. | kpl | 8
724 | 1.10.3 | EST skapja stiprinājumi pie balsta | kpl | 8
725 | 1.10.3 | EST skapja zemējums: • Zemējuma elektrods, terauds L=2000mm, ∅16mm, ar iespēju pagarināt, 2 gab. • Elektroda uzgalis, 1 gab. • Zemējuma stieple, cinkota ∅10mm, 1 gab. • Spaile zemējuma, universāla, cinkotam metālam, 1 gab. • Zemētājvads Cu (izvadiem, savienošanai) ∅16 mm, daudzdzīslu vadītājs, 2m • Lenta zemējuma kontūra savienojumu hermetizācijai, 1 gab. • Kab.kurpe XMAR 1016-1 16mm2 presējamā Cu, 1 gab. | kpl | 8
726 | 1.10.3 | PE caurule ø 110mm, 4.klase (1250N) caurdurei | m | 70
727 | 1.10.3 | PE caurule ø 110mm, 4.klase (1250N) | m | 44
728 | 1.10.3 | PE caurule ø 110mm, 3.klase (750N) | m | 29
729 | 1.10.3 | PE caurule ø 50mm, 2.klase (450N) | m | 747
730 | 1.10.3 | PE caurule ø 50mm, 2.klase (450N) UV izturīga | m | 30
731 | 1.10.3 | Kabeļa aizsargs (cinkota metāla caurule ø 60mm L=6,0m) pie TKT balsta | gb | 3
732 | 1.10.3 | Kabeļa brīdinājuma lente, 125mm | m | 768
733 | 1.10.3 | Celtniecības smilts | m3 | 7.7
734 | 1.10.3 | Montāžas palīgmateriāli | kpl | 1
Darbu daudzumu kopsavilkums - abonenta tīkli
735 | 1.10.3 | Bedres rakšana un aizbēršana apakšzemes komunikāciju šurfēšanai (apsekošanai) | gb | 52
736 | 1.10.3 | Tranšejas rakšana un aizbēršana ar blietēšanu 1-2 kabeļiem (1-2 caurulēm) | m | 698
737 | 1.10.3 | PEHD caurules d=70 līdz 110 mm horizontāla urbšana-caurvilkšana | m | 70
738 | 1.10.3 | Plastmasas caurules guldīšana gatavā tranšejā | m | 820
739 | 1.10.3 | Caurules stiprināšana pie balsta | m | 48
740 | 1.10.3 | Kabeļa brīdinājuma lentas ieklāšana | m | 768
741 | 1.10.3 | ZS kabeļa līdz 35 mm2 ievēršana proj. caurulē | m | 920
742 | 1.10.3 | ZS sausā kabeļa līdz 35 mm2 gala apdare | gb | 42
743 | 1.10.3 | Kabeļa ievēršana sadalnē | gb | 42
744 | 1.10.3 | Kabelis pa celtniecības konstrukcijām (pa stabu) | m | 48
745 | 1.10.3 | Sadalnes montāža pie balsta | gb | 8
746 | 1.10.3 | Zemējuma kontūra montāža | kpl | 8
747 | 1.10.3 | Komutācijas automātu montāža (luksoforu skapī/apg. stabā) | kpl | 7
748 | 1.10.3 | Komutācijas automātu, nozar. spaiļu, rozetes, montāža sadalnē | kpl | 8
749 | 1.10.3 | Būvgružu utilizācija | m3 | 7.7
Darbu daudzumu kopsavilkums
750 | 1.10.3 | Trases nospraušana | objekts | 1
751 | 1.10.3 | Elektropārvades līnijas ģeodēziskā kontrolkartēšana | objekts | 1
752 | 1.10.3 | Rakšanas atļaujas saņemšana | objekts | 1
753 | 1.10.3 | Transporta un gājēju kustības organizēšana | objekts | 1
754 | 1.10.3 | Transporta izdevumi | objekts | 1
755 | 1.10.3 | Tehniskās dokumentācijas izgatavošana | objekts | 1
756 | 1.10.3 | Objekta sagatavošana nodošanai-pieņemšanai ekspluatācijā | objekts | 1
ELEKTRONISKO SAKARU SISTĒMAS (ĀRĒJĀS) (EST)
AS "Latvenergo", SIA "LMT", Ārtelpas un mobilitātes departaments
Galvenie materiāli
757 | 1.10.4 | Polietilēna caurule d.40mm, HDPE750N (ar rezervi 6%) (ĀMD) | m | 83
758 | 1.10.4 | Brīdīnājuma lente | m | 83
759 | 1.10.4 | Identifikācijas vads | m | 83
760 | 1.10.4 | KP-PEH kabeļu savienošanas aka 800x650mm (Latvenergo) | gb | 1
761 | 1.10.4 | KP-PEH kabeļu savienošanas aka 800x650mm (LMT) | gb | 1
762 | 1.10.4 | KKS-2 betona aka (Latvenergo) | gb | 1
763 | 1.10.4 | Akas lūka peldoša tipa (slodze līdz 12.5 t)(Latvenergo) | gb | 1
764 | 1.10.4 | Akas lūka peldoša tipa (slodze līdz 40 t) (Latvenergo) | gb | 1
765 | 1.10.4 | Akas lūka peldoša tipa (slodze līdz 40 t) (LMT) | gb | 1
766 | 1.10.4 | Kabeļu akas dzelzbetona riņķis | gb | 6
767 | 1.10.4 | Atloks dz/b gredzena stiprināšanai | gb | 6
768 | 1.10.4 | Cementa java, 25kg | gb | 3
769 | 1.10.4 | Montāžas materiāli | kpl | 1
Būvdarbi
770 | 1.10.4 | Esošu (ietves/veloceļa) sakaru kanalizācijas aku inspekcija, vāka līmeņošana, izmantojot jaunus 12.5t "peldoša" tipa vākus, nepieciešamības gadījumā rekonstruējot aku, lai būtu iespējams veikt vāka uzstādīšanu un pazemināšanu / paaugstināšanu (tai skaitā paredzot bojāto akas grodu, betona gredzenu u.c. bojāto elementu nomaiņu un akas hidroizolācijas atjaunošanu). Komplektā ar nepieciešamiem materiāliem (Latvenergo) | kpl | 1
771 | 1.10.4 | Tranšejas rakšana un aizbēršana, platums 0.5m | m | 26
772 | 1.10.4 | Tranšejas rakšana un aizbēršana platumā līdz 0.5m ar rokām | m | 52
773 | 1.10.4 | Polietilēna cauruļu guldīšana tranšejā un savienojumu izbūve | m | 78
774 | 1.10.4 | Brīdinājuma lentes ieguldīšana tranšejā | m | 78
775 | 1.10.4 | Kabeļu akas KP-PEH (800x650) uzstādīšana (pazemes kameras vietā) | gb | 2
776 | 1.10.4 | Kabeļu akas KKS-2 uzstādīšana (pazemes kameras vietā) | gb | 1
777 | 1.10.4 | Piekārta sakaru kabeļa demontāža no balstiem | m | 99
778 | 1.10.4 | Pazemes kameras demontāža | gb | 3
Objekta pieņemšana ekspluatācijā
779 | 1.10.4 | Transporta organizēšanas plāna izstrādāšana un realizēšana | gb | 1
780 | 1.10.4 | Dokumentācija, atzinumi, rakšanas atļaujas saņemšana un noslēgšana | objekts | 1
781 | 1.10.4 | Būvniecības atkritumu utilizācija | objekts | 1
782 | 1.10.4 | Telekomunikāciju tīklu izpilddokumentācijas izgatavošana (ģeodēzija un trases nospraušana) | objekts | 1
783 | 1.10.4 | Transporta izdevumi | objekts | 1
SIA "TET" un VAS "LVRTC"
784 | 1.10.4 | Opt.pazemes kab. FZOMSU-SD 2x12SML | m | 210
785 | 1.10.4 | Pazemes kabelis VMOHBU 30x2x0.5 | m | 74
786 | 1.10.4 | Pazemes kabelis VMOHBU 100x2x0.5 | m | 58
787 | 1.10.4 | Šķeltā caurule d.110mm | m | 20
788 | 1.10.4 | Polietilēna caurule d.50mm, 750N, l-6000mm (ar rezervi 6%) | gb | 2
789 | 1.10.4 | Polietilēna caurule d.100mm, 750N, l-6000mm (ar rezervi 6%) | gb | 41
790 | 1.10.4 | Brīdīnājuma lente | m | 258
791 | 1.10.4 | Brīdīnājuma lente šķeltai caurulei | m | 20
792 | 1.10.4 | Virve kabeļa ievilkšanai(6mm/500m) | gb | 0.5
793 | 1.10.4 | Caurules noslēdzošais gals (100 mm) | gb | 10
794 | 1.10.4 | KP-PEH kabeļu savienošanas aka 800x650mm bez dibena | gb | 1
795 | 1.10.4 | Akas lūka, ar ietvaru 12.5t ar TET logo | gb | 1
796 | 1.10.4 | Kabeļu akas dzelzbetona riņķis | gb | 2
797 | 1.10.4 | Atloks dz/b gredzena stiprināšanai | gb | 3
798 | 1.10.4 | Cementa java, 25kg | gb | 1
799 | 1.10.4 | Uzmavas komplekts (Nitto) JCSA 200 | gb | 2
800 | 1.10.4 | Uzmavas komplekts (Nitto) JCSA 300 | gb | 2
801 | 1.10.4 | Opt. tīrīšanas salvete(Nitto) | gb | 1
802 | 1.10.4 | Ķīmiski tīrs izopropilspirts (50g) | gb | 1
803 | 1.10.4 | Kabeļu savienotājs 8C (1000 gab) | pac | 0.8
804 | 1.10.4 | Kabeļu saitīte 200x4,8 melna | pac | 1
805 | 1.10.4 | Opt.šķiedru sav.aizs.uzmava 60mm | gb | 2
806 | 1.10.4 | Montāžas materiāli (skrūves, saites utt.) | kpl | 1
807 | 1.10.4 | Silikons (neitrāls) | gb | 1
808 | 1.10.4 | Kabeļu dzīslu tīrīšanas komplekts 4413-S | gb | 1
Būvdarbi
809 | 1.10.4 | Esošu (ietves/veloceļa) sakaru kanalizācijas aku inspekcija, vāka līmeņošana, izmantojot jaunus 12.5t "peldoša" tipa vākus, nepieciešamības gadījumā rekonstruējot aku, lai būtu iespējams veikt vāka uzstādīšanu un pazemināšanu / paaugstināšanu (tai skaitā paredzot bojāto akas grodu, betona gredzenu u.c. bojāto elementu nomaiņu un akas hidroizolācijas atjaunošanu). Komplektā ar nepieciešamiem materiāliem, lūka ar SIA "Tet" logo | kpl | 32
810 | 1.10.4 | Esošu (ietves/veloceļa) sakaru kanalizācijas aku inspekcija, vāka līmeņošana, izmantojot jaunus 40t "peldoša" tipa vākus, nepieciešamības gadījumā rekonstruējot aku, lai būtu iespējams veikt vāka uzstādīšanu un pazemināšanu / paaugstināšanu (tai skaitā paredzot bojāto akas grodu, betona gredzenu u.c. bojāto elementu nomaiņu un akas hidroizolācijas atjaunošanu). Komplektā ar nepieciešamiem materiāliem (LVRTC, Tet) | kpl | 40
811 | 1.10.4 | Sagatavošanas darbi SIA Tet tīkla pārbūvei/pārslēgšanai* (c./st.) | gb | 75
812 | 1.10.4 | Tranšejas rakšana un aizbēršana, platums 0.5m | m | 163.4
813 | 1.10.4 | Tranšejas rakšana un aizbēršana platumā līdz 0.5m ar rokām | m | 80
814 | 1.10.4 | Polietilēna cauruļu guldīšana tranšejā un savienojumu izbūve | m | 243.4
815 | 1.10.4 | Esošo kabeļu aizsardzība ar šķelto cauruli | m | 20
816 | 1.10.4 | Optiskā kabeļa ieguldīšana caurulē | m | 210
817 | 1.10.4 | Sagatavošanas darbi kabeļa ievilkšanai brīvā, jaunizbūvētā kabeļu kanalizācijā | m | 243.4
818 | 1.10.4 | Kabeļu kanalizācijas caurejamības pārbaude (buksiera ievilkšana kabeļu kanalizācijā) | m | 121.2
819 | 1.10.4 | Kabeļu 22-32 mm diametrā ieguldīšana kabeļu kanalizācijā | m | 132
820 | 1.10.4 | Brīdinājuma lentes ieguldīšana tranšejā | m | 258
821 | 1.10.4 | Brīdinājuma lentes ieguldīšana tranšejā šķeltai caurulei | m | 6
822 | 1.10.4 | Kabeļu akas KP-PEH (800x650) uzstādīšana uz esoš. caurulem | gb | 1
823 | 1.10.4 | Staba balsta virziena nomaiņu, ieskaitot zemes darbus | gb | 1
824 | 1.10.4 | Vara kab. uzmavas montāža akā | gb | 4
825 | 1.10.4 | Esošās optiskās uzmavas pārmontāža akā | gb | 2
826 | 1.10.4 | Sadales vai maģistrālā tīkla kabeļa uzmavas montāža, kabeļiem ar kopējo tilpumu līdz 100x2, kabeļu skaits līdz 2 kabeļiem (uzmava) | uzmava | 4
827 | 1.10.4 | Maģistrālo un sadales kabeļu mērījumi starp gala iekārtām 1.pāris | pāris | 2
828 | 1.10.4 | Maģistrālo un sadales kabeļu mērījumi starp gala iekārtām, katrs nākošais pāris | pāris | 128
829 | 1.10.4 | Optiskā kabeļa uzmavas montāža un kabeļa mērījumi, 12-24 dzīslu optiskais kabelis (uzmava) | uzmava | 2
830 | 1.10.4 | Optiskā kabeļa šķiedru metināšana, montāžas kvalitātes kontrole pēc montāžas pabeigšanas (jaunieguldīts kabelis) 1. šķiedra | metinājums | 2
831 | 1.10.4 | Optiskā kabeļa šķiedru metināšana, montāžas kvalitātes kontrole pēc montāžas pabeigšanas (jaunieguldīts kabelis) katra nākošā šķiedra | metinājums | 46
832 | 1.10.4 | Buksiera ievilkšana | m | 364.6
833 | 1.10.4 | Esošas betona kabeļu kanalizācijas demontāža | m | 44
834 | 1.10.4 | Sakaru kabeļu akas demontāža | m | 1
835 | 1.10.4 | Vara kabeļu demontāža | m | 150
836 | 1.10.4 | Optisko kabeļu demontāža | m | 166
Objekta pieņemšana ekspluatācijā
837 | 1.10.4 | Transporta organizēšanas plāna izstrādāšana un realizēšana | gb | 1
838 | 1.10.4 | Dokumentācija, atzinumi, rakšanas atļaujas saņemšana un noslēgšana | objekts | 1
839 | 1.10.4 | Būvniecības atkritumu utilizācija | objekts | 1
840 | 1.10.4 | Telekomunikāciju tīklu izpilddokumentācijas izgatavošana (ģeodēzija un trases nospraušana) | objekts | 1
841 | 1.10.4 | Transporta izdevumi | gb | 1
SILTUMAPGĀDE (ĀRĒJĀ)
Demontāžas darbi
842 | 1.10.5 | Esošo RS siltumtīklu cauruļvadu ar siltumizolāciju, slīdošiem un nekustīgajiem balstiem demontāža kanālā un utilizācija Dn500 | m | 160.2
843 | 1.10.5 | Esošā RS siltumtīklu dzelzsbetona kanāla demontāža un utilizācija kopā ar vāku, atbalsta spilveniem u.c. būvkonstrukcijām Dn500; 900×900mm | m | 160.2
844 | 1.10.5 | Blīvripas demontāža Dn500 (Ø508mm) | gb | 4
845 | 1.10.5 | Esošo RS siltumtīklu cauruļvadu ar siltumizolāciju, slīdošiem un nekustīgajiem balstiem demontāža kamerā un utilizācija | kpl | 1
846 | 1.10.5 | Esošās RS siltumtehniskās kameras būvkonstrukciju demontāža un utilizācija kopā ar betona u.c. konstrukcijām K-4-19; 4,2×4,2m | kpl | 1
847 | 1.10.5 | Esošās RS siltumtīklu drenāžas galu aizbetonēšana d200 | gb | 10
848 | 1.10.5 | Esošās RS siltumtīklu drenāžas aku demontāža un utilizācija | kpl | 2
849 | 1.10.5 | Esošās RS siltumtīklu drenāžas galu aizbetonēšana d200 | gb | 10
Rupnieciskie izolētu cauruļvadu montāža
850 | 1.10.5 | Rūpn. izolētu tērauda cauruļvadu noguldīšana zem zemes ar brīdinājuma lentu ⌀508/900mm (3.sērija) | m | 160.2
851 | 1.10.5 | Rūpn. izolētu tērauda cauruļvadu noguldīšana zem zemes ar brīdinājuma lentu | m | 24
852 | 1.10.5 | Rūpn. izolēta tēr. cauruļvadu līkuma 12° montāža | gb | 2
853 | 1.10.5 | Starta kompensatora montāža | gb | 1
854 | 1.10.5 | Elektrometināmās uzmavas starta kompensatoram montāža | kpl | 1
855 | 1.10.5 | Rūpn. izolēta nekustīgā balsta montāža | gb | 2
856 | 1.10.5 | Elektrometināmās uzmavas montāža | kpl | 14
857 | 1.10.5 | Elektrometināmās uzmavas (ar apvalka diametra pāreju) montāža | kpl | 8
858 | 1.10.5 | Kontrolsistēmas gala termināļa uzstādīšana | kpl | 1
859 | 1.10.5 | Kontrolsistēmas sacilpošana | kpl | 4
Pārējo cauruļvadu, to veidgabalu, iekārtu montāža
860 | 1.10.5 | Blīvripas izveidošana un montāža | gb | 4
Celtniecības darbi
861 | 1.10.5 | Mezgla M1 izbūve | kpl | 1
862 | 1.10.5 | Mezgla M2 izbūve | kpl | 1
863 | 1.10.5 | Dzelzsbetona konstrukciju gruntēšana un noklāšana ar bitumena mastiku | m² | 180
864 | 1.10.5 | Monolīta dzelzsbetona vairogbalsta VB1 izveidošana un uzstādīšana | gb | 2
865 | 1.10.5 | Monolīta dzelzsbetona enkura bloka veidošana | kpl | 1
866 | 1.10.5 | Smilšu ieskalošana esošā kanālā zem tramvaja sliedēm | m | 6
Zemes un labiekārtošanas darbi
867 | 1.10.5 | Grunts izstrāde ar ekskavatoru ar kausu 0,65m³ | m³ | 574.6
868 | 1.10.5 | Grunts izstrāde bez mehānismu pielietošanas | m³ | 37
869 | 1.10.5 | Pamatnes ierīkošana zem cauruļvadiem no rupjgraudainām smiltīm | m³ | 44.6
870 | 1.10.5 | Tranšeju aizbēršana ar rupjgraudainām smiltīm ar ekskavatoru ar sekojošu blietēšanu pa kārtām 0,20m un planēšanu ar roku darbu | m³ | 192.6
871 | 1.10.5 | Tranšeju aizbēršana ar grunti ar buldozeru, blietējot pa kārtām ar elektroblieti | m³ | 374.4
872 | 1.10.5 | Esoša zāliena ar melnzemes slāni (b=0,15m) atjaunošana | m² | 121.3
873 | 1.10.5 | Esošas ietves asfaltbetona seguma izjaukšana, utilizācija | m² | 23.4
874 | 1.10.5 | Esošas brauktuves asfaltbetona seguma dilumkārtas izjaukšana, utilizācija | m² | 155
875 | 1.10.5 | Esošas brauktuves asfaltbetona seguma apakškārtas un pamatnes izjaukšana, utilizācija | m² | 79.9
876 | 1.10.5 | Esošas ietves apmales izjaukšana, utilizācija | m | 9
877 | 1.10.5 | Esošas ceļa apmales izjaukšana, utilizācija | m | 20
Iekārtu un materiālu specifikācija
878 | 1.10.5 | Rūpnieciski izolēti tērauda cauruļvadi | m | 156
879 | 1.10.5 | Rūpnieciski izolēti tērauda cauruļvadi | m | 24
880 | 1.10.5 | Rūpn. izolēts tēr. cauruļvadu līkums 12° | gb | 2
881 | 1.10.5 | Starta kompensators | gb | 1
882 | 1.10.5 | Elektrometināmā uzmava starta kompensatoram | kpl | 1
883 | 1.10.5 | Rūpn. izolēts nekustīgais balsts | gb | 2
884 | 1.10.5 | Elektrometināmā uzmava | kpl | 14
885 | 1.10.5 | Elektrometināmā uzmava (ar apvalka diametra pāreju) | kpl | 8
886 | 1.10.5 | Brīdinājuma lenta | m | 270
887 | 1.10.5 | Kontrolsistēmas gala terminālis | kpl | 1
888 | 1.10.5 | 5-dzīslu savienojuma kabelis | m | 4
889 | 1.10.5 | Materiāli kontrolsistēmas vadu sacilpošanai | kpl | 4
Pārējo cauruļvadu, to veidgabalu, iekārtu montāža
890 | 1.10.5 | Blīvripa | gb | 4
890 | 1.10.5 | Celtniecības darbi
891 | 1.10.5 | Tērauda armatūra | m | 333
892 | 1.10.5 | Betons | m³ | 7.44
893 | 1.10.5 | Bitumena grunts | l | 60
894 | 1.10.5 | Bitumena mastika | kg | 180
895 | 1.10.5 | Ruberoīds | m² | 6
896 | 1.10.5 | Šķembas pamatslāņa izveidei | m³ | 30
897 | 1.10.5 | Monolīta dzelzsbetona vairogbalsts VB1 | gb | 2
Materiāli zemes un labiekārtošanas darbiem
898 | 1.10.5 | Smiltis bez māla un akmeņu piejaukuma | m³ | 4
899 | 1.10.5 | Melnzeme | m³ | 66.7
900 | 1.10.5 | Zāliena sēklas | kg | 14.9
Segumu atjaunošana
900 | 1.10.5 | Ietves asfaltbetona segums, tips 1ai
901 | 1.10.5 | 4cm - karstais asfalts AC 8 surf | m² | 23.4
902 | 1.10.5 | 12cm - minerālmateriālu maisījums 0/56 (AADTj,smagie ≤100) vai 0/45 (AADTj,smagie ≤100) | m3 | 2.808
903 | 1.10.5 | 30cm - salturīgās kārtas minerālmateriāli nestspējai ≥60Mpa | m3 | 7.02
903 | 1.10.5 | Brauktuves asfaltbetona seguma karstā asfalta dilumkārta, tips 3a; ras. SAT-02.3
904 | 1.10.5 | 4cm - karstā asfalta dilumkārta AC 11 surf (AADTj,pievestā ≤500) | m² | 155
904 | 1.10.5 | Brauktuves asfaltbetona seguma karstā asfalta apakškārta un pamatne
905 | 1.10.5 | 6cm - karstā asfalta seguma apakškārta AC 22 base (AADTj,kravas ≤100), tips 3a; ras. SAT-02.3 | m² | 79.9
906 | 1.10.5 | 10cm - minerālmateriālu pamata virskārta, maisījums (0/45 LA≤40 N-III klase) | m3 | 7.99
907 | 1.10.5 | 15cm - minerālmateriālu pamata apakškārta, maisījums (0/45 LA≤45 N-IV klase vai 0/56 LA≤45 N-IV klase) | m3 | 11.985
908 | 1.10.5 | 30cm - salturīgās kārtas minerālmateriāli nestspējai ≥60Mpa | m3 | 23.97
909 | 1.10.5 | Ietves apmale | m | 9
910 | 1.10.5 | Ceļa apmale | m | 20
TRAMVAJA KONTAKTTĪKLU DARBI (ELT-TKT)
Demontāžās darbi
911 | 1.10.6 | Atsaites demontāža | gb | 39
912 | 1.10.6 | Līkumturētāja demontāža | gb | 4
913 | 1.10.6 | Turētājkomplekta demontāža | gb | 16
914 | 1.10.6 | Staba demontāža | gb | 11
915 | 1.10.6 | Staba pamata demotāža | gb | 11
916 | 1.10.6 | Aptveres pie staba demontāža | gb | 39
917 | 1.10.6 | Izlīdzinātāja demontāža | gb | 1
Montāžas darbi
918 | 1.10.6 | Mikropāļu pamata montāža | gb | 13
919 | 1.10.6 | Staba C11/13.0 montāža | gb | 13
920 | 1.10.6 | Balsta numerācijas montāža | balsts | 13
921 | 1.10.6 | Tērauda troses montāža Fe8 mm līdz 40 m | kpl | 25
922 | 1.10.6 | Gredzena montāža | gb | 5
923 | 1.10.6 | Staba aptveres montāža, trosei (d=194 mm) | gb | 1
924 | 1.10.6 | Staba aptveres montāža, trosei (d=219 mm) | gb | 35
925 | 1.10.6 | Trolejbus. Svārsta montāža, tērauda trose | gb | 4
926 | 1.10.6 | Tramvajs. Līkuma turētāja montāža, tērauda trose, L=1200mm, 5,5°-7,5°, LT1 | gb | 4
927 | 1.10.6 | Tramvajs. Deltas turētāja komplekts ar sviru. | kpl | 18
928 | 1.10.6 | Tramvaja cietās piekares montāža, tērauda trose | gb | 1
929 | 1.10.6 | Izlīdzinātāja montāža (kabelis) | kpl | 2
930 | 1.10.6 | Kontakttīkla regulācija pēc pilnas izbūves | obj | 1
931 | 1.10.6 | Kontrastējošas lentas montāža stabos | gb | 13
Citi darbi
932 | 1.10.6 | Darbu veikšanas projekta izstrāde | gb | 1
933 | 1.10.6 | Digitālie uzmērījumi | obj | 1
934 | 1.10.6 | Būvdarbu atļaujas saņemšana kontakttīkla pārbūvei | obj | 1
935 | 1.10.6 | Rakšanas atļaujas saņemšana | obj | 1
936 | 1.10.6 | Ģeodēziskā kontrolkartēšana | obj | 1
937 | 1.10.6 | Izpilddokumentāciju izstrāde | obj | 1
938 | 1.10.6 | Kontakttīklu mērījumu veikšana | obj | 1
939 | 1.10.6 | Transporta un gājēju kustības organizēšana | obj | 1
940 | 1.10.6 | Objekta sagatavošana pieņemšanai komisijai | obj | 1
Materiāli
941 | 1.10.6 | Kontakttīkla balsts 13.0 kN (RAL 7039) | gb | 13
942 | 1.10.6 | Mikropāļa pamats | gb | 13
943 | 1.10.6 | Apskava trosei pie staba (d=194 mm), trosei | gb | 1
944 | 1.10.6 | Apskava trosei pie staba (d=219 mm), trosei | gb | 35
945 | 1.10.6 | Metāla trose cinkota Fe 8,0mm | m | 793
946 | 1.10.6 | Uzgalis metāla trosei Fe 8,0mm | gb | 49
947 | 1.10.6 | Izolators 25kN, trose | gb | 8
948 | 1.10.6 | Izolators 25kN, trose no vienas puses | gb | 23
949 | 1.10.6 | Izolators 25kN, trose no abām pusēm | gb | 13
950 | 1.10.6 | Tērauda troses cilpa (ieliknis) | gb | 4
951 | 1.10.6 | Tērauda troses cilpa (ieliknis), Cu 50-70 | gb | 13
952 | 1.10.6 | Presējama trubiņa tērauda trosei | gb | 77
953 | 1.10.6 | Savilce 15 kN | gb | 25
954 | 1.10.6 | Metāla plāksne ar divām tapām | gb | 4
955 | 1.10.6 | Metāla gredzens, d=122/152mm | gb | 5
956 | 1.10.6 | Āķa stiprinājums, metāla trosei | gb | 9
957 | 1.10.6 | Deltas stiprinājums ar skrituli | gb | 18
958 | 1.10.6 | Fiksators metāla trosei ar cilpu | gb | 27
959 | 1.10.6 | Kontaktvada atvilcējs (svira) | gb | 18
960 | 1.10.6 | Deltas fiksators | gb | 9
961 | 1.10.6 | Trolejbusa kontaktvada ievērtne | gb | 18
962 | 1.10.6 | Līkuma turētā izolators | gb | 4
963 | 1.10.6 | Pagrieziena statnis L=9000mm, M16 | gb | 4
964 | 1.10.6 | Metāla plāksne ar diviem caurumiem M16/M17 | gb | 4
965 | 1.10.6 | Līkuma turētājs ar vienu fiksācijas punktu, L=1200mm | gb | 4
966 | 1.10.6 | Karabīne | gb | 12
967 | 1.10.6 | Svārsta izlators, regulējams | gb | 4
968 | 1.10.6 | Svārsts ar spailēm, spēka izlīdzinātājs | gb | 4
969 | 1.10.6 | Svārsta stieple ar cilpām(360mm) | gb | 8
970 | 1.10.6 | Cietās piekares izolators, regulējams | gb | 1
971 | 1.10.6 | K-vada ievērtne, trolejbusa | gb | 9
972 | 1.10.6 | Kardāna stiprinājums | gb | 4
973 | 1.10.6 | Kabeļa pievienojuma spaile pie kontaktvada | gb | 4
974 | 1.10.6 | Kabelis, Cu-120mm2 | m | 20
975 | 1.10.6 | Kabeļa savilces | gb | 40
976 | 1.10.6 | Kontrastējošā lenta balstiem | gb | 13
977 | 1.10.6 | Balstu numerācijas plāksnes un skavas | balsts | 13
ELEKTROAPGĀDE (ELT) - AS "Sadales tīkls" inženiertīklu pārbūve un izbūve
978 | 1.10.7 | Ārējā elektroapgāde, elektropārvades līniju un sadalņu pārvietošana, Rīga (01001170049), (TN 30AT00-04/TN-65125) TMP-831243-269156 | gb | 1
979 | 1.10.7 | Ārējā elektroapgāde, luksoforu pieslēgums Slokas un Dammes ielas krustojumā, Rīgā, kad. Nr. 01001170375 (TN 107048240) TMP-787167-240515 | gb | 1
980 | 1.10.7 | Ārējā elektroapgāde, luksofors Anniņmuižas bulvāra un Dammes ielas krustojumā, Rīgā, kad. Nr. 01000809999 (TN 107049249) TMP-795021-245819 | gb | 1
981 | 1.10.7 | Ārējā elektroapgāde, luksoforu pieslēgums Anniņmuižas bulvāra un Bebru ielas krustojumā, Rīga, kad. Nr. 01000809999 (TN 107052249) TMP-788491-241411 | gb | 1
982 | 1.10.7 | Ārējā elektroapgāde, luksoforu pieslēgums Anniņmuižas bulvāra un Bebru ielas krustojumā, Rīga, kad. Nr. 01000809999 (TN 107052249) TMP-788491-241411 | gb | 1
983 | 1.10.7 | Ārējā elektroapgāde, Bebru iela N/A, Rīga, kad. Nr. 01000800035 (TN 108073243) TMP-789856-242334 | gb | 1
984 | 1.10.7 | Ārējā elektroapgāde, autobusu pieturas nojumes pieslēgums pie Kurzemes prospekta 2, Rīga, kad. Nr. 01000939999 (TN 107058243) TMP-789784-242288 | gb | 1
985 | 1.10.7 | Ārējā elektroapgāde, luksofors Jūrmalas gatves un Imantas 7. līnijas krustojumā, Rīgā, kad. Nr. 01000930087 (TN 107059242) TMP-795632-246254 | gb | 1
986 | 1.10.7 | Ārējā elektroapgāde, autobusu pieturas nojumes pieslēgums pie Jūrmalas gatves 36, Rīga kad. Nr. 01000939000 (TN 107060244) TMP-788493-241412 | gb | 1
987 | 1.10.7 | Ārējā elektroapgāde, luksoforu pieslēgums pie Jūrmalas gatves un Krūtes ielu krustojuma, Rīgā, pie dzelzceļa kad. Nr. 01000769002 (TN 107061243) TMP-788506-241420 | gb | 1
988 | 1.10.7 | Ārējā elektroapgāde, autobusu pieturas nojumes pieslēgums Jūrmalas gatves un Dzirciema ielas krustojumā, Rīga, kad. Nr. 01000649999 (TN 107062242) TMP-789796-242296 | gb | 1
989 | 1.10.7 | Ārējā elektroapgāde, luksofors Jūrmalas gatves un Slokas ielas krustojumā, Rīgā (TN 107063241) TMP-795234-245977 | gb | 1
SVARĪGI!!! Saraksts skatāms kopā ar piezīmēm un būvprojekta dokumentāciju, ieskaitot būvdarbu specifikācijas.
Mērvienību apzīmējumi un saīsinājumi:
gb | gabals
kg | kilograms
km | kilometrs
kpl | komplekts
l | litrs
m | metrs
m2 | kvadrātmetrs
m3 | kubikmetrs
pac | paciņa
t | tonna

## Piezīmes
Piezīmes:
TS-CD daļa
1. Būvdarbu apjomu saraksts skatāms kopā ar Būvdarbu specifikācijām.
2. Būvdarbu veicējam nodrošināt darbu veikšanu piemērotos laika apstākļos, izvērtēt būvniecības kalendāro grafiku un darbu veikšanas izmaksās ievert nepieciešamos pasākumus un materiālus darbu veikšanai nelabvēlīgos laika apstākļos.
3. Zemes klātnes ierakuma izbūve ietver arī esošā augsnes slāņa norakšanu, kā arī esošo ceļa segu un ietvju konstrukciju pamata kārtu demontāžu.
4. Ja Būvdarbu apjomu sarakstā un Būvdarbu specifikācijās ir norādīts konkrēts ražotājs kādam no izmantojamajiem materiāliem, Būvdarbu veicējs ir tiesīgs piedāvāt ekvivalentu materiālu, saskaņojot šī materiāla pielietošanu ar būvniecībā iesaistītajām pusēm.
TS-L daļa
1. Būvdarbu veicējam pirms piedāvājuma sagatavošanas iepazīties ar pilnu būvprojekta sastāvu, tai skaitā ar skaidrojošo aprakstu.
2. Izstrādājot piedāvājumu, būvdarbu veicējam rūpīgi jāpārskata visi projekta rasējumi un skaidrojošais apraksts un apjomos jāiekļauj arī neuzrādītie darbi un materiāli, lai kvalitatīvi veiktu būvniecību atbilstoši konkrētā būvuzņēmēja tehnoloģijai, un, bez kuriem nebūtu iespējama būvdarbu tehnoloģiski pareiza, un, normatīviem atbilstoša, veikšana pilnā apjomā. Projektētie apjomi doti bez pielaidēm.
3. Pirms labiekārtojuma elementu uzstādīšanas jāveic novietojuma nospraušana un saskaņošana dabā ar autoru.
4. Pirms nodošanas ekspluatācijā ir jāpārliecinās par visu iestādito augu stāvokli un jāveic augu nomaiņa, ja tie ir bojāti vai nokaltuši.
5. Ja Būvdarbu apjomu sarakstā un Būvdarbu specifikācijās ir norādīts konkrēts ražotājs kādam no izmantojamajiem materiāliem, Būvdarbu veicējs ir tiesīgs piedāvāt ekvivalentu materiālu, saskaņojot šī materiāla pielietošanu ar būvniecībā iesaistītajām pusēm.
6. Būvdaru veicējam jāievērtē, ka veicama atkārtota augsnes uzlabošana un atkārtota analīžu veikšana, ja piegādātā augsne neatbilst izstrādātajai receptūrai (skatīt TS-L skaidrojošo aprakstu).
BK daļa
1. Būvuzņēmējam jāievērtē darbu daudzumu sarakstā minēto darbu veikšanai nepieciešamie materiāli un papildus darbi, kas nav minēti šajā sarakstā, bet bez kuriem nebūtu iespējama būvdarbu tehnoloģiski pareiza un spēkā esošajiem normatīviem atbilstoša darba veikšana pilnā apjomā.
2. Darbu veidiem, kuriem uzrādīta tilpuma mērvienība, apjoms materiāliem ir blīvā veidā.
3. Dotajā sarakstā var nebūt iekļauti visi materiāli, kas norādīti būvprojekta rasējumos, tādēļ Būvuzņēmējam, sastādot būvdarbu tāmi, jāizpēta un jāizvērtē visa projekta dokuemntācija kopumā, nevis tikai dotais saraksts.
4. Būvdarbu veicējam ievērtēt būvniecības kalendāro laika periodu un paredzēt visus papildus darbus, kas var rasties būvniecībai nelabvēlīgu laika apstākļu dēļ (piem., sasaluma periods, virsūdeņu pieplūšana, u.c.).
5. Ja Būvdarbu apjomu sarakstā un Būvdarbu specifikācijās ir norādīts konkrēts ražotājs kādam no izmantojamajiem materiāliem, Būvdarbu veicējs ir tiesīgs piedāvāt ekvivalentu materiālu, saskaņojot šī materiāla pielietošanu ar būvniecībā iesaistītajām pusēm.
LKT daļa
1. Darbu apjomi var tikt precizēti būvdarbu laikā;
2. Caurules ieguldīt uz 15cm izlīdzinātas blietētās smilts mpamatnes (skatīt rasējumu LKT-6);
3. Caurules apbērums 15cm (skatīt rasējumu LKT-6);
4. Darbu apjomu tabulas skatīt kopā ar rasējumiem;
5. Aprēķinos tranšejas platums trasēm pieņemts - 1,5m. Aprēķini veikti pie taisnām tranšejas sienām.
6*. Grunts nomaiņu var neparedzēt gadījumos, ja esošo grunti var sablīvēt līdz Dr ≥ 95% zaļajā zonā un zem brauktuvēm ar grants segumu, līdz Dr ≥ 98% zem brauktuvēm ar asfaltbetona segumu, bet to iepriekš saskaņojot ar būvuzraugu!
7*. Smilts apjoms m3 norādīts noblīvētā stāvoklī.
8*. Tranšejas aizbēršana līdz ceļa seguma konstrukcijai. ATJAUNOJAMO SEGUMU APJOMI BŪVDARBU ROBEŽĀS IEKĻAUTI BŪVPROJEKTA TERITORIJAS SADAĻĀ!
Dr - standarta blīvums pēc Proktora.
9. Ja Būvdarbu apjomu sarakstā un Būvdarbu specifikācijās ir norādīts konkrēts ražotājs kādam no izmantojamajiem materiāliem, Būvdarbu veicējs ir tiesīgs piedāvāt ekvivalentu materiālu, saskaņojot šī materiāla pielietošanu ar būvniecībā iesaistītajām pusēm.
UKT daļa
1. Darbu apjomi var tikt precizēti būvdarbu laikā;
2. Darbu apjomu tabulas skatīt kopā ar rasējumiem;
3. Materiālu komplektāciju veikt atbilstoši izstrādātājam projektam, saskaņā ar ražotājfirmu un LR normatīvo aktu nosacījumiem;
4. Smilts apjoms m3 norādīts noblīvētā stāvoklī.
* Grunts nomaiņu var neparedzēt gadījumos, ja esošo grunti var sablīvēt līdz Dr ≥ 95%, bet to iepriekš saskaņojot ar būvuzraugu!
5. Ja Būvdarbu apjomu sarakstā un Būvdarbu specifikācijās ir norādīts konkrēts ražotājs kādam no izmantojamajiem materiāliem, Būvdarbu veicējs ir tiesīgs piedāvāt ekvivalentu materiālu, saskaņojot šī materiāla pielietošanu ar būvniecībā iesaistītajām pusēm.
EST daļa
1. Izstrādājot piedāvājumu būvuzņēmējam rūpīgi pārskatīt projektu un apjomos jāiekļauj arī neuzrādītie darbi un materiāli, lai kvalitatīvi veiktu būvniecību atbilstoši konkrētā būvuzņēmēja pielietotajai tehnoloģijai, un bez kuriem nebūtu iespējama būvdarbarbu tehnoloģiska pareiza un spēka esošajiem normatīviem atbilstoša veikšana pilnā apjomā.
2. Materiālu komplektāciju veikt atbilstoši izstrādātājam projektam, ražotājfirmu un LR normatīvo aktu nosacījumiem.
3. Šos darbu un materiālu apjomus skatīt kopā ar projekta dokumentāciju.
4. Ja Būvdarbu apjomu sarakstā un Būvdarbu specifikācijās ir norādīts konkrēts ražotājs kādam no izmantojamajiem materiāliem, Būvdarbu veicējs ir tiesīgs piedāvāt ekvivalentu materiālu, saskaņojot šī materiāla pielietošanu ar būvniecībā iesaistītajām pusēm.
ELT (apgaismojuma) daļa
1. Izstrādājot piedāvājumu būvuzņēmējam rūpīgi pārskatīt projektu un apjomos jāiekļauj arī neuzrādītie darbi un materiāli, lai kvalitatīvi veiktu būvniecību atbilstoši konkrētā būvuzņēmēja pielietotajai tehnoloģijai, un bez kuriem nebūtu iespējama būvdarbarbu tehnoloģiska pareiza un spēka esošajiem normatīviem atbilstoša veikšana pilnā apjomā.
2. Materiālu komplektāciju veikt atbilstoši izstrādātājam projektam, ražotājfirmu un LR normatīvo aktu nosacījumiem.
3. Šos darbu un materiālu apjomus skatīt kopā ar projekta dokumentāciju.
4. Ja Būvdarbu apjomu sarakstā un Būvdarbu specifikācijās ir norādīts konkrēts ražotājs kādam no izmantojamajiem materiāliem, Būvdarbu veicējs ir tiesīgs piedāvāt ekvivalentu materiālu, saskaņojot šī materiāla pielietošanu ar būvniecībā iesaistītajām pusēm.
5. Pirms el. sadalnes komplektēšanas un montāžas sazināties ar RĀMD pārstāvjiem.
6. Gaismekļu marku un parametrus skatīt apgaismojuma aprēķina. Pirms LED gaismekļu, vadības bloku C-Node pasūtīšanas sazināties ar RĀMD pārstāvjiem.
7. Pēc RĀMD izvērtēšanas demontētos materiālus nodod RĀMD” noliktavā.
ELT (luksofora lietotāja līnijas) daļa
1. Izstrādājot piedāvājumu būvuzņēmējam rūpīgi pārskatīt projektu un apjomos jāiekļauj arī neuzrādītie darbi un materiāli, lai kvalitatīvi veiktu būvniecību atbilstoši konkrētā būvuzņēmēja pielietotajai tehnoloģijai, un bez kuriem nebūtu iespējama būvdarbi.
2. Materiālu komplektāciju veikt atbilstoši izstrādātājam projektam, ražotājfirmu un LR normatīvo aktu nosacījumiem.
3. Šos darbu un materiālu apjomus skatīt kopā ar projekta dokumentāciju.
4. Ja Būvdarbu apjomu sarakstā un Būvdarbu specifikācijās ir norādīts konkrēts ražotājs kādam no izmantojamajiem materiāliem, Būvdarbu veicējs ir tiesīgs piedāvāt ekvivalentu materiālu, saskaņojot šī materiāla pielietošanu ar būvniecībā iesaistītajām pusēm.
ELT (abonenta kabeļi) daļa
1. Izstrādājot piedāvājumu būvuzņēmējam rūpīgi pārskatīt projektu un apjomos jāiekļauj arī neuzrādītie darbi un materiāli, lai kvalitatīvi veiktu būvniecību atbilstoši konkrētā būvuzņēmēja pielietotajai tehnoloģijai, un bez kuriem nebūtu iespējama būvdarbarbu tehnoloģiska pareiza un spēka esošajiem normatīviem atbilstoša veikšana pilnā apjomā.
2. Materiālu komplektāciju veikt atbilstoši izstrādātājam projektam, ražotājfirmu un LR normatīvo aktu nosacījumiem.
3. Šos darbu un materiālu apjomus skatīt kopā ar projekta dokumentāciju.
4. Ja Būvdarbu apjomu sarakstā un Būvdarbu specifikācijās ir norādīts konkrēts ražotājs kādam no izmantojamajiem materiāliem, Būvdarbu veicējs ir tiesīgs piedāvāt ekvivalentu materiālu, saskaņojot šī materiāla pielietošanu ar būvniecībā iesaistītajām pusēm.
ELT-TKT (kontakttīkli) daļa
1.Būvuzņemējam jāizvērtē darbu apjomu sarakstā minēto darbu veikšanai nepieciešamie materiāli un papildus darbi, kas nav minēti šajā sarakstā, bet bez kuriem nebūtu iespējama tehnoloģiski pareiza un spēkā esošiem normatīviem atbilstoša darbu veikšana pilnā apmērā.
2. Ja Būvdarbu apjomu sarakstā un Būvdarbu specifikācijās ir norādīts konkrēts ražotājs kādam no izmantojamajiem materiāliem, Būvdarbu veicējs ir tiesīgs piedāvāt ekvivalentu materiālu, saskaņojot šī materiāla pielietošanu ar būvniecībā iesaistītajām pusēm.
3. Saskaņojot ar RP SIA "Rīgas Satiksme" un projekta autoru, iekārtu un materiālu marku un tipu var aizvietot ar analogu izstrādājumu no ISO standartiem atbilstošās ražotnēs izgatavotām analogām detaļām.