## T.1_AR
Lokālā tāme Nr.1
Galasienu siltināšana daudzdzīvokļu ēkai
(Būvdarbu veids vai konstruktīvā elementa nosaukums)
Būves nosaukums: Daudzdzīvokļu ēka
Objekta nosaukums: Galasienu siltināšana daudzdzīvokļu ēkai
Objekta adrese: Dārzu iela 80, Rēzekne | [10 empty] | Tāme sastādīta: |  | 31.07.2024.
Tāme sastādīta 2024.gada tirgus cenās, pamatojoties uz AR daļas rasējumiem | [10 empty] | Tāmes izmaksas: |  | 0
Nr. p.k. | Kods | Būvdarbu nosaukums | Mērvienība | Daudzums | Vienības izmaksas | [5 empty] | Kopā uz visu apjomu
[5 empty] | laika norma (c/h). | darba samaksas likme (euro/h) | darba alga (euro) | būvizstrādājumi (euro) | mehānismi (euro) | Kopā (euro) | darbietilpība (c/h) | darba alga (euro) | būvizstrādājumi (euro) | mehānismi (euro) | Summa (euro)
1 | 2 | 3 | 4 | 5 | 6 | 7 | 8 | 9 | 10 | 11 | 12 | 13 | 14 | 15 | 16
1. |  | Demontāžas darbi
1.1 |  | Ēkas numura zīmes demontāža un jaunas montāža pēc būvdarbu pabeigšanas | gab | 1
1.2 |  | Karogkāta turētāja demontāža un jaunas montāža pēc būvdarbu pabeigšanas | gab | 1
1.3 |  | Betona apmales demontāža | m | 33.4
1.4 |  | Galasienas ieejas jumtiņa demontāža | obj. | 1
1.5 |  | Skārda palodžu demontāža | m | 6
1.6 |  | Skārda parapeta demontāža | m | 26
2. |  | Pamati
2.1 |  | Pamatu atrakšana mehanizēti. | m3 | 15
2.2 |  | Pamatu attīrīšana no nenoturīgā apmetuma, sūnām, zemes atliekām, u.c. | m2 | 13
2.3 |  | Pamatu izlīdzinošās kārtas izveide ar ātri cietējošo betona izstrādājumu remontsastāvu Sakret RS, plaisu hermetizēšana (zemapmetuma grunts minerālām virsmām ārdarbiem, remontsastāvs, hermētiķi, palīgmateriāli) | m2 | 13
2.4 |  | Pamatu vertikālās virsmas hidroizolēšana ar bituma emulsiju | m2 | 13
2.5 |  | Cokola siltināšana ar ekstrudēta putupolistorola siltumizolācijas plāksnēm Finnfoam FL300PX b=100mm (ekstrudēta putupolistirola siltumizolācija 100mm, λD≤0,036 (W/mK), līme, fasādes izolācijas dībeļi, palīgmateriāli) | m2 | 26
2.6 |  | Pamatu aizbēršana ar atrakto grunti, blīvējot pa kārtām h=200mm | m3 | 12
2.7 |  | Cokola apdares lokšņu montāža (skat. AR daļā)(Swisspearl Carat 8,0mm plāksne, PU līme, hermētiķis, palīgmateriāli) | m2 | 17.9
3. |  | Fasāde
3.1 |  | Fasādes sastatņu noma, montāža un demontāža, celtniecības sieta ierīkošana | m2 | 1050
|  | Sastatņu siets | m2 | 1050
3.2 |  | Dībeļu izraušanas tests | kpl | 1
3.3 |  | Fasādes siltināšana ar akmens vati PAROC LinioPro b=150mm (λ ≤ 0,034 W/(m*K)) līmējot akmens vates plāksnes ar līmjavu Caparol Capatect Dammkleber 185 un stiprinot ar dībeļiem, izmantojot visus nepieciešamos instrumentus un palīgmateriālus | m2 | 514.5
3.4 |  | Pilastru siltināšana ar akmens vati PAROC LinioPro b=100mm (λ ≤ 0,034 W/(m*K)) līmējot akmens vates plāksnes ar līmjavu Caparol Capatect Dammkleber 185 un stiprinot ar dībeļiem, izmantojot visus nepieciešamos instrumentus un palīgmateriālus | m2 | 61.5
3.5 |  | Aiļu sānmalu siltināšana un pilastras izlīdzināšāna ar akmens vati PAROC Linio 15 b=30-50mm (λ ≤ 0,037 W/(m*K)) līmējot akmens vates plāksnes ar līmjavu Caparol Capatect Dammkleber 185 , izmantojot visus nepieciešamos instrumentus un palīgmateriālus | m2 | 75
3.6 |  | Fasādes (2.meh.iedarbības zona) armēšana ar stiklašķiedras sietu pēc CaparolCapatect Classic A siltināšanas sistēmas ( armējošā java Caparol Capatect Klebe und Armierungsmasse 186M, stiklašķiedras siets Caparol Capatect profili, palīgmateriāli) | m2 | 507
3.7 |  | Fasādes (1.meh.iedrabības zona) armēšana ar triecienizturīgu sietu un apmetumu (armējošā java Caparol Capatect X-TRA 300, karbonas siets Orca, Caparol Capatect profili, palīgmateriāli) | m2 | 92.3
3.8 |  | Fasādes apdare ar gatavo tonēto struktūrapmetumu 2mm uz silikona sveķu bāzes (zemapmetuma tonēts grunts Caparol Putzgrund 610 , gatavs struktūrapmetums uz silikona sveķu bāzes Caparol Capatect AmphiSilan Fassadenputz K20 biezpiens, palīgmateriāli) | m2 | 599.3
|  | Skārda palodzes montāža. Tonis Alucink, b.0.6mm, PU līme, u.c. montāžas materiāli | m | 6
4. |  | Jumts, ieejas jumtiņš
4.1 |  | Parapeta skārda puscepures montāža (iepriekš izgatavoti elementi no cinkota skārda tonis - RR23, t=0,6mm, impregnēta koka lata 30*50mm, stiprinājumi, palīgmateriāli) | m | 31
4.2 |  | Parapeta hidroizolācijas kārtas izveide (Mida Tehnoelast EPP 4.0mm | m2 | 31
4.3 |  | Tērauda konstrukcijas jumtiņa izgatavošana, montāža, sakaņā ar rasējumu. T.sk. apgaismojuma ķermeņi, apdares plāksnes, lietus PVC teknes, hidroizolācija, Cu3x1,5mm kabelis, gaismas slēdzis un el instalācijas montāža un pieslēgšana. | obj. | 1
4.4 |  | Lietus ūdens noteksistēmas Ø 100mm notekcaurules uzstādīšana (notekcaurule t=0,6mm, līkumi,lejasgals, stiprinājumi, palīgmateriāli) | m | 3
5. |  | Bruģakmens ēkas apmale un pāreja
5.1 |  | Ietvju apmales 80x200x1000 uz betona C30/37 izbūve | m | 38
5.2 |  | Blietēto šķembu (0-16mm frakcija) slāņa h=150mm izveide | m2 | 3.8
5.3 |  | Blietēto šķembas smalces (3-5mm frakcija) slāņa h=30-48 mm izveide | m2 | 1.14
5.4 |  | Betona bruģakmens seguma izbūve, pelēka Prizma 6, h=60mm | m2 | 19
6. |  | Panduss, lieveņi un atbalsta sienas
6.1 |  | Pandusa konstrukcijas atvirzīšana no sienas par 200mm | obj. | 1
6.2 |  | Ārējo kāpņu pakāpienu un lieveņa pārbūve atbilstoši pandusa jaunajam izvietojumam, pakāpienu līmeņošana | obj. | 1
6.3 |  | Jaunas margas izgatavošna, montāža un krāsošana. ( Caurule Dn40x2.0mm) | gab | 1
6.4 |  | Ārējo kāpņu betona sienas krāsošana ar Caparol Thermosan NQG | m2 | 8
6.5 |  | Kājslauķa izm.700*500mm montāža | gb | 1
6.6 |  | Durvju ailas apdare ar koka imitācijas keramiskām flīzēm. Līme C2TE S1 | m2 | 2.7
6.7 |  | Esošo pandusa un kāpņu margu krāsošana ar prekorozijas krāsu Alpina auf Direct, pelēkā tonī | obj. | 1
7. |  | Labiekārtošana
7.1 |  | Zaļās zonas ierīkošana, izmantojot pievestu augu zemi (h=3cm) apsētu ar zālāja sēklām ieskaitot veltņošanu, t.sk. Darba zonas sakārtošana zem zālāja seguma ar esošo grunti | m2 | 40
8. |  | Sienu krāsošana
8.1 |  | Iepriekš siltināto sienu attīrīšana ar Caparol Capatox | m2 | 452
8.2 |  | Sienu krāsošana ar Caparol Thermosan NQG | m2 | 452
9. |  | Būvgruži
9.1 |  | Būvgružu konteineru noma un utilizācija atkritumu poligonā, ieskaitot dabas resursu nodokli | m3 | 15
|  | Tiešās izmaksas kopā, t.sk. darba devēja sociālais nodoklis 23,59%: | euro | [7 empty] | 0 | 0 | 0 | 0 | 0
Virsizdevumi | [14 empty] | 0
t.sk.darba aizsardzība | [14 empty] | 0
[13 empty] | neparedzētie izdevumi | 7%
Peļņa | [14 empty] | 0
PAVISAM KOPĀ BEZ PVN: | [14 empty] | 0
PVN | [13 empty] | 21% | 0
PAVISAM KOPĀ AR PVN: | [14 empty] | 0
Sastādīja : Modris Skudra | [8 empty] | Pārbaudīja : Iveta Stankeviča
Sertifkāta Nr. | [8 empty] | Sertifkāta Nr. 1-00599